## Linea 1
Ecologia Oggi S.p.A. Gioia Tauro - Data: 11/07/2020
Report Medie 30 Minuti - Linea 1
|  | Ac. Cloridrico |  |  | Ossido Carbonio |  |  | An. Carbonica |  |  | Ossidi Azoto |  |  | Ossidi Zolfo |  |  | Ammoniaca |  |  | Ac. Fluoridrico |  |  | Carb. Org. Totale |  |  | Polveri |  |  | Ossigeno |  |  | Umidità Fumi |  |  | Temp. Fumi |  |  | Press. Fumi |  |  | Portata Fumi |  |  | T° Post Comb. |  |  | O2 Post. Comb. |  |  | Impianto
Ore | Note | mg/Nm3 | ID % | Note | mg/Nm3 | ID % | Note | %V | ID % | Note | mg/Nm3 | ID % | Note | mg/Nm3 | ID % | Note | mg/Nm3 | ID % | Note | mg/Nm3 | ID % | Note | mg/Nm3 | ID % | Note | mg/Nm3 | ID % | Note | %V | ID % | Note | %V | ID % | Note | °C | ID % | Note | mBar | ID % | Note | Nm3/h | ID % | Note | °C | ID % | Note | %V | ID % | Note | Stato
00:30 | (4) | 0.55426 | 100 | (4) | 0.61155 | 100 |  | 0.047625 | 100 | (4) | 4.2792 | 100 | (4) | 0.48097 | 100 | (4) | 0.82779 | 100 | (4) | 0 | 100 | (4) | 1.2004 | 100 | (4) | 0.86359 | 100 |  | 20.9776 | 100 |  | 2.2328 | 100 |  | 30.3325 | 100 |  | 945.7513 | 100 |  | 0 | 100 |  | 30 | 100 |  | 19.7771 | 100 |  | Fermo [34]
01:00 | (4) | 0.52453 | 100 | (4) | 0.62686 | 100 |  | 0.048552 | 100 | (4) | 3.9556 | 100 | (4) | 0.43632 | 100 | (4) | 0.81409 | 100 | (4) | 0 | 100 | (4) | 1.2002 | 100 | (4) | 0.86128 | 100 |  | 20.9762 | 100 |  | 2.2003 | 100 |  | 30.0446 | 100 |  | 945.758 | 100 |  | 0 | 100 |  | 30 | 100 |  | 19.7814 | 100 |  | Fermo [34]
01:30 | (4) | 0.52697 | 100 | (4) | 0.58324 | 100 |  | 0.042882 | 100 | (4) | 3.5956 | 100 | (4) | 0.44738 | 100 | (4) | 0.83114 | 100 | (4) | 0 | 100 | (4) | 1.2102 | 100 | (4) | 0.99588 | 78.8889 |  | 20.9761 | 100 |  | 2.2367 | 100 |  | 29.7512 | 100 |  | 945.8209 | 100 |  | 0 | 100 |  | 29.6861 | 100 |  | 19.7977 | 100 |  | Fermo [34]
02:00 | (4) | 0.48044 | 100 | (4) | 0.65721 | 100 |  | 0.045227 | 100 | (4) | 3.2934 | 100 | (4) | 0.41684 | 100 | (4) | 0.77109 | 100 | (4) | 0 | 100 | (4) | 1.2196 | 100 | (4) | 0.86023 | 100 |  | 20.9753 | 100 |  | 2.2442 | 100 |  | 29.4857 | 100 |  | 945.8093 | 100 |  | 0 | 100 |  | 29.0639 | 100 |  | 19.8086 | 100 |  | Fermo [34]
02:30 | (4) | 0.53899 | 100 | (4) | 0.59205 | 100 |  | 0.044115 | 100 | (4) | 3.7488 | 100 | (4) | 0.50719 | 100 | (4) | 0.81562 | 100 | (4) | 0 | 100 | (4) | 1.2175 | 100 | (4) | 0.86208 | 100 |  | 20.9807 | 100 |  | 2.234 | 100 |  | 29.2568 | 100 |  | 945.9191 | 100 |  | 0 | 100 |  | 28.1917 | 100 |  | 19.8241 | 100 |  | Fermo [34]
03:00 | (4) | 0.52398 | 100 | (4) | 0.65232 | 100 |  | 0.044445 | 100 | (4) | 3.8354 | 100 | (4) | 0.46155 | 100 | (4) | 0.78529 | 100 | (4) | 0 | 100 | (4) | 1.222 | 100 | (4) | 0.85776 | 100 |  | 20.9819 | 100 |  | 2.2269 | 100 |  | 29.0342 | 100 |  | 945.962 | 100 |  | 0 | 100 |  | 28.2 | 100 |  | 19.8245 | 100 |  | Fermo [34]
03:30 | (4) | 0.51436 | 100 | (4) | 0.57271 | 100 |  | 0.044116 | 100 | (4) | 4.3058 | 100 | (4) | 0.41219 | 100 | (4) | 0.78078 | 100 | (4) | 0 | 100 | (4) | 1.2141 | 100 | (4) | 0.85783 | 100 |  | 20.9851 | 100 |  | 2.2213 | 100 |  | 28.7985 | 100 |  | 946.08 | 100 |  | 0 | 100 |  | 28 | 100 |  | 19.8313 | 100 |  | Fermo [34]
04:00 | (4) | 0.50622 | 100 | (4) | 0.63249 | 100 |  | 0.047767 | 100 | (4) | 3.9019 | 100 | (4) | 0.41465 | 100 | (4) | 0.80155 | 100 | (4) | 0 | 100 | (4) | 1.2298 | 100 | (4) | 0.85951 | 100 |  | 20.983 | 100 |  | 2.205 | 100 |  | 28.5142 | 100 |  | 945.9191 | 100 |  | 0 | 100 |  | 28 | 100 |  | 19.8216 | 100 |  | Fermo [34]
04:30 | (4) | 0.52556 | 100 | (4) | 0.67321 | 100 |  | 0.047975 | 100 | (4) | 4.05 | 100 | (4) | 0.49013 | 100 | (4) | 0.79341 | 100 | (4) | 0 | 100 | (4) | 1.2462 | 100 | (4) | 0.85911 | 100 |  | 20.984 | 100 |  | 2.1882 | 100 |  | 28.2465 | 100 |  | 946.1225 | 100 |  | 0 | 100 |  | 28 | 100 |  | 19.8339 | 100 |  | Fermo [34]
05:00 | (4) | 0.51478 | 100 | (4) | 0.6889 | 100 |  | 0.046143 | 100 | (4) | 3.8948 | 100 | (4) | 0.395 | 100 | (4) | 0.74801 | 100 | (4) | 0 | 100 | (4) | 1.2351 | 100 | (4) | 0.85601 | 100 |  | 20.9834 | 100 |  | 2.1663 | 100 |  | 27.9784 | 100 |  | 946.1921 | 100 |  | 0 | 100 |  | 28 | 100 |  | 19.8494 | 100 |  | Fermo [34]
05:30 | (4) | 0.55351 | 100 | (4) | 0.71162 | 100 |  | 0.046262 | 100 | (4) | 3.6666 | 100 | (4) | 0.44064 | 100 | (4) | 0.78164 | 100 | (4) | 0 | 100 | (4) | 1.2286 | 100 | (4) | 0.89792 | 78.8889 |  | 20.9819 | 100 |  | 2.1543 | 100 |  | 27.7607 | 100 |  | 946.2647 | 100 |  | 0 | 100 |  | 28 | 100 |  | 19.8349 | 100 |  | Fermo [34]
06:00 | (4) | 0.52402 | 100 | (4) | 0.6837 | 100 |  | 0.045528 | 100 | (4) | 4.486 | 100 | (4) | 0.42064 | 100 | (4) | 0.73221 | 100 | (4) | 0 | 100 | (4) | 1.223 | 100 | (4) | 0.86359 | 100 |  | 20.982 | 100 |  | 2.1434 | 100 |  | 27.4823 | 100 |  | 946.2994 | 100 |  | 0 | 100 |  | 28 | 100 |  | 19.8451 | 100 |  | Fermo [34]
06:30 | (4) | 0.56023 | 100 | (4) | 0.75277 | 100 |  | 0.047312 | 100 | (4) | 4.711 | 100 | (4) | 0.44777 | 100 | (4) | 0.76466 | 100 | (4) | 0 | 100 | (4) | 1.2145 | 100 | (4) | 0.86068 | 100 |  | 20.9782 | 100 |  | 2.1342 | 100 |  | 27.374 | 100 |  | 946.355 | 100 |  | 0 | 100 |  | 28 | 100 |  | 19.8283 | 100 |  | Fermo [34]
07:00 | (4) | 0.55362 | 75.8333 | (4) | 0.87527 | 75.8333 |  | 0.045978 | 75.8333 | (4) | 4.4642 | 75.8333 | (4) | 0.50427 | 75.8333 | (4) | 0.75023 | 75.8333 | (4) | 0 | 75.8333 | (4) | 1.2084 | 75.8333 | (4) | 0.85698 | 100 |  | 20.975 | 75.8333 |  | 2.1182 | 75.8333 |  | 27.4898 | 100 |  | 946.393 | 100 |  | 0 | 100 |  | 28.5222 | 100 |  | 19.8145 | 100 |  | Fermo [34]
07:30 | (4) | 0.36767 | 89.7222 | (4) | 0.66396 | 89.7222 |  | 0.043718 | 89.7222 | (4) | 2.9054 | 89.7222 | (4) | 0.65221 | 89.7222 | (4) | 0.42766 | 89.7222 | (4) | 0 | 89.7222 | (4) | 1.2068 | 89.7222 | (4) | 0.85728 | 100 |  | 20.978 | 89.7222 |  | 2.1386 | 89.7222 |  | 27.7382 | 100 |  | 946.4995 | 100 |  | 0 | 100 |  | 29.7111 | 100 |  | 19.8272 | 100 |  | Fermo [34]
08:00 | (4) | 0.34533 | 100 | (4) | 0.63181 | 100 |  | 0.043853 | 100 | (4) | 2.701 | 100 | (4) | 0.59495 | 100 | (4) | 0.50452 | 100 | (4) | 0 | 100 | (4) | 1.2045 | 100 | (4) | 0.8569 | 100 |  | 20.98 | 100 |  | 2.1711 | 100 |  | 27.9754 | 100 |  | 946.4477 | 100 |  | 0 | 100 |  | 30.0278 | 100 |  | 19.8339 | 100 |  | Fermo [34]
08:30 | (4) | 0.32462 | 100 | (4) | 0.55255 | 100 |  | 0.048164 | 100 | (4) | 3.719 | 100 | (4) | 0.56548 | 100 | (4) | 0.504 | 100 | (4) | 0 | 100 | (4) | 1.2092 | 100 | (4) | 0.8549 | 100 |  | 20.9821 | 100 |  | 2.2435 | 100 |  | 28.2987 | 100 |  | 946.4263 | 100 |  | 0 | 100 |  | 30.8139 | 100 |  | 19.8488 | 100 |  | Fermo [34]
09:00 | (4) | 0.4018 | 100 | (4) | 0.92675 | 100 |  | 0.042719 | 100 | (4) | 3.4068 | 100 | (4) | 0.64624 | 100 | (4) | 0.51041 | 100 | (4) | 0 | 100 | (4) | 1.2384 | 100 | (4) | 0.85155 | 100 |  | 20.9892 | 100 |  | 2.2912 | 100 |  | 28.7105 | 100 |  | 946.3926 | 100 |  | 0 | 100 |  | 31.625 | 100 |  | 19.8485 | 100 |  | Fermo [34]
09:30 | (4) | 0.37726 | 100 | (4) | 0.64952 | 100 |  | 0.044551 | 100 | (4) | 2.9159 | 100 | (4) | 0.61657 | 100 | (4) | 0.44466 | 100 | (4) | 0 | 100 | (4) | 1.238 | 100 | (4) | 0.98034 | 78.8889 |  | 20.9925 | 100 |  | 2.322 | 100 |  | 29.15 | 100 |  | 946.3398 | 100 |  | 0 | 100 |  | 32.6611 | 100 |  | 19.8373 | 100 |  | Fermo [34]
10:00 | (4) | 0.38142 | 100 | (4) | 0.51333 | 100 |  | 0.043769 | 100 | (4) | 2.9299 | 100 | (4) | 0.62665 | 100 | (4) | 0.46033 | 100 | (4) | 0 | 100 | (4) | 1.1968 | 100 | (4) | 0.84932 | 100 |  | 20.9974 | 100 |  | 2.3928 | 100 |  | 29.6812 | 100 |  | 946.251 | 100 |  | 0 | 100 |  | 33.0889 | 100 |  | 19.8388 | 100 |  | Fermo [34]
10:30 | (4) | 0.40068 | 100 | (4) | 0.70647 | 100 |  | 0.04408 | 100 | (4) | 2.3299 | 100 | (4) | 0.64848 | 100 | (4) | 0.48609 | 100 | (4) | 0 | 100 | (4) | 1.1965 | 100 | (4) | 0.85167 | 100 |  | 21.0018 | 100 |  | 2.4365 | 100 |  | 30.231 | 100 |  | 946.1011 | 100 |  | 0 | 100 |  | 33.8889 | 100 |  | 19.8404 | 100 |  | Fermo [34]
11:00 | (4) | 0.32605 | 100 | (4) | 0.50977 | 100 |  | 0.047847 | 100 | (4) | 2.6405 | 100 | (4) | 0.59506 | 100 | (4) | 0.49282 | 100 | (4) | 0 | 100 | (4) | 1.1896 | 100 | (4) | 0.85841 | 100 |  | 21.0039 | 100 |  | 2.4733 | 100 |  | 30.7751 | 100 |  | 946.1338 | 100 |  | 0 | 100 |  | 34.7333 | 100 |  | 19.8453 | 100 |  | Fermo [34]
11:30 | (4) | 0.39948 | 100 | (4) | 0.38469 | 100 |  | 0.045552 | 100 | (4) | 2.9193 | 100 | (4) | 0.59986 | 100 | (4) | 0.49256 | 100 | (4) | 0 | 100 | (4) | 1.1907 | 100 | (4) | 0.85924 | 100 |  | 21.0079 | 100 |  | 2.5063 | 100 |  | 31.142 | 100 |  | 946.0193 | 100 |  | 0 | 100 |  | 34.9 | 100 |  | 19.8496 | 100 |  | Fermo [34]
12:00 | (4) | 0.34369 | 100 | (4) | 0.38149 | 100 |  | 0.046897 | 100 | (4) | 2.7408 | 100 | (4) | 0.57501 | 100 | (4) | 0.48359 | 100 | (4) | 0 | 100 | (4) | 1.1991 | 100 | (4) | 0.85954 | 100 |  | 21.0093 | 100 |  | 2.5214 | 100 |  | 31.2709 | 100 |  | 946.0081 | 100 |  | 0 | 100 |  | 35 | 100 |  | 19.8434 | 100 |  | Fermo [34]
12:30 | (4) | 0.37857 | 100 | (4) | 0.46576 | 100 |  | 0.044453 | 100 | (4) | 1.698 | 100 | (4) | 0.54206 | 100 | (4) | 0.45737 | 100 | (4) | 0 | 100 | (4) | 1.2068 | 100 | (4) | 0.85644 | 100 |  | 21.0179 | 100 |  | 2.5522 | 100 |  | 31.2667 | 100 |  | 946.0582 | 100 |  | 0 | 100 |  | 35 | 100 |  | 19.8502 | 100 |  | Fermo [34]
13:00 | (4) | 0.3472 | 100 | (4) | 0.40991 | 100 |  | 0.044625 | 100 | (4) | 1.7955 | 100 | (4) | 0.5128 | 100 | (4) | 0.47482 | 100 | (4) | 0 | 100 | (4) | 1.1993 | 100 | (4) | 0.85454 | 100 |  | 21.0217 | 100 |  | 2.5807 | 100 |  | 31.3015 | 100 |  | 945.9894 | 100 |  | 0 | 100 |  | 35 | 100 |  | 19.8392 | 100 |  | Fermo [34]
13:30 | (4) | 0.34342 | 100 | (4) | 0.3687 | 100 |  | 0.046385 | 100 | (4) | 1.9146 | 100 | (4) | 0.51515 | 100 | (4) | 0.49402 | 100 | (4) | 0 | 100 | (4) | 1.1972 | 100 | (4) | 0.85492 | 78.8889 |  | 21.021 | 100 |  | 2.5939 | 100 |  | 31.3937 | 100 |  | 946.0303 | 100 |  | 0 | 100 |  | 35 | 100 |  | 19.8288 | 100 |  | Fermo [34]
14:00 | (4) | 0.37111 | 100 | (4) | 0.36048 | 100 |  | 0.043003 | 100 | (4) | 2.5501 | 100 | (4) | 0.61154 | 100 | (4) | 0.44436 | 100 | (4) | 0 | 100 | (4) | 1.2006 | 100 | (4) | 0.85397 | 100 |  | 21.0289 | 100 |  | 2.6319 | 100 |  | 31.4364 | 100 |  | 945.9699 | 100 |  | 0 | 100 |  | 35 | 100 |  | 19.8293 | 100 |  | Fermo [34]
14:30 | (4) | 0.35584 | 100 | (4) | 0.31856 | 100 |  | 0.042177 | 100 | (4) | 2.2223 | 100 | (4) | 0.60134 | 100 | (4) | 0.49648 | 100 | (4) | 0 | 100 | (4) | 1.1942 | 100 | (4) | 0.85431 | 100 |  | 21.0324 | 100 |  | 2.6599 | 100 |  | 31.5412 | 100 |  | 945.9739 | 100 |  | 0 | 100 |  | 34.8389 | 100 |  | 19.8345 | 100 |  | Fermo [34]
15:00 | (4) | 0.36667 | 100 | (4) | 0.34257 | 100 |  | 0.043545 | 100 | (4) | 2.3697 | 100 | (4) | 0.50849 | 100 | (4) | 0.45826 | 100 | (4) | 0 | 100 | (4) | 1.2 | 100 | (4) | 0.8544 | 100 |  | 21.0346 | 100 |  | 2.6347 | 100 |  | 31.664 | 100 |  | 946.0049 | 100 |  | 0 | 100 |  | 34.7222 | 100 |  | 19.8339 | 100 |  | Fermo [34]
15:30 | (4) | 0.34302 | 100 | (4) | 0.3511 | 100 |  | 0.043973 | 100 | (4) | 2.3618 | 100 | (4) | 0.50231 | 100 | (4) | 0.48915 | 100 | (4) | 0 | 100 | (4) | 1.2162 | 100 | (4) | 0.85499 | 100 |  | 21.0337 | 100 |  | 2.618 | 100 |  | 31.9194 | 100 |  | 945.9829 | 100 |  | 0 | 100 |  | 34.5056 | 100 |  | 19.8356 | 100 |  | Fermo [34]
16:00 | (4) | 0.37131 | 100 | (4) | 0.36641 | 100 |  | 0.045664 | 100 | (4) | 2.5507 | 100 | (4) | 0.66626 | 100 | (4) | 0.43913 | 100 | (4) | 0 | 100 | (4) | 1.2436 | 100 | (4) | 0.85595 | 100 |  | 21.0315 | 100 |  | 2.625 | 100 |  | 32.229 | 100 |  | 945.9503 | 100 |  | 0 | 100 |  | 34.2333 | 100 |  | 19.8449 | 100 |  | Fermo [34]
16:30 | (4) | 0.27549 | 100 | (4) | 0.43479 | 100 |  | 0.046402 | 100 | (4) | 2.4557 | 100 | (4) | 0.57332 | 100 | (4) | 0.47949 | 100 | (4) | 0 | 100 | (4) | 1.2591 | 100 | (4) | 0.85681 | 100 |  | 21.0299 | 100 |  | 2.6304 | 100 |  | 32.4957 | 100 |  | 945.8829 | 100 |  | 0 | 100 |  | 33.9917 | 100 |  | 19.8473 | 100 |  | Fermo [34]
17:00 | (4) | 0.33745 | 100 | (4) | 0.3542 | 100 |  | 0.045756 | 100 | (4) | 2.444 | 100 | (4) | 0.49212 | 100 | (4) | 0.49141 | 100 | (4) | 0 | 100 | (4) | 1.2477 | 100 | (4) | 0.85712 | 100 |  | 21.0286 | 100 |  | 2.6065 | 100 |  | 32.6739 | 100 |  | 945.8489 | 100 |  | 0 | 100 |  | 33.8583 | 100 |  | 19.8191 | 100 |  | Fermo [34]
17:30 | (4) | 0.35609 | 100 | (4) | 0.34633 | 100 |  | 0.043842 | 100 | (4) | 2.6039 | 100 | (4) | 0.5596 | 100 | (4) | 0.53783 | 100 | (4) | 0 | 100 | (4) | 1.2391 | 100 | (4) | 1.0065 | 78.8889 |  | 21.029 | 100 |  | 2.5955 | 100 |  | 32.7475 | 100 |  | 945.8547 | 100 |  | 0 | 100 |  | 33.7278 | 100 |  | 19.7774 | 100 |  | Fermo [34]
18:00 | (4) | 0.44037 | 100 | (4) | 0.3831 | 100 |  | 0.041792 | 100 | (4) | 1.7236 | 100 | (4) | 0.60332 | 100 | (4) | 0.49224 | 100 | (4) | 0 | 100 | (4) | 1.2339 | 100 | (4) | 0.8574 | 100 |  | 21.0284 | 100 |  | 2.5751 | 100 |  | 32.7852 | 100 |  | 945.8053 | 100 |  | 0 | 100 |  | 33.65 | 100 |  | 19.7376 | 100 |  | Fermo [34]
18:30 | (4) | 0.35791 | 100 | (4) | 0.35791 | 100 |  | 0.041339 | 100 | (4) | 2.3128 | 100 | (4) | 0.51548 | 100 | (4) | 0.51261 | 100 | (4) | 0 | 100 | (4) | 1.2303 | 100 | (4) | 0.85882 | 100 |  | 21.0277 | 100 |  | 2.5733 | 100 |  | 32.8263 | 100 |  | 945.8062 | 100 |  | 0 | 100 |  | 33.5194 | 100 |  | 19.738 | 100 |  | Fermo [34]
19:00 | (4) | 0.36462 | 75 | (4) | 0.29607 | 75 |  | 0.044203 | 75 | (4) | 2.3982 | 75 | (4) | 0.48494 | 75 | (4) | 0.50988 | 75 | (4) | 0 | 75 | (4) | 1.2126 | 75 | (4) | 0.86334 | 100 |  | 21.0248 | 75 |  | 2.5743 | 75 |  | 32.8036 | 100 |  | 945.7759 | 100 |  | 0 | 100 |  | 33.0417 | 100 |  | 19.745 | 100 |  | Fermo [34]
19:30 | (4) | 0.35077 | 90 | (4) | 0.27471 | 90 |  | 0.04509 | 90 | (4) | 2.4212 | 90 | (4) | 0.41696 | 90 | (4) | 0.60012 | 90 | (4) | 0 | 90 | (4) | 1.2081 | 90 | (4) | 0.86351 | 100 |  | 20.9658 | 90 |  | 2.5557 | 90 |  | 32.7085 | 100 |  | 945.7767 | 100 |  | 0 | 100 |  | 33 | 100 |  | 19.7616 | 100 |  | Fermo [34]
20:00 | (4) | 0.32402 | 100 | (4) | 0.20542 | 100 |  | 0.045916 | 100 | (4) | 2.4174 | 100 | (4) | 0.54283 | 100 | (4) | 0.57238 | 100 | (4) | 0 | 100 | (4) | 1.2079 | 100 | (4) | 0.86948 | 100 |  | 20.9738 | 100 |  | 2.5557 | 100 |  | 32.5953 | 100 |  | 945.7473 | 100 |  | 0 | 100 |  | 33 | 100 |  | 19.7624 | 100 |  | Fermo [34]
20:30 | (4) | 0.28234 | 100 | (4) | 0.20451 | 100 |  | 0.046672 | 100 | (4) | 3.0588 | 100 | (4) | 0.46271 | 100 | (4) | 0.60588 | 100 | (4) | 0 | 100 | (4) | 1.199 | 100 | (4) | 0.86768 | 100 |  | 20.9772 | 100 |  | 2.5505 | 100 |  | 32.4439 | 100 |  | 945.7618 | 100 |  | 0 | 100 |  | 32.875 | 100 |  | 19.7666 | 100 |  | Fermo [34]
21:00 | (4) | 0.31614 | 100 | (4) | 0.26017 | 100 |  | 0.049889 | 100 | (4) | 3.5435 | 100 | (4) | 0.49113 | 100 | (4) | 0.57657 | 100 | (4) | 0 | 100 | (4) | 1.2524 | 100 | (4) | 0.86963 | 100 |  | 20.9755 | 100 |  | 2.5194 | 100 |  | 32.237 | 100 |  | 945.7739 | 100 |  | 0 | 100 |  | 32.3083 | 100 |  | 19.7749 | 100 |  | Fermo [34]
21:30 | (4) | 0.32595 | 100 | (4) | 0.33169 | 100 |  | 0.047592 | 100 | (4) | 2.7579 | 100 | (4) | 0.40553 | 100 | (4) | 0.59884 | 100 | (4) | 0 | 100 | (4) | 1.2953 | 100 | (4) | 0.8661 | 78.8889 |  | 20.9774 | 100 |  | 2.4875 | 100 |  | 31.9829 | 100 |  | 945.7634 | 100 |  | 0 | 100 |  | 31.8806 | 100 |  | 19.7809 | 100 |  | Fermo [34]
22:00 | (4) | 0.33135 | 100 | (4) | 0.3365 | 100 |  | 0.045079 | 100 | (4) | 3.2675 | 100 | (4) | 0.40074 | 100 | (4) | 0.62672 | 100 | (4) | 0 | 100 | (4) | 1.2327 | 100 | (4) | 0.86223 | 100 |  | 20.9771 | 100 |  | 2.4273 | 100 |  | 31.6296 | 100 |  | 945.6855 | 100 |  | 0 | 100 |  | 31.2667 | 100 |  | 19.787 | 100 |  | Fermo [34]
22:30 | (4) | 0.35275 | 100 | (4) | 0.42044 | 100 |  | 0.042644 | 100 | (4) | 2.7425 | 100 | (4) | 0.44511 | 100 | (4) | 0.56115 | 100 | (4) | 0 | 100 | (4) | 1.1849 | 100 | (4) | 0.86181 | 100 |  | 20.9766 | 100 |  | 2.3529 | 100 |  | 31.335 | 100 |  | 945.7246 | 100 |  | 0 | 100 |  | 30.8361 | 100 |  | 19.7906 | 100 |  | Fermo [34]
23:00 | (4) | 0.27742 | 100 | (4) | 0.42816 | 100 |  | 0.040216 | 100 | (4) | 2.8895 | 100 | (4) | 0.47825 | 100 | (4) | 0.60829 | 100 | (4) | 0 | 100 | (4) | 1.1758 | 100 | (4) | 0.86178 | 100 |  | 20.9755 | 100 |  | 2.2861 | 100 |  | 31.0294 | 100 |  | 945.7041 | 100 |  | 0 | 100 |  | 30.2389 | 100 |  | 19.8049 | 100 |  | Fermo [34]
23:30 | (4) | 0.31002 | 100 | (4) | 0.41974 | 100 |  | 0.040723 | 100 | (4) | 3.0384 | 100 | (4) | 0.48791 | 100 | (4) | 0.60229 | 100 | (4) | 0 | 100 | (4) | 1.1862 | 100 | (4) | 0.8664 | 100 |  | 20.9746 | 100 |  | 2.2951 | 100 |  | 30.6946 | 100 |  | 945.7241 | 100 |  | 0 | 100 |  | 30 | 100 |  | 19.8279 | 100 |  | Fermo [34]
24:00 | (4) | 0.28581 | 100 | (4) | 0.44456 | 100 |  | 0.045599 | 100 | (4) | 3.2324 | 100 | (4) | 0.43476 | 100 | (4) | 0.5472 | 100 | (4) | 0 | 100 | (4) | 1.1997 | 100 | (4) | 0.86136 | 100 |  | 20.9736 | 100 |  | 2.3027 | 100 |  | 30.4496 | 100 |  | 945.7228 | 100 |  | 0 | 100 |  | 30 | 100 |  | 19.814 | 100 |  | Fermo [34]
Limite 30 Min |  | 60 |  |  | 100 | [5 empty] | 400 |  |  | 200 | [5 empty] | 4 |  |  | 20 |  |  | 30
MIN
MAX
%Medie < Soglia |  | 99.9752 | [8 empty] | 98.3611 |  |  | 100 | [5 empty] | 100 |  |  | 99.9752 |  |  | 99.9006
Soglia 97% |  | 10 | [8 empty] | 200 |  |  | 50 | [5 empty] | 2 |  |  | 10 |  |  | 10
Media Giorno: | (4) |  |  | (4) |  |  | (4) |  |  | (4) |  |  | (4) |  |  | (4) |  |  | (4) |  |  | (4) |  |  | (4) |  |  | (4) |  |  | (4) |  |  | (4) |  |  | (4) |  |  | (4) |  |  | (4) |  |  | (4) |  |  | (6) | 0
Limite Giorno |  | 10 |  |  | 50 | [5 empty] | 200 |  |  | 50 | [5 empty] | 1 |  |  | 10 |  |  | 10
Note:
| (1) | Assenza Registrazioni Medie | [7 empty] | Elaborazioni conformi Allegato VI, Parte V, D.Lgs. n. 152 del 03/04/2006 | [11 empty] | Elaborazioni DLgs 46/14: [Giorno Solare]
| (2) | Assenza Registrazioni I.D. | [7 empty] | Elaborazioni Conformi Titolo III Bis, Parte IV, D.Lgs. 152/06 del 03/04/2006 (D.Lgs. 46/14) | [12 empty] | 144 | Medie 10 Minuti Totali della Misura del CO.
| (3) | Assenza Registrazioni Note o Parametri | [7 empty] | Ossigeno di Riferimento: 11,00 %V. | [12 empty] | 0 | Medie 10 Minuti Valide della Misura del CO.
| (4) | Media Non Valida | [20 empty] | 0 | Medie 10 Minuti del CO superiori al valore di 150 mg/Nm3.
| (5) | Valore superiore al Limite o Soglia | [7 empty] | Report prodotto il 12/07/2020 01:06:08
| (6) | Mezzore di Normale Funzionamento | [7 empty] | Reports ver. 3.50.66 - (C) 1995-2018 C.T. Sistemi srl

## Linea 2
Ecologia Oggi S.p.A. Gioia Tauro - Data: 11/07/2020
Report Medie 30 Minuti - Linea 2
|  | Ac. Cloridrico |  |  | Ossido Carbonio |  |  | An. Carbonica |  |  | Ossidi Azoto |  |  | Ossidi Zolfo |  |  | Ammoniaca |  |  | Ac. Fluoridrico |  |  | Carb. Org. Totale |  |  | Polveri |  |  | Ossigeno |  |  | Umidità Fumi |  |  | Temp. Fumi |  |  | Press. Fumi |  |  | Portata Fumi |  |  | T° Post Comb. |  |  | O2 Post. Comb. |  |  | Impianto
Ore | Note | mg/Nm3 | ID % | Note | mg/Nm3 | ID % | Note | %V | ID % | Note | mg/Nm3 | ID % | Note | mg/Nm3 | ID % | Note | mg/Nm3 | ID % | Note | mg/Nm3 | ID % | Note | mg/Nm3 | ID % | Note | mg/Nm3 | ID % | Note | %V | ID % | Note | %V | ID % | Note | °C | ID % | Note | mBar | ID % | Note | Nm3/h | ID % | Note | °C | ID % | Note | %V | ID % | Note | Stato
00:30 |  | 5.9463 | 100 |  | 0 | 100 |  | 6.4247 | 100 |  | 150.3777 | 100 |  | 0 | 100 |  | 1.3814 | 100 |  | 0 | 100 |  | 0 | 100 |  | 1.8796 | 100 |  | 13.6451 | 100 |  | 10.4395 | 100 |  | 142.9806 | 100 |  | 1006.1198 | 100 |  | 56295.4609 | 100 |  | 891.4361 | 100 |  | 7.2778 | 100 |  | In Marcia [30]
01:00 |  | 5.9962 | 100 |  | 0 | 100 |  | 6.3788 | 100 |  | 151.3333 | 100 |  | 0 | 100 |  | 1.2648 | 100 |  | 0 | 100 |  | 0 | 100 |  | 1.9064 | 78.6111 |  | 13.712 | 100 |  | 10.4291 | 100 |  | 145.0994 | 100 |  | 1006.0598 | 100 |  | 56291.4648 | 100 |  | 883.7639 | 100 |  | 7.184 | 100 |  | In Marcia [30]
01:30 |  | 5.9418 | 100 |  | 0 | 100 |  | 6.3216 | 100 |  | 144.0293 | 100 |  | 0 | 100 |  | 1.3845 | 100 |  | 0 | 100 |  | 0 | 100 |  | 1.9147 | 100 |  | 13.7272 | 100 |  | 10.3652 | 100 |  | 146.3164 | 100 |  | 1006.0483 | 100 |  | 56055.6445 | 100 |  | 881.1805 | 100 |  | 7.4229 | 100 |  | In Marcia [30]
02:00 |  | 6.195 | 100 |  | 2.7064 | 100 |  | 6.3233 | 100 |  | 147.0113 | 100 |  | 0 | 100 |  | 1.3529 | 100 |  | 0 | 100 |  | 0 | 100 |  | 1.9258 | 100 |  | 13.7475 | 100 |  | 10.4988 | 100 |  | 146.9453 | 100 |  | 1006.0239 | 100 |  | 56132.8906 | 100 |  | 878.7333 | 100 |  | 7.3262 | 100 |  | In Marcia [30]
02:30 |  | 5.219 | 100 |  | 0 | 100 |  | 6.5016 | 100 |  | 152.1578 | 100 |  | 0 | 100 |  | 1.2896 | 100 |  | 0 | 100 |  | 0 | 100 |  | 1.9223 | 100 |  | 13.596 | 100 |  | 12.0387 | 100 |  | 147.5018 | 100 |  | 1005.8392 | 100 |  | 56169.7773 | 100 |  | 889.5944 | 100 |  | 6.9797 | 100 |  | In Marcia [30]
03:00 |  | 5.8908 | 100 |  | 0 | 100 |  | 6.5389 | 100 |  | 153.2684 | 100 |  | 0 | 100 |  | 1.3121 | 100 |  | 0 | 100 |  | 0 | 100 |  | 1.8742 | 100 |  | 13.5206 | 100 |  | 10.7535 | 100 |  | 147.1382 | 100 |  | 1005.6954 | 100 |  | 56196.957 | 100 |  | 894.3889 | 100 |  | 7.0404 | 100 |  | In Marcia [30]
03:30 |  | 5.8945 | 100 |  | 0 | 100 |  | 6.4892 | 100 |  | 150.5138 | 100 |  | 0 | 100 |  | 1.242 | 100 |  | 0 | 100 |  | 0 | 100 |  | 1.89 | 100 |  | 13.5914 | 100 |  | 10.7274 | 100 |  | 146.7473 | 100 |  | 1005.567 | 100 |  | 56099.9609 | 100 |  | 889.9833 | 100 |  | 7.0132 | 100 |  | In Marcia [30]
04:00 |  | 6.1783 | 100 |  | 0 | 100 |  | 6.4591 | 100 |  | 154.2013 | 100 |  | 0 | 100 |  | 1.4145 | 100 |  | 0 | 100 |  | 0 | 100 |  | 1.8876 | 100 |  | 13.5952 | 100 |  | 10.5809 | 100 |  | 146.6383 | 100 |  | 1005.488 | 100 |  | 56138.9727 | 100 |  | 888.4722 | 100 |  | 7.0724 | 100 |  | In Marcia [30]
04:30 |  | 5.6115 | 100 |  | 0 | 100 |  | 6.5035 | 100 |  | 153.6162 | 100 |  | 0 | 100 |  | 1.4846 | 100 |  | 0 | 100 |  | 0 | 100 |  | 1.8736 | 100 |  | 13.5435 | 100 |  | 10.5113 | 100 |  | 146.813 | 100 |  | 1005.5705 | 100 |  | 56051.1562 | 100 |  | 896.8195 | 100 |  | 7.1031 | 100 |  | In Marcia [30]
05:00 |  | 5.851 | 100 |  | 15.094 | 100 |  | 6.301 | 100 |  | 147.3279 | 100 |  | 0 | 100 |  | 1.4603 | 100 |  | 0 | 100 |  | 0 | 100 |  | 1.9106 | 78.6111 |  | 13.7139 | 100 |  | 10.1976 | 100 |  | 146.777 | 100 |  | 1005.69 | 100 |  | 55823.6406 | 100 |  | 881.7444 | 100 |  | 7.3836 | 100 |  | In Marcia [30]
05:30 |  | 5.9204 | 100 |  | 0 | 100 |  | 6.5248 | 100 |  | 154.554 | 100 |  | 0 | 100 |  | 1.346 | 100 |  | 0 | 100 |  | 0 | 100 |  | 1.867 | 100 |  | 13.5117 | 100 |  | 10.5545 | 100 |  | 146.9746 | 100 |  | 1005.7135 | 100 |  | 56062.9492 | 100 |  | 885.9083 | 100 |  | 6.923 | 100 |  | In Marcia [30]
06:00 |  | 5.9103 | 100 |  | 0 | 100 |  | 6.6665 | 100 |  | 159.4813 | 100 |  | 0 | 100 |  | 1.3242 | 100 |  | 0 | 100 |  | 0 | 100 |  | 1.8418 | 100 |  | 13.3827 | 100 |  | 10.7582 | 100 |  | 147.5187 | 100 |  | 1005.8037 | 100 |  | 56226.9727 | 100 |  | 903.5056 | 100 |  | 6.7967 | 100 |  | In Marcia [30]
06:30 |  | 6.2593 | 100 |  | 24.5384 | 100 |  | 6.5708 | 100 |  | 159.1291 | 100 |  | 0 | 100 |  | 1.5412 | 100 |  | 0 | 100 |  | 0 | 100 |  | 1.8489 | 100 |  | 13.4318 | 100 |  | 10.5105 | 100 |  | 147.6302 | 100 |  | 1005.9274 | 100 |  | 56184.9375 | 100 |  | 898.2972 | 100 |  | 6.8825 | 100 |  | In Marcia [30]
07:00 |  | 5.6268 | 84.7222 |  | 11.5434 | 84.7222 |  | 6.3057 | 84.7222 |  | 154.5418 | 84.7222 |  | 0 | 84.7222 |  | 1.7784 | 84.7222 |  | 0 | 84.7222 |  | 0 | 84.7222 |  | 1.9157 | 100 |  | 13.7253 | 84.7222 |  | 10.1025 | 84.7222 |  | 147.8856 | 100 |  | 1006.0319 | 100 |  | 55622.1719 | 100 |  | 893.1278 | 100 |  | 7.2898 | 100 |  | In Marcia [30]
07:30 |  | 3.3556 | 79.7222 |  | 0 | 79.7222 |  | 6.4101 | 79.7222 |  | 150.167 | 79.7222 |  | 0 | 79.7222 |  | 2.2223 | 79.7222 |  | 0 | 79.7222 |  | 0 | 80 |  | 1.8697 | 100 |  | 13.5274 | 80 |  | 10.2458 | 79.7222 |  | 148.336 | 100 |  | 1006.1486 | 100 |  | 55488.8242 | 100 |  | 884.3083 | 100 |  | 7.3057 | 100 |  | In Marcia [30]
08:00 |  | 5.8711 | 100 |  | 0.8384 | 100 |  | 6.4249 | 100 |  | 156.1675 | 100 |  | 0 | 100 |  | 2.0446 | 100 |  | 0 | 100 |  | 0 | 100 |  | 1.8639 | 100 |  | 13.4929 | 100 |  | 10.1911 | 100 |  | 149.1997 | 100 |  | 1006.1336 | 100 |  | 55281.3164 | 100 |  | 882.7528 | 100 |  | 7.1799 | 100 |  | In Marcia [30]
08:30 |  | 5.9292 | 100 |  | 7.098 | 100 |  | 6.6011 | 100 |  | 155.8212 | 100 |  | 0 | 100 |  | 2.1518 | 100 |  | 0 | 100 |  | 0 | 100 |  | 1.8295 | 100 |  | 13.3067 | 100 |  | 10.532 | 100 |  | 150.0897 | 100 |  | 1006.1335 | 100 |  | 54939.3438 | 100 |  | 896.7722 | 100 |  | 7.088 | 100 |  | In Marcia [30]
09:00 |  | 3.1137 | 93.6111 |  | 97.527 | 93.6111 |  | 5.4039 | 93.6111 |  | 222.0062 | 93.6111 |  | 8.8822 | 93.6111 |  | 13.6037 | 93.6111 |  | 0 | 93.6111 |  | 8.0892 | 93.6111 |  | 2.0575 | 78.6111 |  | 14.1253 | 100 |  | 9.4561 | 93.6111 |  | 149.9669 | 100 |  | 1006.1644 | 100 |  | 54893.7383 | 100 |  | 856.0444 | 100 |  | 8.3851 | 100 |  | Marcia Senza Rifiuto [31]
09:30 |  | 5.5515 | 100 |  | 0 | 100 |  | 6.544 | 100 |  | 152.8624 | 100 |  | 0 | 100 |  | 2.9066 | 100 |  | 0 | 100 |  | 0 | 100 |  | 1.8455 | 100 |  | 13.3769 | 100 |  | 10.3044 | 100 |  | 150.9995 | 100 |  | 1006.2203 | 100 |  | 54768.1328 | 100 |  | 890.9333 | 100 |  | 7.0777 | 100 |  | In Marcia [30]
10:00 |  | 5.9367 | 100 |  | 3.2427 | 100 |  | 6.5863 | 100 |  | 154.3941 | 100 |  | 0 | 100 |  | 2.5149 | 100 |  | 0 | 100 |  | 0 | 100 |  | 1.839 | 100 |  | 13.3486 | 100 |  | 10.3487 | 100 |  | 150.9212 | 100 |  | 1006.3467 | 100 |  | 55066.1094 | 100 |  | 896.4916 | 100 |  | 6.9477 | 100 |  | In Marcia [30]
10:30 |  | 5.6726 | 98.8889 |  | 33.4095 | 98.8889 |  | 6.5826 | 98.8889 |  | 153.9746 | 98.8889 |  | 0 | 98.8889 |  | 2.6391 | 98.8889 |  | 0 | 98.8889 |  | 1.2205 | 98.8889 |  | 1.834 | 100 |  | 13.3204 | 100 |  | 10.389 | 98.8889 |  | 151.1867 | 100 |  | 1006.4899 | 100 |  | 55196.668 | 100 |  | 899.2722 | 100 |  | 6.9623 | 100 |  | In Marcia [30]
11:00 |  | 5.475 | 100 |  | 0 | 100 |  | 6.4809 | 100 |  | 157.9215 | 100 |  | 0 | 100 |  | 2.2439 | 100 |  | 0 | 100 |  | 0 | 100 |  | 1.8687 | 100 |  | 13.4574 | 100 |  | 10.4341 | 100 |  | 151.3206 | 100 |  | 1006.5151 | 100 |  | 54951.7734 | 100 |  | 897.9056 | 100 |  | 7.1778 | 100 |  | In Marcia [30]
11:30 |  | 4.2259 | 100 |  | 2.1606 | 100 |  | 6.228 | 100 |  | 157.3116 | 100 |  | 0 | 100 |  | 2.925 | 100 |  | 0 | 100 |  | 0 | 100 |  | 2.0632 | 100 |  | 13.8537 | 100 |  | 14.2683 | 100 |  | 151.8535 | 100 |  | 1006.5002 | 100 |  | 55508.1914 | 100 |  | 879.2 | 100 |  | 7.065 | 100 |  | In Marcia [30]
12:00 |  | 5.215 | 99.7222 |  | 39.9587 | 99.7222 |  | 6.0757 | 99.7222 |  | 151.9213 | 99.7222 |  | 0 | 99.7222 |  | 3.3496 | 99.7222 |  | 0 | 99.7222 |  | 1.2819 | 99.7222 |  | 1.9869 | 100 |  | 13.8765 | 100 |  | 10.7142 | 99.7222 |  | 151.6904 | 100 |  | 1006.379 | 100 |  | 54739.6055 | 100 |  | 871.8555 | 100 |  | 7.7672 | 100 |  | In Marcia [30]
12:30 |  | 6.0854 | 98.0556 |  | 44.4588 | 98.0556 |  | 6.2769 | 98.0556 |  | 153.1889 | 98.0556 |  | 0 | 98.0556 |  | 3.5286 | 98.0556 |  | 0 | 98.0556 |  | 1.7988 | 98.3333 |  | 1.9209 | 100 |  | 13.7111 | 100 |  | 10.2421 | 98.0556 |  | 149.2698 | 100 |  | 1006.2194 | 100 |  | 54485.1016 | 100 |  | 871.9305 | 100 |  | 7.4749 | 100 |  | In Marcia [30]
13:00 |  | 5.4478 | 100 |  | 20.6409 | 100 |  | 6.6601 | 100 |  | 159.8602 | 100 |  | 0 | 100 |  | 2.8719 | 100 |  | 0 | 100 |  | 0 | 100 |  | 1.9568 | 78.6111 |  | 13.3134 | 100 |  | 10.7149 | 100 |  | 148.5534 | 100 |  | 1006.1096 | 100 |  | 54884.5469 | 100 |  | 890.4028 | 100 |  | 6.9013 | 100 |  | In Marcia [30]
13:30 |  | 5.7744 | 100 |  | 2.4014 | 100 |  | 6.596 | 100 |  | 153.682 | 100 |  | 0 | 100 |  | 2.2994 | 100 |  | 0 | 100 |  | 0 | 100 |  | 1.834 | 100 |  | 13.3544 | 100 |  | 10.5863 | 100 |  | 148.2172 | 100 |  | 1006.083 | 100 |  | 54811.0195 | 100 |  | 901.2111 | 100 |  | 7.0051 | 100 |  | In Marcia [30]
14:00 |  | 5.7803 | 100 |  | 0 | 100 |  | 6.7371 | 100 |  | 161.2353 | 100 |  | 0 | 100 |  | 2.4036 | 100 |  | 0 | 100 |  | 0 | 100 |  | 1.8112 | 100 |  | 13.2323 | 100 |  | 10.8604 | 100 |  | 148.327 | 100 |  | 1006.095 | 100 |  | 54898.8711 | 100 |  | 908.3195 | 100 |  | 6.8874 | 100 |  | In Marcia [30]
14:30 |  | 6.0027 | 100 |  | 6.5381 | 100 |  | 6.6093 | 100 |  | 158.7801 | 100 |  | 0 | 100 |  | 2.3991 | 100 |  | 0 | 100 |  | 0 | 100 |  | 1.8272 | 100 |  | 13.3177 | 100 |  | 10.6362 | 100 |  | 148.4193 | 100 |  | 1006.0388 | 100 |  | 54951.7891 | 100 |  | 901.1583 | 100 |  | 7.0346 | 100 |  | In Marcia [30]
15:00 |  | 4.9953 | 100 |  | 16.1494 | 100 |  | 6.6271 | 100 |  | 152.7921 | 100 |  | 0 | 100 |  | 2.2812 | 100 |  | 0 | 100 |  | 0 | 100 |  | 1.8308 | 100 |  | 13.3272 | 100 |  | 10.603 | 100 |  | 148.8419 | 100 |  | 1005.9706 | 100 |  | 55026.7734 | 100 |  | 899.9333 | 100 |  | 7.0356 | 100 |  | In Marcia [30]
15:30 |  | 5.4279 | 100 |  | 19.2896 | 100 |  | 6.262 | 100 |  | 151.9876 | 100 |  | 0 | 100 |  | 2.5517 | 100 |  | 0 | 100 |  | 0 | 100 |  | 1.9245 | 100 |  | 13.7244 | 100 |  | 10.2833 | 100 |  | 148.9958 | 100 |  | 1005.9722 | 100 |  | 54877.3164 | 100 |  | 887.5889 | 100 |  | 7.5247 | 100 |  | In Marcia [30]
16:00 |  | 5.4624 | 100 |  | 6.5506 | 100 |  | 6.1597 | 100 |  | 145.8268 | 100 |  | 0 | 100 |  | 2.6447 | 100 |  | 0 | 100 |  | 0 | 100 |  | 1.9302 | 100 |  | 13.7879 | 100 |  | 9.9043 | 100 |  | 148.3088 | 100 |  | 1005.9572 | 100 |  | 55034.2969 | 100 |  | 876.2 | 100 |  | 7.6451 | 100 |  | In Marcia [30]
16:30 |  | 6.1781 | 100 |  | 0 | 100 |  | 6.3711 | 100 |  | 153.0027 | 100 |  | 0 | 100 |  | 2.2396 | 100 |  | 0 | 100 |  | 0 | 100 |  | 1.8682 | 100 |  | 13.5736 | 100 |  | 9.7715 | 100 |  | 147.4218 | 100 |  | 1005.7372 | 100 |  | 54955.1953 | 100 |  | 882.7389 | 100 |  | 7.3648 | 100 |  | In Marcia [30]
17:00 |  | 5.916 | 100 |  | 12.7638 | 100 |  | 6.6819 | 100 |  | 173.05 | 100 |  | 0 | 100 |  | 1.953 | 100 |  | 0 | 100 |  | 0 | 100 |  | 2.0095 | 78.8889 |  | 13.2147 | 100 |  | 10.1501 | 100 |  | 147.0374 | 100 |  | 1005.7131 | 100 |  | 55030.3164 | 100 |  | 917.1222 | 100 |  | 6.9174 | 100 |  | In Marcia [30]
17:30 |  | 5.4974 | 100 |  | 0 | 100 |  | 6.3059 | 100 |  | 158.0364 | 100 |  | 0 | 100 |  | 2.1526 | 100 |  | 0 | 100 |  | 0 | 100 |  | 1.8609 | 100 |  | 13.5602 | 100 |  | 9.7296 | 100 |  | 146.7307 | 100 |  | 1005.7137 | 100 |  | 54885.168 | 100 |  | 904.9417 | 100 |  | 7.4934 | 100 |  | In Marcia [30]
18:00 |  | 5.9314 | 100 |  | 17.8276 | 100 |  | 6.3815 | 100 |  | 161.4056 | 100 |  | 0 | 100 |  | 2.2903 | 100 |  | 0 | 100 |  | 0 | 100 |  | 1.8479 | 100 |  | 13.4878 | 100 |  | 9.9964 | 100 |  | 146.5926 | 100 |  | 1005.6926 | 100 |  | 55028.7891 | 100 |  | 900.7222 | 100 |  | 7.2719 | 100 |  | In Marcia [30]
18:30 |  | 4.3971 | 100 |  | 0 | 100 |  | 6.4703 | 100 |  | 172.1609 | 100 |  | 0 | 100 |  | 2.8438 | 100 |  | 0 | 100 |  | 0 | 100 |  | 1.9973 | 100 |  | 13.6379 | 100 |  | 14.8247 | 100 |  | 147.5041 | 100 |  | 1005.4434 | 100 |  | 55505.957 | 100 |  | 915.0444 | 100 |  | 6.7194 | 100 |  | In Marcia [30]
19:00 |  | 4.8625 | 85 |  | 0 | 85 |  | 6.168 | 85 |  | 153.1819 | 85 |  | 0 | 85 |  | 2.5305 | 85 |  | 0 | 85 |  | 0 | 85 |  | 1.908 | 100 |  | 13.7357 | 85 |  | 9.7863 | 85 |  | 146.8922 | 100 |  | 1005.5972 | 100 |  | 54971.9648 | 100 |  | 894.9889 | 100 |  | 7.6597 | 100 |  | In Marcia [30]
19:30 |  | 0 | 79.7222 |  | 0 | 79.7222 |  | 6.6596 | 79.7222 |  | 176.9905 | 79.7222 |  | 0 | 79.7222 |  | 1.6963 | 79.7222 |  | 0 | 79.7222 |  | 0 | 80 |  | 1.8211 | 100 |  | 13.3868 | 80 |  | 10.3515 | 79.7222 |  | 144.3807 | 100 |  | 1005.6171 | 100 |  | 55025.9961 | 100 |  | 905.2056 | 100 |  | 6.9681 | 100 |  | In Marcia [30]
20:00 |  | 3.7519 | 100 |  | 0 | 100 |  | 6.8221 | 100 |  | 190.2243 | 100 |  | 0 | 100 |  | 1.7424 | 100 |  | 0 | 100 |  | 0 | 100 |  | 1.787 | 100 |  | 13.2134 | 100 |  | 10.6788 | 100 |  | 144.4435 | 100 |  | 1005.8264 | 100 |  | 55137.5703 | 100 |  | 926.0667 | 100 |  | 6.6948 | 100 |  | In Marcia [30]
20:30 |  | 6.1994 | 100 |  | 7.3621 | 100 |  | 6.9083 | 100 |  | 191.7241 | 100 |  | 0 | 100 |  | 1.8165 | 100 |  | 0 | 100 |  | 0 | 100 |  | 1.7685 | 100 |  | 13.1216 | 100 |  | 10.8246 | 100 |  | 144.4051 | 100 |  | 1006.057 | 100 |  | 55247.3945 | 100 |  | 937.8666 | 100 |  | 6.5274 | 100 |  | In Marcia [30]
21:00 |  | 5.5234 | 100 |  | 0.24087 | 100 |  | 6.8875 | 100 |  | 190.0826 | 100 |  | 0 | 100 |  | 1.6101 | 100 |  | 0 | 100 |  | 0 | 100 |  | 1.771 | 78.6111 |  | 13.1552 | 100 |  | 10.6226 | 100 |  | 144.2145 | 100 |  | 1006.157 | 100 |  | 55100.8086 | 100 |  | 937.3195 | 100 |  | 6.6389 | 100 |  | In Marcia [30]
21:30 |  | 6.0472 | 100 |  | 22.2877 | 100 |  | 6.7991 | 100 |  | 184.5599 | 100 |  | 0 | 100 |  | 2.1484 | 100 |  | 0 | 100 |  | 0 | 100 |  | 1.8017 | 100 |  | 13.264 | 100 |  | 10.7497 | 100 |  | 144.0336 | 100 |  | 1006.1613 | 100 |  | 54916.25 | 100 |  | 932.425 | 100 |  | 6.6769 | 100 |  | In Marcia [30]
22:00 |  | 5.9073 | 100 |  | 0 | 100 |  | 6.8601 | 100 |  | 186.0507 | 100 |  | 0 | 100 |  | 1.8316 | 100 |  | 0 | 100 |  | 0 | 100 |  | 1.7793 | 100 |  | 13.1847 | 100 |  | 10.7429 | 100 |  | 144.0332 | 100 |  | 1006.1729 | 100 |  | 55205.2422 | 100 |  | 934.9167 | 100 |  | 6.5476 | 100 |  | In Marcia [30]
22:30 |  | 4.8406 | 100 |  | 54.8186 | 100 |  | 5.6451 | 100 |  | 170.19 | 100 |  | 0 | 100 |  | 1.8672 | 100 |  | 0 | 100 |  | 0 | 100 |  | 1.9133 | 100 |  | 13.8048 | 100 |  | 9.9829 | 100 |  | 143.3895 | 100 |  | 1006.1921 | 100 |  | 51847 | 100 |  | 919.45 | 100 |  | 7.6392 | 100 |  | In Marcia [30]
23:00 |  | 0.29375 | 100 |  | 0 | 100 |  | 5.1324 | 100 |  | 149.7256 | 100 |  | 0 | 100 |  | 1.5 | 100 |  | 0 | 100 |  | 0 | 100 |  | 1.8725 | 100 |  | 13.8203 | 100 |  | 9.6441 | 100 |  | 135.2783 | 100 |  | 1006.5036 | 100 |  | 49212.3555 | 100 |  | 946.2556 | 100 |  | 7.7574 | 100 |  | In Marcia [30]
23:30 |  | 3.7226 | 100 |  | 2.0885 | 100 |  | 6.6896 | 100 |  | 163.7547 | 100 |  | 0 | 100 |  | 0.98075 | 100 |  | 0 | 100 |  | 0 | 100 |  | 1.7979 | 100 |  | 13.377 | 100 |  | 10.6274 | 100 |  | 138.6458 | 100 |  | 1006.4145 | 100 |  | 55101.582 | 100 |  | 913.5056 | 100 |  | 6.9198 | 100 |  | In Marcia [30]
24:00 |  | 5.3303 | 100 |  | 0 | 100 |  | 6.392 | 100 |  | 158.7198 | 100 |  | 0 | 100 |  | 0.97123 | 100 |  | 0 | 100 |  | 0 | 100 |  | 1.8859 | 100 |  | 13.6758 | 100 |  | 10.3917 | 100 |  | 142.8714 | 100 |  | 1006.1792 | 100 |  | 55515.5508 | 100 |  | 904.7833 | 100 |  | 7.3307 | 100 |  | In Marcia [30]
Limite 30 Min |  | 60 |  |  | 100 | [5 empty] | 400 |  |  | 200 | [5 empty] | 4 |  |  | 20 |  |  | 30
MIN |  | 0 |  |  | 0 |  |  | 5.1324 |  |  | 144.0293 |  |  | 0 |  |  | 0.97123 |  |  | 0 |  |  | 0 |  |  | 1.7685 |  |  | 13.1216 |  |  | 9.6441 |  |  | 135.2783 |  |  | 1005.4434 |  |  | 49212.3555 |  |  | 871.8555 |  |  | 6.5274
MAX |  | 6.2593 |  |  | 54.8186 |  |  | 6.9083 |  |  | 191.7241 |  |  | 0 |  |  | 3.5286 |  |  | 0 |  |  | 1.7988 |  |  | 2.0632 |  |  | 13.8765 |  |  | 14.8247 |  |  | 151.8535 |  |  | 1006.5151 |  |  | 56295.4609 |  |  | 946.2556 |  |  | 7.7672
%Medie < Soglia |  | 99.9238 | [8 empty] | 99.3296 |  |  | 100 | [5 empty] | 99.9848 |  |  | 99.9543 |  |  | 99.9542
Soglia 97% |  | 10 | [8 empty] | 200 |  |  | 50 | [5 empty] | 2 |  |  | 10 |  |  | 10
Media Giorno: |  | 5.2989 | 100 |  | 7.9576 | 100 |  | 6.4542 | 100 |  | 159.4106 | 100 |  | 0 | 100 |  | 1.9942 | 100 |  | 0 | 100 |  | 0.091515 | 100 |  | 1.8763 | 100 |  | 13.5103 | 100 |  | 10.6085 | 100 |  | 146.9228 | 100 |  | 1006.0015 | 100 |  | 55169.1442 | 100 |  | 899.2882 | 100 |  | 7.1256 | 100 | (6) | 47
Limite Giorno |  | 10 |  |  | 50 | [5 empty] | 200 |  |  | 50 | [5 empty] | 1 |  |  | 10 |  |  | 10
Note:
| (1) | Assenza Registrazioni Medie | [7 empty] | Elaborazioni conformi Allegato VI, Parte V, D.Lgs. n. 152 del 03/04/2006 | [11 empty] | Elaborazioni DLgs 46/14: [Giorno Solare]
| (2) | Assenza Registrazioni I.D. | [7 empty] | Elaborazioni Conformi Titolo III Bis, Parte IV, D.Lgs. 152/06 del 03/04/2006 (D.Lgs. 46/14) | [12 empty] | 144 | Medie 10 Minuti Totali della Misura del CO.
| (3) | Assenza Registrazioni Note o Parametri | [7 empty] | Ossigeno di Riferimento: 11,00 %V. | [12 empty] | 138 | Medie 10 Minuti Valide della Misura del CO.
| (4) | Media Non Valida | [20 empty] | 0 | Medie 10 Minuti del CO superiori al valore di 150 mg/Nm3.
| (5) | Valore superiore al Limite o Soglia | [7 empty] | Report prodotto il 12/07/2020 01:06:16 | [12 empty] | 100,00% | Medie 10 Minuti del CO inferiori al valore di 150 mg/Nm3.
| (6) | Mezzore di Normale Funzionamento | [7 empty] | Reports ver. 3.50.66 - (C) 1995-2018 C.T. Sistemi srl

## Allarmi
Ecologia Oggi S.p.A. Gioia Tauro
Report Giornaliero Allarmi |  |  | Data: 11/07/2020
Inizio | Riconosc. | Fine | Allarme
00:33:17 | 00:33:17 | 00:39:41 | Linea 2: Calibrazione in Corso Polveri
01:21:30 | 01:21:30 | 01:27:50 | Linea 1: Calibrazione in Corso Polveri
04:35:56 | 04:35:56 | 04:42:20 | Linea 2: Calibrazione in Corso Polveri
05:21:43 | 05:21:43 | 05:28:04 | Linea 1: Calibrazione in Corso Polveri
06:52:48 | 06:52:48 | 07:03:08 | Linea 1: Manutenzione Analizzatore FTIR
06:52:48 | 07:09:58 | 07:03:08 | Linea 1: Manutenzione Analizzatore O2
06:52:48 | 06:52:48 | 07:03:08 | Linea 1: Manutenzione Analizzatore FID
06:52:49 | 06:52:49 | 06:52:54 | Linea 1: Analizzatore in ZERO GAS PROBE
06:52:54 | 06:52:54 | 06:59:15 | Linea 1: Analizzatore in ZERO GAS LOCAL
06:55:28 | 06:55:28 | 07:06:03 | Linea 2: Manutenzione Analizzatore FID
06:55:28 | 06:55:28 | 07:06:03 | Linea 2: Manutenzione Analizzatore O2
06:55:29 | 06:55:29 | 06:55:35 | Linea 2: Analizzatore in ZERO GAS PROBE
06:55:33 | 06:55:33 | 07:06:08 | Linea 2: Manutenzione Analizzatore FTIR
06:55:35 | 06:55:35 | 07:02:25 | Linea 2: Analizzatore in ZERO GAS LOCAL
07:00:00 | 07:09:58 | 07:00:00 | Linea 2: Media 10 Minuti H2O INVALIDA - INDICE DISP. [ 54.2]
07:00:00 | 07:09:58 | 07:00:00 | Linea 2: Media 10 Minuti O2 INVALIDA - INDICE DISP. [ 54.2]
07:00:00 | 07:09:57 | 07:00:00 | Linea 2: Media 10 Minuti CO INVALIDA - INDICE DISP. [ 54.2]
07:10:00 | 07:42:24 | 07:10:00 | Linea 2: Media 10 Minuti H2O INVALIDA - INDICE DISP. [ 39.2]
07:10:00 | 07:42:23 | 07:10:00 | Linea 2: Media 10 Minuti O2 INVALIDA - INDICE DISP. [ 40.0]
07:10:00 | 07:42:23 | 07:10:00 | Linea 2: Media 10 Minuti CO INVALIDA - INDICE DISP. [ 39.2]
08:33:30 | 08:33:30 | 08:36:30 | Linea 2: Super. Preallarme Semiorario Ossido Carbonio
08:33:30 | 08:33:30 | 08:46:34 | Linea 2: BLOCCO Preallarme Medie Semiorarie
08:34:19 | 09:52:48 | 08:46:54 | Linea 2: Forno In Rampa
08:34:33 | 09:52:47 | 08:46:54 | Linea 2: Forno Spento
08:34:35 | 08:34:35 | 08:46:54 | Linea 2: Impianto in Marcia senza Rifiuto
08:35:15 | 08:35:15 | 08:36:30 | Linea 2: Super. Preallarme Semiorario Ossidi Azoto
08:35:40 | 08:35:40 | 08:36:30 | Linea 2: Super. Preallarme Semiorario Ammoniaca
08:35:48 | 08:42:43 | 08:37:43 | Linea 2: Anomalia Analizzatore FID
08:35:53 | 08:42:42 | 08:37:48 | Linea 2: Anomalia Analizzatore FTIR
08:38:37 | 08:38:37 | 08:45:01 | Linea 2: Calibrazione in Corso Polveri
08:46:54 | 08:46:54 | 12:16:07 | Linea 2: Impianto in Marcia
09:00:00 | 09:00:00 | 09:30:00 | Linea 2: Impianto Fermo (Media 30 Minuti)
09:21:59 | 09:21:59 | 09:28:19 | Linea 1: Calibrazione in Corso Polveri
10:16:09 | 10:21:07 | 10:16:34 | Linea 2: Anomalia Analizzatore FTIR
10:16:09 | 10:21:07 | 10:16:34 | Linea 2: Anomalia Analizzatore FID
11:32:09 | 11:42:14 | 11:32:14 | Linea 2: Anomalia Analizzatore FID
11:32:14 | 11:42:14 | 11:32:19 | Linea 2: Anomalia Analizzatore FTIR
11:33:01 | 11:33:01 | 11:44:01 | Linea 2: Super. Preallarme Semiorario Ossido Carbonio
11:33:01 | 11:33:01 | 11:44:53 | Linea 2: BLOCCO Preallarme Medie Semiorarie
11:34:01 | 11:34:01 | 11:35:20 | Linea 2: Super. Preallarme Semiorario Carb. Org. Totale
12:16:00 | 12:30:50 | 12:16:30 | Linea 2: Anomalia Analizzatore FID
12:16:05 | 12:30:50 | 12:16:35 | Linea 2: Anomalia Analizzatore FTIR
12:16:07 | 12:30:49 | 12:16:55 | Linea 2: Forno Spento
12:16:07 | 12:16:07 | 12:16:55 | Linea 2: Impianto in Fermo
12:16:55 | 12:16:55 | 15:33:45 | Linea 2: Impianto in Marcia
12:41:28 | 12:41:28 | 12:47:52 | Linea 2: Calibrazione in Corso Polveri
13:22:21 | 13:22:21 | 13:28:41 | Linea 1: Calibrazione in Corso Polveri
15:33:43 | 19:12:13 | 15:34:28 | Linea 2: Forno Spento
15:33:45 | 15:33:45 | 15:34:30 | Linea 2: Impianto in Fermo
15:34:30 | 15:34:30 |  | Linea 2: Impianto in Marcia
16:44:21 | 16:44:21 | 16:50:45 | Linea 2: Calibrazione in Corso Polveri
17:22:37 | 17:22:37 | 17:29:00 | Linea 1: Calibrazione in Corso Polveri
18:52:34 | 18:52:34 | 19:02:59 | Linea 1: Manutenzione Analizzatore FTIR
18:52:34 | 19:12:11 | 19:02:59 | Linea 1: Manutenzione Analizzatore O2
18:52:34 | 18:52:34 | 19:02:59 | Linea 1: Manutenzione Analizzatore FID
18:52:36 | 18:52:36 | 18:52:40 | Linea 1: Analizzatore in ZERO GAS PROBE
18:52:40 | 18:52:40 | 18:59:06 | Linea 1: Analizzatore in ZERO GAS LOCAL
18:55:29 | 18:55:29 | 19:06:04 | Linea 2: Manutenzione Analizzatore FID
18:55:29 | 18:55:29 | 19:06:04 | Linea 2: Manutenzione Analizzatore O2
18:55:32 | 18:55:32 | 18:55:36 | Linea 2: Analizzatore in ZERO GAS PROBE
18:55:34 | 18:55:34 | 19:06:09 | Linea 2: Manutenzione Analizzatore FTIR
18:55:36 | 18:55:36 | 19:02:26 | Linea 2: Analizzatore in ZERO GAS LOCAL
19:00:00 | 19:12:11 | 19:00:00 | Linea 2: Media 10 Minuti H2O INVALIDA - INDICE DISP. [ 55.0]
19:00:00 | 19:12:10 | 19:00:00 | Linea 2: Media 10 Minuti O2 INVALIDA - INDICE DISP. [ 55.0]
19:00:00 | 19:12:09 | 19:00:00 | Linea 2: Media 10 Minuti CO INVALIDA - INDICE DISP. [ 55.0]
19:09:05 | 19:09:05 | 19:10:25 | Linea 2: Super. Preallarme Semiorario Ossidi Azoto
19:09:07 | 19:09:07 | 19:11:53 | Linea 2: BLOCCO Preallarme Medie Semiorarie
19:10:00 | 19:12:09 | 19:10:00 | Linea 2: Media 10 Minuti H2O INVALIDA - INDICE DISP. [ 39.2]
19:10:00 | 19:12:08 | 19:10:00 | Linea 2: Media 10 Minuti O2 INVALIDA - INDICE DISP. [ 40.0]
19:10:00 | 19:12:08 | 19:10:00 | Linea 2: Media 10 Minuti CO INVALIDA - INDICE DISP. [ 39.2]
20:30:05 | 20:30:05 | 20:35:55 | Linea 2: Super. Preallarme Semiorario Ossidi Azoto
20:30:05 | 20:30:05 | 21:23:36 | Linea 2: BLOCCO Preallarme Medie Semiorarie
20:47:12 | 20:47:12 | 20:53:37 | Linea 2: Calibrazione in Corso Polveri
21:22:57 | 21:22:57 | 21:29:18 | Linea 1: Calibrazione in Corso Polveri
22:08:55 | 22:08:55 | 22:19:05 | Linea 2: Super. Preallarme Semiorario Ossido Carbonio
22:08:57 | 22:08:57 | 22:23:06 | Linea 2: BLOCCO Preallarme Medie Semiorarie
Reports ver. 3.50.66 - (C) 1995-2018 C.T. Sistemi srl