## Linea 1
Ecologia Oggi S.p.A. Gioia Tauro - Data: 06/04/2020
Report Medie 30 Minuti - Linea 1
|  | Ac. Cloridrico |  |  | Ossido Carbonio |  |  | An. Carbonica |  |  | Ossidi Azoto |  |  | Ossidi Zolfo |  |  | Ammoniaca |  |  | Ac. Fluoridrico |  |  | Carb. Org. Totale |  |  | Polveri |  |  | Ossigeno |  |  | Umidità Fumi |  |  | Temp. Fumi |  |  | Press. Fumi |  |  | Portata Fumi |  |  | T° Post Comb. |  |  | O2 Post. Comb. |  |  | Impianto
Ore | Note | mg/Nm3 | ID % | Note | mg/Nm3 | ID % | Note | %V | ID % | Note | mg/Nm3 | ID % | Note | mg/Nm3 | ID % | Note | mg/Nm3 | ID % | Note | mg/Nm3 | ID % | Note | mg/Nm3 | ID % | Note | mg/Nm3 | ID % | Note | %V | ID % | Note | %V | ID % | Note | °C | ID % | Note | mBar | ID % | Note | Nm3/h | ID % | Note | °C | ID % | Note | %V | ID % | Note | Stato
00:30 |  | 5.5466 | 100 |  | 1.4311 | 100 |  | 7.9769 | 100 |  | 177.0411 | 100 |  | 0 | 100 |  | 1.3932 | 100 |  | 0 | 100 |  | 0 | 100 |  | 1.5823 | 100 |  | 12.0393 | 100 |  | 12.3411 | 100 |  | 154.6389 | 100 |  | 945.6682 | 100 |  | 49173.3906 | 100 |  | 882.9222 | 100 |  | 6.6626 | 100 |  | In Marcia [30]
01:00 |  | 5.5398 | 100 |  | 3.7763 | 100 |  | 8.0734 | 100 |  | 160.1004 | 100 |  | 0 | 100 |  | 1.91 | 100 |  | 0 | 100 |  | 0 | 100 |  | 1.5661 | 100 |  | 11.9227 | 100 |  | 12.3081 | 100 |  | 154.8481 | 100 |  | 945.3074 | 100 |  | 49045.5078 | 100 |  | 887.1917 | 100 |  | 6.5294 | 100 |  | In Marcia [30]
01:30 |  | 5.6165 | 100 |  | 0 | 100 |  | 8.0371 | 100 |  | 145.6946 | 100 |  | 0 | 100 |  | 2.1896 | 100 |  | 0 | 100 |  | 0 | 100 |  | 1.5594 | 100 |  | 11.9575 | 100 |  | 12.1558 | 100 |  | 155.1564 | 100 |  | 945.7702 | 100 |  | 49266.2617 | 100 |  | 887.1389 | 100 |  | 6.6329 | 100 |  | In Marcia [30]
02:00 |  | 5.2892 | 100 |  | 23.7567 | 100 |  | 7.9278 | 100 |  | 143.169 | 100 |  | 0 | 100 |  | 2.8427 | 100 |  | 0 | 100 |  | 0 | 100 |  | 1.8449 | 78.8889 |  | 12.0625 | 100 |  | 12.2701 | 100 |  | 155.2378 | 100 |  | 945.6755 | 100 |  | 49332.1406 | 100 |  | 883.8639 | 100 |  | 6.6801 | 100 |  | In Marcia [30]
02:30 |  | 3.8563 | 100 |  | 2.191 | 100 |  | 7.6225 | 100 |  | 150.2662 | 100 |  | 0 | 100 |  | 4.8209 | 100 |  | 0 | 100 |  | 0 | 100 |  | 1.9073 | 100 |  | 12.6307 | 100 |  | 16.5259 | 100 |  | 155.6192 | 100 |  | 944.9281 | 100 |  | 49818.3281 | 100 |  | 873.5306 | 100 |  | 6.489 | 100 |  | In Marcia [30]
03:00 |  | 3.6095 | 100 |  | 6.4366 | 100 |  | 8.1279 | 100 |  | 176.0762 | 100 |  | 0 | 100 |  | 1.8935 | 100 |  | 0 | 100 |  | 0 | 100 |  | 1.559 | 100 |  | 11.8668 | 100 |  | 12.5661 | 100 |  | 155.7384 | 100 |  | 945.2785 | 100 |  | 49239.5391 | 100 |  | 889.8666 | 100 |  | 6.4573 | 100 |  | In Marcia [30]
03:30 |  | 4.8977 | 100 |  | 6.1329 | 100 |  | 7.977 | 100 |  | 173.4727 | 100 |  | 0 | 100 |  | 1.645 | 100 |  | 0 | 100 |  | 0 | 100 |  | 1.5594 | 100 |  | 12.0377 | 100 |  | 12.1594 | 100 |  | 153.8407 | 100 |  | 945.5461 | 100 |  | 49318.8203 | 100 |  | 883.8666 | 100 |  | 6.7046 | 100 |  | In Marcia [30]
04:00 |  | 5.6122 | 100 |  | 5.2671 | 100 |  | 8.093 | 100 |  | 171.672 | 100 |  | 0 | 100 |  | 1.5507 | 100 |  | 0 | 100 |  | 0 | 100 |  | 1.5471 | 100 |  | 11.8697 | 100 |  | 12.0635 | 100 |  | 153.3005 | 100 |  | 945.319 | 100 |  | 49426.2578 | 100 |  | 883.6139 | 100 |  | 6.5864 | 100 |  | In Marcia [30]
04:30 |  | 5.601 | 100 |  | 2.4278 | 100 |  | 8.2109 | 100 |  | 173.1213 | 100 |  | 0 | 100 |  | 1.4901 | 100 |  | 0 | 100 |  | 0 | 100 |  | 1.5225 | 100 |  | 11.7305 | 100 |  | 12.3069 | 100 |  | 153.7254 | 100 |  | 945.5649 | 100 |  | 49201.0664 | 100 |  | 888.3583 | 100 |  | 6.4126 | 100 |  | In Marcia [30]
05:00 |  | 5.1353 | 100 |  | 0 | 100 |  | 8.1716 | 100 |  | 169.8986 | 100 |  | 0 | 100 |  | 1.4793 | 100 |  | 0 | 100 |  | 0 | 100 |  | 1.5327 | 100 |  | 11.7463 | 100 |  | 12.349 | 100 |  | 154.2727 | 100 |  | 945.4352 | 100 |  | 49301.0703 | 100 |  | 887.0389 | 100 |  | 6.4696 | 100 |  | In Marcia [30]
05:30 |  | 4.7372 | 100 |  | 3.8561 | 100 |  | 8.139 | 100 |  | 168.1314 | 100 |  | 0 | 100 |  | 1.6489 | 100 |  | 0 | 100 |  | 0 | 100 |  | 1.5498 | 100 |  | 11.8163 | 100 |  | 12.3333 | 100 |  | 154.4415 | 100 |  | 945.297 | 100 |  | 49216.9375 | 100 |  | 883.4556 | 100 |  | 6.4826 | 100 |  | In Marcia [30]
06:00 |  | 4.4108 | 100 |  | 9.2279 | 100 |  | 8.0751 | 100 |  | 168.3021 | 100 |  | 0 | 100 |  | 1.6021 | 100 |  | 0 | 100 |  | 0 | 100 |  | 1.7686 | 78.8889 |  | 11.902 | 100 |  | 12.2829 | 100 |  | 154.8622 | 100 |  | 945.6234 | 100 |  | 49111.5156 | 100 |  | 882.3444 | 100 |  | 6.5398 | 100 |  | In Marcia [30]
06:30 |  | 3.7572 | 100 |  | 0 | 100 |  | 8.1054 | 100 |  | 167.25 | 100 |  | 0 | 100 |  | 1.4679 | 100 |  | 0 | 100 |  | 0 | 100 |  | 1.5605 | 100 |  | 11.8647 | 100 |  | 12.2905 | 100 |  | 155.175 | 100 |  | 945.4564 | 100 |  | 49174.6445 | 100 |  | 882.7667 | 100 |  | 6.4874 | 100 |  | In Marcia [30]
07:00 |  | 3.2785 | 100 |  | 5.7126 | 100 |  | 8.0705 | 100 |  | 165.3226 | 100 |  | 0 | 100 |  | 1.7258 | 100 |  | 0 | 100 |  | 0 | 100 |  | 1.5428 | 100 |  | 11.8622 | 100 |  | 12.2959 | 100 |  | 155.6405 | 100 |  | 945.5887 | 100 |  | 49071.6641 | 100 |  | 881.6639 | 100 |  | 6.5406 | 100 |  | In Marcia [30]
07:30 |  | 3.0058 | 100 |  | 11.2204 | 100 |  | 8.1152 | 100 |  | 166.7943 | 100 |  | 0 | 100 |  | 1.674 | 100 |  | 0 | 100 |  | 0 | 100 |  | 1.5474 | 100 |  | 11.8391 | 100 |  | 12.3698 | 100 |  | 156.2024 | 100 |  | 945.8236 | 100 |  | 49070.8789 | 100 |  | 884.2056 | 100 |  | 6.4904 | 100 |  | In Marcia [30]
08:00 |  | 2.7444 | 79.1667 |  | 0 | 79.1667 |  | 8.0498 | 79.1667 |  | 167.5689 | 79.1667 |  | 0 | 79.1667 |  | 1.6331 | 79.1667 |  | 0 | 79.1667 |  | 0 | 79.1667 |  | 1.568 | 100 |  | 11.9003 | 79.1667 |  | 12.733 | 79.1667 |  | 156.3909 | 100 |  | 945.9076 | 100 |  | 49130.3203 | 100 |  | 881.3834 | 100 |  | 6.498 | 100 |  | In Marcia [30]
08:30 |  | 1.8635 | 86.3889 |  | 1.9859 | 86.3889 |  | 8.1037 | 86.3889 |  | 159.9226 | 86.3889 |  | 0 | 86.3889 |  | 6.4976 | 86.3889 |  | 0 | 86.3889 |  | 0 | 86.6667 |  | 1.5446 | 100 |  | 11.7198 | 86.6667 |  | 13.0135 | 86.3889 |  | 157.1175 | 100 |  | 945.6688 | 100 |  | 48951.6016 | 100 |  | 877.3778 | 100 |  | 6.4356 | 100 |  | In Marcia [30]
09:00 |  | 1.9126 | 100 |  | 0 | 100 |  | 8.0324 | 100 |  | 165.5599 | 100 |  | 0 | 100 |  | 2.5932 | 100 |  | 0 | 100 |  | 0 | 100 |  | 1.584 | 100 |  | 11.9356 | 100 |  | 13.155 | 100 |  | 157.8373 | 100 |  | 945.5773 | 100 |  | 48935.5039 | 100 |  | 876.1472 | 100 |  | 6.5213 | 100 |  | In Marcia [30]
09:30 |  | 1.6038 | 100 |  | 0.70649 | 100 |  | 7.9998 | 100 |  | 163.434 | 100 |  | 0 | 100 |  | 2.6204 | 100 |  | 0 | 100 |  | 0 | 100 |  | 1.6116 | 100 |  | 12.0509 | 100 |  | 13.5003 | 100 |  | 158.6197 | 100 |  | 945.5217 | 100 |  | 48879.6875 | 100 |  | 871.35 | 100 |  | 6.5324 | 100 |  | In Marcia [30]
10:00 |  | 1.3904 | 100 |  | 10.9786 | 100 |  | 8.1483 | 100 |  | 162.9373 | 100 |  | 0 | 100 |  | 2.3188 | 100 |  | 0 | 100 |  | 0 | 100 |  | 1.71 | 78.8889 |  | 11.8931 | 100 |  | 12.9568 | 100 |  | 159.3157 | 100 |  | 945.542 | 100 |  | 48914.7734 | 100 |  | 870.8861 | 100 |  | 6.4959 | 100 |  | In Marcia [30]
10:30 |  | 1.3685 | 100 |  | 0.024392 | 100 |  | 8.162 | 100 |  | 163.7338 | 100 |  | 0 | 100 |  | 2.0757 | 100 |  | 0 | 100 |  | 0 | 100 |  | 1.5762 | 100 |  | 11.8917 | 100 |  | 12.7866 | 100 |  | 159.626 | 100 |  | 945.251 | 100 |  | 48834.1875 | 100 |  | 873.8333 | 100 |  | 6.5234 | 100 |  | In Marcia [30]
11:00 |  | 1.3986 | 100 |  | 0.33767 | 100 |  | 8.157 | 100 |  | 149.1469 | 100 |  | 0 | 100 |  | 2.3309 | 100 |  | 0 | 100 |  | 0 | 100 |  | 1.5659 | 100 |  | 11.8494 | 100 |  | 12.4664 | 100 |  | 159.6294 | 100 |  | 945.6181 | 100 |  | 48879.3594 | 100 |  | 874.9472 | 100 |  | 6.5551 | 100 |  | In Marcia [30]
11:30 |  | 1.5244 | 100 |  | 0.84222 | 100 |  | 7.736 | 100 |  | 151.7202 | 100 |  | 0 | 100 |  | 3.8127 | 100 |  | 0 | 100 |  | 0 | 100 |  | 1.8431 | 100 |  | 12.4917 | 100 |  | 16.7428 | 100 |  | 158.8922 | 100 |  | 945.4131 | 100 |  | 49451.4883 | 100 |  | 865.0667 | 100 |  | 6.4991 | 100 |  | In Marcia [30]
12:00 |  | 1.1678 | 100 |  | 3.0833 | 100 |  | 8.0027 | 100 |  | 153.835 | 100 |  | 0 | 100 |  | 3.0229 | 100 |  | 0 | 100 |  | 0 | 100 |  | 1.5995 | 100 |  | 11.9447 | 100 |  | 13.3355 | 100 |  | 158.8209 | 100 |  | 945.817 | 100 |  | 48671.9688 | 100 |  | 869.9278 | 100 |  | 6.5903 | 100 |  | In Marcia [30]
12:30 |  | 2.3152 | 100 |  | 1.2672 | 100 |  | 8.097 | 100 |  | 152.8895 | 100 |  | 0 | 100 |  | 3.0373 | 100 |  | 0 | 100 |  | 0 | 100 |  | 1.5915 | 100 |  | 11.8302 | 100 |  | 13.09 | 100 |  | 157.2034 | 100 |  | 945.6962 | 100 |  | 48712.1445 | 100 |  | 877.2806 | 100 |  | 6.5468 | 100 |  | In Marcia [30]
13:00 |  | 2.4771 | 100 |  | 27.7041 | 100 |  | 8.1258 | 100 |  | 152.3563 | 100 |  | 0 | 100 |  | 3.4307 | 100 |  | 0 | 100 |  | 0 | 100 |  | 1.5824 | 100 |  | 11.7632 | 100 |  | 12.9915 | 100 |  | 155.759 | 100 |  | 945.7265 | 100 |  | 48259.7305 | 100 |  | 876.9916 | 100 |  | 6.5146 | 100 |  | In Marcia [30]
13:30 |  | 2.5404 | 100 |  | 16.917 | 100 |  | 8.1624 | 100 |  | 157.142 | 100 |  | 0 | 100 |  | 3.0244 | 100 |  | 0 | 100 |  | 0 | 100 |  | 1.5804 | 100 |  | 11.719 | 100 |  | 12.9284 | 100 |  | 154.9208 | 100 |  | 945.9225 | 100 |  | 48478.75 | 100 |  | 877.9333 | 100 |  | 6.4446 | 100 |  | In Marcia [30]
14:00 |  | 2.8903 | 100 |  | 7.6498 | 100 |  | 8.1297 | 100 |  | 155.379 | 100 |  | 0 | 100 |  | 2.9482 | 100 |  | 0 | 100 |  | 0 | 100 |  | 1.6994 | 78.8889 |  | 11.8649 | 100 |  | 12.6269 | 100 |  | 154.6644 | 100 |  | 945.6631 | 100 |  | 48440.1445 | 100 |  | 873.8 | 100 |  | 6.6271 | 100 |  | In Marcia [30]
14:30 |  | 3.0238 | 100 |  | 17.4984 | 100 |  | 7.8009 | 100 |  | 173.8405 | 100 |  | 0 | 100 |  | 2.6247 | 100 |  | 0 | 100 |  | 0 | 100 |  | 1.6366 | 100 |  | 12.1717 | 100 |  | 12.71 | 100 |  | 154.661 | 100 |  | 945.4012 | 100 |  | 48515.3594 | 100 |  | 868.3417 | 100 |  | 6.9223 | 100 |  | In Marcia [30]
15:00 |  | 2.9719 | 100 |  | 33.5393 | 100 |  | 7.8977 | 100 |  | 173.2518 | 100 |  | 0 | 100 |  | 3.2048 | 100 |  | 0 | 100 |  | 0.78114 | 100 |  | 1.6344 | 100 |  | 12.0808 | 100 |  | 12.663 | 100 |  | 155.0298 | 100 |  | 945.5288 | 100 |  | 48542.2148 | 100 |  | 866.775 | 100 |  | 6.7493 | 100 |  | In Marcia [30]
15:30 |  | 2.5473 | 100 |  | 35.9246 | 100 |  | 6.8939 | 100 |  | 164.1514 | 100 |  | 0 | 100 |  | 2.9876 | 100 |  | 0 | 100 |  | 0.98618 | 100 |  | 1.6422 | 100 |  | 12.4511 | 100 |  | 11.627 | 100 |  | 154.9754 | 100 |  | 945.5541 | 100 |  | 46369.0469 | 100 |  | 857.1556 | 100 |  | 7.2282 | 100 |  | In Marcia [30]
16:00 |  | 1.1679 | 100 |  | 25.8492 | 100 |  | 7.3406 | 100 |  | 170.7459 | 100 |  | 0 | 100 |  | 2.1279 | 100 |  | 0 | 100 |  | 0 | 100 |  | 1.5181 | 100 |  | 11.7637 | 100 |  | 12.1244 | 100 |  | 151.2807 | 100 |  | 945.6406 | 100 |  | 46935.0547 | 100 |  | 879.1417 | 100 |  | 6.6471 | 100 |  | In Marcia [30]
16:30 |  | 0.83824 | 100 |  | 24.1225 | 100 |  | 7.4814 | 100 |  | 142.0166 | 100 |  | 0 | 100 |  | 4.1565 | 100 |  | 0 | 100 |  | 0 | 100 |  | 1.716 | 100 |  | 12.5577 | 100 |  | 12.0677 | 100 |  | 149.3343 | 100 |  | 946.1865 | 100 |  | 49227.4336 | 100 |  | 870.1417 | 100 |  | 7.4064 | 100 |  | In Marcia [30]
17:00 |  | 1.1037 | 100 |  | 27.9437 | 100 |  | 8.035 | 100 |  | 167.0694 | 100 |  | 0 | 100 |  | 4.1246 | 100 |  | 0 | 100 |  | 0 | 100 |  | 1.5732 | 100 |  | 11.9113 | 100 |  | 12.7841 | 100 |  | 149.9238 | 100 |  | 945.8604 | 100 |  | 49277.5156 | 100 |  | 890.0111 | 100 |  | 6.5498 | 100 |  | In Marcia [30]
17:30 |  | 1.5619 | 100 |  | 16.2536 | 100 |  | 7.9432 | 100 |  | 170.9348 | 100 |  | 0 | 100 |  | 3.5226 | 100 |  | 0 | 100 |  | 0 | 100 |  | 1.6128 | 100 |  | 12.0171 | 100 |  | 12.5491 | 100 |  | 149.8486 | 100 |  | 946 | 100 |  | 49011.0938 | 100 |  | 898.9944 | 100 |  | 6.7776 | 100 |  | In Marcia [30]
18:00 |  | 1.458 | 100 |  | 7.2445 | 100 |  | 7.8207 | 100 |  | 176.5714 | 100 |  | 0 | 100 |  | 5.0572 | 100 |  | 0 | 100 |  | 0 | 100 |  | 1.9364 | 78.8889 |  | 12.294 | 100 |  | 16.9266 | 100 |  | 149.1595 | 100 |  | 945.3693 | 100 |  | 49385.4219 | 100 |  | 895.0417 | 100 |  | 6.2587 | 100 |  | In Marcia [30]
18:30 |  | 2.1667 | 100 |  | 15.5966 | 100 |  | 8.0056 | 100 |  | 189.6602 | 100 |  | 0 | 100 |  | 2.7269 | 100 |  | 0 | 100 |  | 0 | 100 |  | 1.5922 | 100 |  | 11.96 | 100 |  | 12.9966 | 100 |  | 149.5775 | 100 |  | 945.3534 | 100 |  | 48589.5703 | 100 |  | 903.1166 | 100 |  | 6.7236 | 100 |  | In Marcia [30]
19:00 |  | 2.5223 | 100 |  | 23.0524 | 100 |  | 8.0013 | 100 |  | 185.3961 | 100 |  | 0 | 100 |  | 3.0193 | 100 |  | 0 | 100 |  | 0 | 100 |  | 1.6061 | 100 |  | 11.9956 | 100 |  | 12.473 | 100 |  | 147.7524 | 100 |  | 945.7903 | 100 |  | 48862.3789 | 100 |  | 900.075 | 100 |  | 6.7166 | 100 |  | In Marcia [30]
19:30 |  | 3.6049 | 100 |  | 15.1431 | 100 |  | 8.0116 | 100 |  | 193.8483 | 100 |  | 0 | 100 |  | 2.4301 | 100 |  | 0 | 100 |  | 0 | 100 |  | 1.5747 | 100 |  | 11.9701 | 100 |  | 12.3868 | 100 |  | 147.1945 | 100 |  | 945.452 | 100 |  | 48758.9805 | 100 |  | 905.3834 | 100 |  | 6.7797 | 100 |  | In Marcia [30]
20:00 |  | 3.8588 | 78.3333 |  | 7.6995 | 78.3333 |  | 7.7497 | 78.3333 |  | 181.0565 | 78.3333 |  | 0 | 78.3333 |  | 3.0878 | 78.3333 |  | 0 | 78.3333 |  | 0 | 78.3333 |  | 1.6408 | 100 |  | 12.2702 | 78.3333 |  | 12.3266 | 78.3333 |  | 146.8405 | 100 |  | 945.5234 | 100 |  | 48987.1445 | 100 |  | 896.1694 | 100 |  | 6.9757 | 100 |  | In Marcia [30]
20:30 |  | 3.2135 | 86.9444 |  | 6.9076 | 86.9444 |  | 7.933 | 86.9444 |  | 188.8233 | 86.9444 |  | 0 | 86.9444 |  | 2.9213 | 86.9444 |  | 0 | 86.9444 |  | 0 | 86.9444 |  | 1.5763 | 100 |  | 11.9362 | 86.9444 |  | 12.7089 | 86.9444 |  | 146.9147 | 100 |  | 945.8756 | 100 |  | 48893.2812 | 100 |  | 900.8278 | 100 |  | 6.7531 | 100 |  | In Marcia [30]
21:00 |  | 4.0391 | 100 |  | 18.2273 | 100 |  | 8.0948 | 100 |  | 204.0729 | 100 |  | 0 | 100 |  | 2.2857 | 100 |  | 0 | 100 |  | 0 | 100 |  | 1.561 | 100 |  | 11.8641 | 100 |  | 12.8726 | 100 |  | 147.3869 | 100 |  | 945.6597 | 100 |  | 48939.0977 | 100 |  | 907.825 | 100 |  | 6.5601 | 100 |  | In Marcia [30]
21:30 |  | 4.8639 | 100 |  | 13.7996 | 100 |  | 7.8902 | 100 |  | 206.5108 | 100 |  | 0 | 100 |  | 2.0629 | 100 |  | 0 | 100 |  | 0 | 100 |  | 1.5965 | 100 |  | 12.1087 | 100 |  | 12.6543 | 100 |  | 147.5831 | 100 |  | 945.6309 | 100 |  | 48812.7617 | 100 |  | 900.4778 | 100 |  | 6.8124 | 100 |  | In Marcia [30]
22:00 |  | 4.1744 | 100 |  | 7.2215 | 100 |  | 7.7297 | 100 |  | 198.0451 | 100 |  | 0 | 100 |  | 2.2362 | 100 |  | 0 | 100 |  | 0 | 100 |  | 1.7349 | 78.8889 |  | 12.3273 | 100 |  | 12.3675 | 100 |  | 147.7383 | 100 |  | 945.785 | 100 |  | 48802.1055 | 100 |  | 889.2944 | 100 |  | 7.109 | 100 |  | In Marcia [30]
22:30 |  | 4.166 | 100 |  | 24.5737 | 100 |  | 7.5156 | 100 |  | 191.9657 | 100 |  | 0 | 100 |  | 2.3586 | 100 |  | 0 | 100 |  | 0 | 100 |  | 1.6858 | 100 |  | 12.5382 | 100 |  | 12.017 | 100 |  | 147.7995 | 100 |  | 945.6984 | 100 |  | 48690.4258 | 100 |  | 878.7667 | 100 |  | 7.2507 | 100 |  | In Marcia [30]
23:00 |  | 3.9347 | 100 |  | 35.0402 | 100 |  | 7.6844 | 100 |  | 185.8426 | 100 |  | 0 | 100 |  | 2.4368 | 100 |  | 0 | 100 |  | 0.71482 | 100 |  | 1.6285 | 100 |  | 12.3199 | 100 |  | 12.107 | 100 |  | 149.2646 | 100 |  | 946.0029 | 100 |  | 48814.543 | 100 |  | 871.5806 | 100 |  | 7.0649 | 100 |  | In Marcia [30]
23:30 |  | 3.7733 | 100 |  | 16.4094 | 100 |  | 7.8027 | 100 |  | 171.3671 | 100 |  | 0 | 100 |  | 2.57 | 100 |  | 0 | 100 |  | 0 | 100 |  | 1.6168 | 100 |  | 12.1654 | 100 |  | 12.4729 | 100 |  | 150.7468 | 100 |  | 945.6829 | 100 |  | 48705.8164 | 100 |  | 875.3666 | 100 |  | 6.9209 | 100 |  | In Marcia [30]
24:00 |  | 3.1117 | 100 |  | 9.1466 | 100 |  | 7.8194 | 100 |  | 146.1396 | 100 |  | 0 | 100 |  | 3.9199 | 100 |  | 0 | 100 |  | 0 | 100 |  | 1.6428 | 100 |  | 12.2563 | 100 |  | 12.5709 | 100 |  | 152.626 | 100 |  | 945.9532 | 100 |  | 48709.4219 | 100 |  | 872.3111 | 100 |  | 6.8843 | 100 |  | In Marcia [30]
Limite 30 Min |  | 60 |  |  | 100 | [5 empty] | 400 |  |  | 200 | [5 empty] | 4 |  |  | 20 |  |  | 30
MIN |  | 0.83824 |  |  | 0 |  |  | 6.8939 |  |  | 142.0166 |  |  | 0 |  |  | 1.3932 |  |  | 0 |  |  | 0 |  |  | 1.5181 |  |  | 11.719 |  |  | 11.627 |  |  | 146.8405 |  |  | 944.9281 |  |  | 46369.0469 |  |  | 857.1556 |  |  | 6.2587
MAX |  | 5.6165 |  |  | 35.9246 |  |  | 8.2109 |  |  | 206.5108 |  |  | 0 |  |  | 6.4976 |  |  | 0 |  |  | 0.98618 |  |  | 1.9364 |  |  | 12.6307 |  |  | 16.9266 |  |  | 159.6294 |  |  | 946.1865 |  |  | 49818.3281 |  |  | 907.825 |  |  | 7.4064
%Medie < Soglia |  | 100 | [8 empty] | 97.7817 |  |  | 100 | [5 empty] | 100 |  |  | 100 |  |  | 99.9113
Soglia 97% |  | 10 | [8 empty] | 200 |  |  | 50 | [5 empty] | 2 |  |  | 10 |  |  | 10
Media Giorno: |  | 3.1915 | 100 |  | 11.1276 | 100 |  | 7.9392 | 100 |  | 169.026 | 100 |  | 0 | 100 |  | 2.6779 | 100 |  | 0 | 100 |  | 0.051711 | 100 |  | 1.6236 | 100 |  | 12.02 | 100 |  | 12.799 | 100 |  | 153.482 | 100 |  | 945.6157 | 100 |  | 48877.8407 | 100 |  | 882.4073 | 100 |  | 6.6675 | 100 | (6) | 48
Limite Giorno |  | 10 |  |  | 50 | [5 empty] | 200 |  |  | 50 | [5 empty] | 1 |  |  | 10 |  |  | 10
Note:
| (1) | Assenza Registrazioni Medie | [7 empty] | Elaborazioni conformi Allegato VI, Parte V, D.Lgs. n. 152 del 03/04/2006 | [11 empty] | Elaborazioni DLgs 46/14: [Giorno Solare]
| (2) | Assenza Registrazioni I.D. | [7 empty] | Elaborazioni Conformi Titolo III Bis, Parte IV, D.Lgs. 152/06 del 03/04/2006 (D.Lgs. 46/14) | [12 empty] | 144 | Medie 10 Minuti Totali della Misura del CO.
| (3) | Assenza Registrazioni Note o Parametri | [7 empty] | Ossigeno di Riferimento: 11,00 %V. | [12 empty] | 138 | Medie 10 Minuti Valide della Misura del CO.
| (4) | Media Non Valida | [20 empty] | 0 | Medie 10 Minuti del CO superiori al valore di 150 mg/Nm3.
| (5) | Valore superiore al Limite o Soglia | [7 empty] | Report prodotto il 07/04/2020 01:06:10 | [12 empty] | 100,00% | Medie 10 Minuti del CO inferiori al valore di 150 mg/Nm3.
| (6) | Mezzore di Normale Funzionamento | [7 empty] | Reports ver. 3.50.66 - (C) 1995-2018 C.T. Sistemi srl

## Linea 2
Ecologia Oggi S.p.A. Gioia Tauro - Data: 06/04/2020
Report Medie 30 Minuti - Linea 2
|  | Ac. Cloridrico |  |  | Ossido Carbonio |  |  | An. Carbonica |  |  | Ossidi Azoto |  |  | Ossidi Zolfo |  |  | Ammoniaca |  |  | Ac. Fluoridrico |  |  | Carb. Org. Totale |  |  | Polveri |  |  | Ossigeno |  |  | Umidità Fumi |  |  | Temp. Fumi |  |  | Press. Fumi |  |  | Portata Fumi |  |  | T° Post Comb. |  |  | O2 Post. Comb. |  |  | Impianto
Ore | Note | mg/Nm3 | ID % | Note | mg/Nm3 | ID % | Note | %V | ID % | Note | mg/Nm3 | ID % | Note | mg/Nm3 | ID % | Note | mg/Nm3 | ID % | Note | mg/Nm3 | ID % | Note | mg/Nm3 | ID % | Note | mg/Nm3 | ID % | Note | %V | ID % | Note | %V | ID % | Note | °C | ID % | Note | mBar | ID % | Note | Nm3/h | ID % | Note | °C | ID % | Note | %V | ID % | Note | Stato
00:30 |  | 4.3942 | 100 |  | 20.3728 | 100 |  | 7.1877 | 100 |  | 166.2096 | 100 |  | 0 | 100 |  | 0.69383 | 100 |  | 0 | 100 |  | 0 | 100 |  | 2.3325 | 100 |  | 13.2637 | 100 |  | 11.7206 | 100 |  | 158.1152 | 100 |  | 1008.7072 | 100 |  | 50975.0742 | 100 |  | 950.5222 | 100 |  | 7.9064 | 100 |  | In Marcia [30]
01:00 |  | 3.7326 | 100 |  | 10.074 | 100 |  | 6.8397 | 100 |  | 128.0552 | 100 |  | 0 | 100 |  | 1.2544 | 100 |  | 0 | 100 |  | 0 | 100 |  | 2.547 | 100 |  | 13.694 | 100 |  | 14.3326 | 100 |  | 158.1149 | 100 |  | 1008.5406 | 100 |  | 50772.0938 | 100 |  | 935.8528 | 100 |  | 7.7618 | 100 |  | In Marcia [30]
01:30 |  | 1.7769 | 100 |  | 4.654 | 100 |  | 7.1218 | 100 |  | 145.9933 | 100 |  | 0 | 100 |  | 1.0542 | 100 |  | 0 | 100 |  | 0 | 100 |  | 2.4304 | 78.6111 |  | 13.398 | 100 |  | 14.0293 | 100 |  | 157.771 | 100 |  | 1008.4363 | 100 |  | 49982.0312 | 100 |  | 952.4111 | 100 |  | 7.6595 | 100 |  | In Marcia [30]
02:00 |  | 5.2788 | 100 |  | 23.0327 | 100 |  | 7.3691 | 100 |  | 148.3702 | 100 |  | 0 | 100 |  | 0.79148 | 100 |  | 0 | 100 |  | 0 | 100 |  | 2.3158 | 100 |  | 13.1711 | 100 |  | 12.4462 | 100 |  | 154.5866 | 100 |  | 1008.4249 | 100 |  | 50020.7148 | 100 |  | 959.8583 | 100 |  | 7.5396 | 100 |  | In Marcia [30]
02:30 |  | 4.7972 | 100 |  | 15.7722 | 100 |  | 7.1371 | 100 |  | 129.9054 | 100 |  | 0 | 100 |  | 0.80438 | 100 |  | 0 | 100 |  | 0 | 100 |  | 2.3229 | 100 |  | 13.3 | 100 |  | 11.9145 | 100 |  | 153.6409 | 100 |  | 1008.4576 | 100 |  | 50154.6836 | 100 |  | 946.475 | 100 |  | 7.8241 | 100 |  | In Marcia [30]
03:00 |  | 5.2436 | 100 |  | 50.774 | 100 |  | 7.3458 | 100 |  | 153.3562 | 100 |  | 0 | 100 |  | 0.99265 | 100 |  | 0 | 100 |  | 0 | 100 |  | 2.3304 | 100 |  | 13.1594 | 100 |  | 12.215 | 100 |  | 153.6863 | 100 |  | 1008.4758 | 100 |  | 50202.8359 | 100 |  | 957.9861 | 100 |  | 7.5788 | 100 |  | In Marcia [30]
03:30 |  | 4.3184 | 100 |  | 4.0176 | 100 |  | 7.1892 | 100 |  | 151.331 | 100 |  | 0 | 100 |  | 0.76225 | 100 |  | 0 | 100 |  | 0 | 100 |  | 2.3304 | 100 |  | 13.2901 | 100 |  | 11.9625 | 100 |  | 153.8757 | 100 |  | 1008.4035 | 100 |  | 50335.0078 | 100 |  | 947.5667 | 100 |  | 7.8456 | 100 |  | In Marcia [30]
04:00 |  | 4.4522 | 99.1667 |  | 38.2396 | 99.1667 |  | 7.0873 | 99.1667 |  | 144.6886 | 99.1667 |  | 0 | 99.1667 |  | 1.1179 | 99.1667 |  | 0 | 99.1667 |  | 1.3122 | 99.1667 |  | 2.3275 | 100 |  | 13.3414 | 100 |  | 11.7869 | 99.1667 |  | 154.3892 | 100 |  | 1008.4825 | 100 |  | 50191.6562 | 100 |  | 939.9694 | 100 |  | 8.0131 | 100 |  | In Marcia [30]
04:30 |  | 4.0567 | 100 |  | 53.1832 | 100 |  | 7.2425 | 100 |  | 158.775 | 100 |  | 0 | 100 |  | 1.1088 | 100 |  | 0 | 100 |  | 0 | 100 |  | 2.2938 | 100 |  | 13.194 | 100 |  | 12.0786 | 100 |  | 154.906 | 100 |  | 1008.6321 | 100 |  | 50505.3086 | 100 |  | 954.5111 | 100 |  | 7.6041 | 100 |  | In Marcia [30]
05:00 |  | 3.86 | 100 |  | 10.1567 | 100 |  | 7.1249 | 100 |  | 161.2892 | 100 |  | 0 | 100 |  | 0.7179 | 100 |  | 0 | 100 |  | 0 | 100 |  | 2.3376 | 100 |  | 13.3085 | 100 |  | 11.7196 | 100 |  | 155.102 | 100 |  | 1008.922 | 100 |  | 50437.457 | 100 |  | 946.6528 | 100 |  | 7.9219 | 100 |  | In Marcia [30]
05:30 |  | 3.4999 | 100 |  | 22.7367 | 100 |  | 6.9267 | 100 |  | 151.7903 | 100 |  | 0 | 100 |  | 0.79202 | 100 |  | 0 | 100 |  | 0 | 100 |  | 2.3787 | 78.6111 |  | 13.4812 | 100 |  | 11.1995 | 100 |  | 154.7747 | 100 |  | 1009.1068 | 100 |  | 50575 | 100 |  | 937.0056 | 100 |  | 8.2149 | 100 |  | In Marcia [30]
06:00 |  | 2.9633 | 100 |  | 32.3915 | 100 |  | 7.0606 | 100 |  | 157.211 | 100 |  | 0 | 100 |  | 1.0174 | 100 |  | 0 | 100 |  | 0 | 100 |  | 2.3492 | 100 |  | 13.3514 | 100 |  | 11.4636 | 100 |  | 154.8419 | 100 |  | 1009.4401 | 100 |  | 50551.8633 | 100 |  | 937.8806 | 100 |  | 8.1755 | 100 |  | In Marcia [30]
06:30 |  | 1.928 | 100 |  | 6.8565 | 100 |  | 6.7647 | 100 |  | 148.998 | 100 |  | 0 | 100 |  | 0.64321 | 100 |  | 0 | 100 |  | 0 | 100 |  | 2.4001 | 100 |  | 13.621 | 100 |  | 11.0985 | 100 |  | 155.3468 | 100 |  | 1009.7709 | 100 |  | 50705.9062 | 100 |  | 918.4861 | 100 |  | 8.5217 | 100 |  | In Marcia [30]
07:00 |  | 1.1997 | 100 |  | 30.2526 | 100 |  | 6.8475 | 100 |  | 149.187 | 100 |  | 0 | 100 |  | 0.95291 | 100 |  | 0 | 100 |  | 0 | 100 |  | 2.3541 | 100 |  | 13.5166 | 100 |  | 11.1563 | 100 |  | 155.8992 | 100 |  | 1010.0715 | 100 |  | 50665.1602 | 100 |  | 925.6694 | 100 |  | 8.3253 | 100 |  | In Marcia [30]
07:30 |  | 1.5318 | 100 |  | 30.3543 | 100 |  | 7.1304 | 100 |  | 158.8896 | 100 |  | 0 | 100 |  | 0.85558 | 100 |  | 0 | 100 |  | 0 | 100 |  | 2.3169 | 100 |  | 13.3154 | 100 |  | 11.6817 | 100 |  | 156.4303 | 100 |  | 1010.3715 | 100 |  | 50627.7578 | 100 |  | 943.6166 | 100 |  | 7.8709 | 100 |  | In Marcia [30]
08:00 |  | 2.1479 | 87.7778 |  | 4.1083 | 87.7778 |  | 7.3299 | 87.7778 |  | 167.1494 | 87.7778 |  | 0 | 87.7778 |  | 0.68414 | 87.7778 |  | 0 | 87.7778 |  | 0 | 87.7778 |  | 2.2948 | 100 |  | 13.1702 | 87.7778 |  | 11.9596 | 87.7778 |  | 156.9665 | 100 |  | 1010.5754 | 100 |  | 50463.5078 | 100 |  | 955.6194 | 100 |  | 7.7119 | 100 |  | In Marcia [30]
08:30 |  | 2.0583 | 77.2222 |  | 41.0516 | 77.2222 |  | 7.2025 | 77.2222 |  | 162.2402 | 77.2222 |  | 0 | 77.2222 |  | 1.2027 | 77.2222 |  | 0 | 77.2222 |  | 0 | 77.2222 |  | 2.3158 | 100 |  | 13.2553 | 77.2222 |  | 12.2006 | 77.2222 |  | 157.2795 | 100 |  | 1011.0098 | 100 |  | 50417.5156 | 100 |  | 952.7222 | 100 |  | 7.8388 | 100 |  | In Marcia [30]
09:00 |  | 2.3148 | 100 |  | 28.7326 | 100 |  | 7.3328 | 100 |  | 172.649 | 100 |  | 0 | 100 |  | 1.1123 | 100 |  | 0 | 100 |  | 0 | 100 |  | 2.3036 | 100 |  | 13.1482 | 100 |  | 12.7237 | 100 |  | 157.603 | 100 |  | 1011.3046 | 100 |  | 50312.8359 | 100 |  | 956.9333 | 100 |  | 7.6416 | 100 |  | In Marcia [30]
09:30 |  | 1.1667 | 100 |  | 14.7234 | 100 |  | 7.2888 | 100 |  | 173.936 | 100 |  | 0 | 100 |  | 0.97634 | 100 |  | 0 | 100 |  | 0 | 100 |  | 2.6338 | 78.8889 |  | 13.267 | 100 |  | 12.9088 | 100 |  | 158.1799 | 100 |  | 1011.5762 | 100 |  | 50440.2539 | 100 |  | 948.7278 | 100 |  | 7.6769 | 100 |  | In Marcia [30]
10:00 |  | 0 | 100 |  | 12.2191 | 100 |  | 7.4084 | 100 |  | 168.518 | 100 |  | 0 | 100 |  | 1.1162 | 100 |  | 0 | 100 |  | 0 | 100 |  | 2.3705 | 100 |  | 13.2283 | 100 |  | 13.2988 | 100 |  | 158.9508 | 100 |  | 1011.999 | 100 |  | 50351.1875 | 100 |  | 944.9583 | 100 |  | 7.5726 | 100 |  | In Marcia [30]
10:30 |  | 0 | 100 |  | 8.0738 | 100 |  | 7.5279 | 100 |  | 164.5376 | 100 |  | 0 | 100 |  | 1.1066 | 100 |  | 0 | 100 |  | 0 | 100 |  | 2.3416 | 100 |  | 13.1857 | 100 |  | 12.8557 | 100 |  | 159.2271 | 100 |  | 1012.2495 | 100 |  | 49646.9336 | 100 |  | 934.5444 | 100 |  | 8.2376 | 100 |  | In Marcia [30]
11:00 | (4) | 0.049704 | 100 | (4) | 28.354 | 100 |  | 0.31012 | 100 | (4) | 17.7422 | 100 | (4) | 0.17999 | 100 | (4) | 16.3423 | 100 | (4) | 0 | 100 | (4) | 2.0522 | 100 | (4) | 1.6134 | 100 |  | 20.5926 | 100 |  | 5.4017 | 100 |  | 148.9527 | 100 |  | 1012.5659 | 100 |  | 13692.5986 | 100 |  | 534.6945 | 100 |  | 19.2155 | 100 |  | Fermo [34]
11:30 | (4) | 0.009505 | 100 | (4) | 5.4441 | 100 |  | 0.11103 | 100 | (4) | 0.30858 | 100 | (4) | 0.10345 | 100 | (4) | 8.8625 | 100 | (4) | 0 | 100 | (4) | 1.8991 | 100 | (4) | 1.5434 | 100 |  | 20.8377 | 100 |  | 5.3241 | 100 |  | 130.9326 | 100 |  | 1012.6116 | 100 |  | 18514.6582 | 100 |  | 433.1444 | 100 |  | 19.3933 | 100 |  | Fermo [34]
12:00 | (4) | 0.040218 | 100 | (4) | 19.2383 | 100 |  | 1.5852 | 100 | (4) | 39.5665 | 100 | (4) | 0.20926 | 100 | (4) | 4.6406 | 100 | (4) | 0 | 100 | (4) | 4.0073 | 100 | (4) | 1.5805 | 100 |  | 17.8473 | 100 |  | 6.0295 | 100 |  | 128.8006 | 100 |  | 1012.5146 | 100 |  | 45381.9961 | 100 |  | 734.6583 | 100 |  | 14.9945 | 100 |  | Fermo [34]
12:30 |  | 0 | 100 |  | 97.4186 | 100 |  | 0.64764 | 100 |  | 61.0384 | 100 |  | 2.7722 | 100 |  | 18.0836 | 100 |  | 0 | 100 |  | 49.4438 | 100 |  | 12.1614 | 100 |  | 19.7225 | 100 |  | 4.5669 | 100 |  | 134.8784 | 100 |  | 1012.4686 | 100 |  | 46828.9141 | 100 |  | 461.7444 | 100 |  | 18.0074 | 100 |  | Marcia Senza Rifiuto [31]
13:00 |  | 0.0025655 | 100 |  | 43.8073 | 100 |  | 1.0309 | 100 |  | 100.7274 | 100 |  | 0.10705 | 100 |  | 11.8475 | 100 |  | 0 | 100 |  | 10.7536 | 100 |  | 8.021 | 100 |  | 19.0343 | 100 |  | 5.2073 | 100 |  | 137.7803 | 100 |  | 1012.5421 | 100 |  | 49295.4883 | 100 |  | 389.4417 | 100 |  | 16.2797 | 100 |  | Marcia Senza Rifiuto [31]
13:30 |  | 0 | 100 |  | 4.1885 | 100 |  | 2.7784 | 100 |  | 82.8541 | 100 |  | 0 | 100 |  | 2.4851 | 100 |  | 0 | 100 |  | 0 | 100 |  | 3.8922 | 78.8889 |  | 15.3789 | 100 |  | 7.5223 | 100 |  | 148.6933 | 100 |  | 1012.4051 | 100 |  | 57647.3672 | 100 |  | 860.9889 | 100 |  | 10.8722 | 100 |  | In Marcia [30]
14:00 |  | 0 | 100 |  | 8.759 | 100 |  | 5.3709 | 100 |  | 109.8407 | 100 |  | 0 | 100 |  | 1.4255 | 100 |  | 0 | 100 |  | 0 | 100 |  | 2.1702 | 100 |  | 13.1257 | 100 |  | 11.0007 | 100 |  | 151.2926 | 100 |  | 1012.4895 | 100 |  | 44940.918 | 100 |  | 965.2 | 100 |  | 6.9938 | 100 |  | In Marcia [30]
14:30 |  | 0 | 100 |  | 42.9144 | 100 |  | 7.4169 | 100 |  | 173.9764 | 100 |  | 0 | 100 |  | 1.7301 | 100 |  | 0 | 100 |  | 0.55719 | 100 |  | 2.8022 | 100 |  | 13.0327 | 100 |  | 12.5386 | 100 |  | 149.7114 | 100 |  | 1012.525 | 100 |  | 52979.5 | 100 |  | 923.7222 | 100 |  | 7.3276 | 100 |  | In Marcia [30]
15:00 |  | 0 | 100 |  | 5.7418 | 100 |  | 7.1449 | 100 |  | 139.5643 | 100 |  | 0 | 100 |  | 1.2769 | 100 |  | 0 | 100 |  | 0 | 100 |  | 2.5446 | 100 |  | 13.3216 | 100 |  | 12.2838 | 100 |  | 155.9476 | 100 |  | 1012.5475 | 100 |  | 51959.7617 | 100 |  | 904.4805 | 100 |  | 7.4397 | 100 |  | In Marcia [30]
15:30 |  | 0 | 100 |  | 0.99006 | 100 |  | 7.0536 | 100 |  | 135.0976 | 100 |  | 0 | 100 |  | 1.0711 | 100 |  | 0 | 100 |  | 0 | 100 |  | 2.5209 | 100 |  | 13.3817 | 100 |  | 12.3121 | 100 |  | 157.6184 | 100 |  | 1012.5518 | 100 |  | 50728.8711 | 100 |  | 922.0667 | 100 |  | 7.5815 | 100 |  | In Marcia [30]
16:00 |  | 0 | 100 |  | 0.86515 | 100 |  | 6.9079 | 100 |  | 133.4294 | 100 |  | 0 | 100 |  | 1.0903 | 100 |  | 0 | 100 |  | 0 | 100 |  | 2.4989 | 100 |  | 13.5518 | 100 |  | 12.2541 | 100 |  | 159.6261 | 100 |  | 1012.7148 | 100 |  | 50812.793 | 100 |  | 913.2083 | 100 |  | 7.8251 | 100 |  | In Marcia [30]
16:30 |  | 0 | 100 |  | 1.2382 | 100 |  | 6.7219 | 100 |  | 130.5643 | 100 |  | 0 | 100 |  | 1.0703 | 100 |  | 0 | 100 |  | 0 | 100 |  | 2.5709 | 100 |  | 13.7411 | 100 |  | 12.2627 | 100 |  | 160.4514 | 100 |  | 1012.869 | 100 |  | 51086.168 | 100 |  | 901.5417 | 100 |  | 8.0673 | 100 |  | In Marcia [30]
17:00 |  | 0 | 100 |  | 1.3358 | 100 |  | 6.7174 | 100 |  | 140.4358 | 100 |  | 0 | 100 |  | 1.1935 | 100 |  | 0 | 100 |  | 0 | 100 |  | 2.9508 | 100 |  | 13.8485 | 100 |  | 16.1312 | 100 |  | 162.4971 | 100 |  | 1012.8372 | 100 |  | 51408.1562 | 100 |  | 912.0417 | 100 |  | 7.5704 | 100 |  | In Marcia [30]
17:30 |  | 0 | 100 |  | 1.0886 | 100 |  | 6.751 | 100 |  | 137.1695 | 100 |  | 0 | 100 |  | 1.0649 | 100 |  | 0 | 100 |  | 0 | 100 |  | 2.5456 | 78.6111 |  | 13.6666 | 100 |  | 11.5134 | 100 |  | 160.1098 | 100 |  | 1012.8997 | 100 |  | 50932.7305 | 100 |  | 903.2833 | 100 |  | 8.0856 | 100 |  | In Marcia [30]
18:00 |  | 0 | 100 |  | 17.8999 | 100 |  | 6.6135 | 100 |  | 121.5199 | 100 |  | 0 | 100 |  | 1.1569 | 100 |  | 0 | 100 |  | 0 | 100 |  | 2.5661 | 100 |  | 13.8282 | 100 |  | 11.2153 | 100 |  | 156.3987 | 100 |  | 1013.0156 | 100 |  | 50180.6445 | 100 |  | 891.9861 | 100 |  | 8.2809 | 100 |  | In Marcia [30]
18:30 |  | 1.6674 | 100 |  | 0.81883 | 100 |  | 7.2669 | 100 |  | 157.6502 | 100 |  | 0 | 100 |  | 1.0118 | 100 |  | 0 | 100 |  | 0 | 100 |  | 2.3934 | 100 |  | 13.235 | 100 |  | 12.3331 | 100 |  | 154.4177 | 100 |  | 1013.1807 | 100 |  | 49491.8203 | 100 |  | 939.8583 | 100 |  | 7.2676 | 100 |  | In Marcia [30]
19:00 |  | 3.6751 | 100 |  | 14.9606 | 100 |  | 7.371 | 100 |  | 171.8064 | 100 |  | 0 | 100 |  | 1.1643 | 100 |  | 0 | 100 |  | 0 | 100 |  | 2.4982 | 100 |  | 13.0999 | 100 |  | 12.6617 | 100 |  | 154.9915 | 100 |  | 1013.3325 | 100 |  | 49765.2148 | 100 |  | 947.8917 | 100 |  | 7.1067 | 100 |  | In Marcia [30]
19:30 |  | 5.2558 | 100 |  | 13.4695 | 100 |  | 7.4086 | 100 |  | 171.9025 | 100 |  | 0 | 100 |  | 1.0596 | 100 |  | 0 | 100 |  | 0 | 100 |  | 2.3285 | 100 |  | 13.0819 | 100 |  | 12.8006 | 100 |  | 155.6774 | 100 |  | 1013.5984 | 100 |  | 49974.957 | 100 |  | 954.9445 | 100 |  | 7.0072 | 100 |  | In Marcia [30]
20:00 |  | 5.4403 | 88.0556 |  | 1.122 | 88.0556 |  | 7.2267 | 88.0556 |  | 170.3544 | 88.0556 |  | 0 | 88.0556 |  | 1.1049 | 88.0556 |  | 0 | 88.0556 |  | 0 | 88.0556 |  | 2.378 | 100 |  | 13.2683 | 88.0556 |  | 12.6617 | 88.0556 |  | 156.2481 | 100 |  | 1014.0384 | 100 |  | 50390.1289 | 100 |  | 945.0944 | 100 |  | 7.2484 | 100 |  | In Marcia [30]
20:30 |  | 5.0062 | 77.2222 |  | 0 | 77.2222 |  | 7.1578 | 77.2222 |  | 154.6003 | 77.2222 |  | 0 | 77.2222 |  | 0.88635 | 77.2222 |  | 0 | 77.2222 |  | 0 | 77.2222 |  | 2.4236 | 100 |  | 13.3856 | 77.2222 |  | 12.6402 | 77.2222 |  | 156.7561 | 100 |  | 1014.3506 | 100 |  | 50275.6719 | 100 |  | 935.2 | 100 |  | 7.4585 | 100 |  | In Marcia [30]
21:00 |  | 5.0819 | 100 |  | 0 | 100 |  | 7.0279 | 100 |  | 162.129 | 100 |  | 0 | 100 |  | 0.86165 | 100 |  | 0 | 100 |  | 0 | 100 |  | 2.6022 | 100 |  | 13.4694 | 100 |  | 12.3611 | 100 |  | 157.1579 | 100 |  | 1014.4576 | 100 |  | 50277.3438 | 100 |  | 932.8444 | 100 |  | 7.6524 | 100 |  | In Marcia [30]
21:30 |  | 4.02 | 100 |  | 2.0485 | 100 |  | 6.6552 | 100 |  | 158.6298 | 100 |  | 0 | 100 |  | 0.8501 | 100 |  | 0 | 100 |  | 0 | 100 |  | 2.5969 | 78.6111 |  | 13.7724 | 100 |  | 11.7964 | 100 |  | 156.8277 | 100 |  | 1014.3979 | 100 |  | 50254.9141 | 100 |  | 906.7167 | 100 |  | 8.1683 | 100 |  | In Marcia [30]
22:00 |  | 3.0506 | 100 |  | 0.23302 | 100 |  | 6.7142 | 100 |  | 156.5737 | 100 |  | 0 | 100 |  | 0.87889 | 100 |  | 0 | 100 |  | 0 | 100 |  | 2.5353 | 100 |  | 13.7138 | 100 |  | 11.8666 | 100 |  | 156.9923 | 100 |  | 1014.2777 | 100 |  | 50377.582 | 100 |  | 903.7222 | 100 |  | 8.056 | 100 |  | In Marcia [30]
22:30 |  | 3.4531 | 100 |  | 0 | 100 |  | 6.9247 | 100 |  | 162.8586 | 100 |  | 0 | 100 |  | 0.80634 | 100 |  | 0 | 100 |  | 0 | 100 |  | 2.4298 | 100 |  | 13.548 | 100 |  | 12.0992 | 100 |  | 157.4518 | 100 |  | 1014.3126 | 100 |  | 50512.6484 | 100 |  | 919.4722 | 100 |  | 7.7505 | 100 |  | In Marcia [30]
23:00 |  | 3.18 | 100 |  | 21.9519 | 100 |  | 6.7803 | 100 |  | 154.2953 | 100 |  | 0 | 100 |  | 0.94773 | 100 |  | 0 | 100 |  | 0 | 100 |  | 2.4572 | 100 |  | 13.6387 | 100 |  | 11.6433 | 100 |  | 157.9411 | 100 |  | 1014.2516 | 100 |  | 51473.0508 | 100 |  | 918.2028 | 100 |  | 7.8837 | 100 |  | In Marcia [30]
23:30 |  | 3.0168 | 100 |  | 2.0287 | 100 |  | 6.8508 | 100 |  | 163.0947 | 100 |  | 0 | 100 |  | 0.72579 | 100 |  | 0 | 100 |  | 0 | 100 |  | 2.4536 | 100 |  | 13.5888 | 100 |  | 11.6769 | 100 |  | 158.6207 | 100 |  | 1014.2085 | 100 |  | 51817.7969 | 100 |  | 920.7111 | 100 |  | 7.8553 | 100 |  | In Marcia [30]
24:00 |  | 4.1767 | 100 |  | 0 | 100 |  | 6.923 | 100 |  | 165.6418 | 100 |  | 0 | 100 |  | 0.75714 | 100 |  | 0 | 100 |  | 0 | 100 |  | 2.4084 | 100 |  | 13.5184 | 100 |  | 11.6609 | 100 |  | 159.1871 | 100 |  | 1014.3287 | 100 |  | 51746.125 | 100 |  | 928.5333 | 100 |  | 7.76 | 100 |  | In Marcia [30]
Limite 30 Min |  | 60 |  |  | 100 | [5 empty] | 400 |  |  | 200 | [5 empty] | 4 |  |  | 20 |  |  | 30
MIN |  | 0 |  |  | 0 |  |  | 2.7784 |  |  | 82.8541 |  |  | 0 |  |  | 0.64321 |  |  | 0 |  |  | 0 |  |  | 2.1702 |  |  | 13.0327 |  |  | 7.5223 |  |  | 148.6933 |  |  | 1008.4035 |  |  | 44940.918 |  |  | 860.9889 |  |  | 6.9938
MAX |  | 5.4403 |  |  | 53.1832 |  |  | 7.5279 |  |  | 173.9764 |  |  | 0 |  |  | 2.4851 |  |  | 0 |  |  | 1.3122 |  |  | 3.8922 |  |  | 15.3789 |  |  | 16.1312 |  |  | 162.4971 |  |  | 1014.4576 |  |  | 57647.3672 |  |  | 965.2 |  |  | 10.8722
%Medie < Soglia |  | 99.9765 | [8 empty] | 99.1317 |  |  | 100 | [5 empty] | 100 |  |  | 99.9296 |  |  | 100
Soglia 97% |  | 10 | [8 empty] | 200 |  |  | 50 | [5 empty] | 2 |  |  | 10 |  |  | 10
Media Giorno: |  | 2.5057 | 100 |  | 14.0333 | 100 |  | 6.936 | 100 |  | 151.5597 | 100 |  | 0 | 100 |  | 1.032 | 100 |  | 0 | 100 |  | 0.043474 | 100 |  | 2.4697 | 100 |  | 13.4385 | 100 |  | 12.1393 | 100 |  | 156.3791 | 100 |  | 1011.5941 | 100 |  | 50636.4872 | 100 |  | 932.5507 | 100 |  | 7.8303 | 100 | (6) | 43
Limite Giorno |  | 10 |  |  | 50 | [5 empty] | 200 |  |  | 50 | [5 empty] | 1 |  |  | 10 |  |  | 10
Note:
| (1) | Assenza Registrazioni Medie | [7 empty] | Elaborazioni conformi Allegato VI, Parte V, D.Lgs. n. 152 del 03/04/2006 | [11 empty] | Elaborazioni DLgs 46/14: [Giorno Solare]
| (2) | Assenza Registrazioni I.D. | [7 empty] | Elaborazioni Conformi Titolo III Bis, Parte IV, D.Lgs. 152/06 del 03/04/2006 (D.Lgs. 46/14) | [12 empty] | 144 | Medie 10 Minuti Totali della Misura del CO.
| (3) | Assenza Registrazioni Note o Parametri | [7 empty] | Ossigeno di Riferimento: 11,00 %V. | [12 empty] | 125 | Medie 10 Minuti Valide della Misura del CO.
| (4) | Media Non Valida | [20 empty] | 0 | Medie 10 Minuti del CO superiori al valore di 150 mg/Nm3.
| (5) | Valore superiore al Limite o Soglia | [7 empty] | Report prodotto il 07/04/2020 01:06:18 | [12 empty] | 100,00% | Medie 10 Minuti del CO inferiori al valore di 150 mg/Nm3.
| (6) | Mezzore di Normale Funzionamento | [7 empty] | Reports ver. 3.50.66 - (C) 1995-2018 C.T. Sistemi srl

## Allarmi
Ecologia Oggi S.p.A. Gioia Tauro
Report Giornaliero Allarmi |  |  | Data: 06/04/2020
Inizio | Riconosc. | Fine | Allarme
00:00:05 | 00:00:05 | 00:00:45 | Linea 1: Super. Preallarme Semiorario Ossidi Azoto
00:00:06 | 00:00:06 | 00:00:58 | Linea 1: BLOCCO Preallarme Medie Semiorarie
00:01:50 | 00:01:50 | 00:02:55 | Linea 1: Super. Preallarme Semiorario Ossidi Azoto
00:01:51 | 00:01:51 | 00:04:50 | Linea 1: BLOCCO Preallarme Medie Semiorarie
00:30:01 | 00:30:01 | 01:00:00 | Linea 1: Super. Preallarme Giorno Ossidi Azoto
00:30:02 | 00:30:02 | 01:01:08 | Linea 1: BLOCCO Preallarme Medie Giorno
00:32:25 | 00:32:25 | 00:34:45 | Linea 2: Super. Preallarme Semiorario Ossidi Azoto
00:32:25 | 00:32:25 | 00:37:02 | Linea 2: BLOCCO Preallarme Medie Semiorarie
01:07:38 | 01:07:38 | 01:14:01 | Linea 2: Calibrazione in Corso Polveri
01:47:54 | 01:47:54 | 01:54:14 | Linea 1: Calibrazione in Corso Polveri
02:31:20 | 02:31:20 | 02:31:30 | Linea 2: Super. Preallarme Semiorario Ossido Carbonio
02:31:20 | 02:31:20 | 02:41:13 | Linea 2: BLOCCO Preallarme Medie Semiorarie
02:37:50 | 02:37:50 | 02:39:20 | Linea 2: Super. Preallarme Semiorario Ossido Carbonio
03:50:13 | 03:51:17 | 03:50:28 | Linea 2: Anomalia Analizzatore FID
03:50:18 | 03:51:18 | 03:50:33 | Linea 2: Anomalia Analizzatore FTIR
05:08:48 | 05:08:48 | 05:15:11 | Linea 2: Calibrazione in Corso Polveri
05:30:05 | 05:30:05 | 05:35:25 | Linea 2: Super. Preallarme Semiorario Ossidi Azoto
05:30:06 | 05:30:06 | 05:36:31 | Linea 2: BLOCCO Preallarme Medie Semiorarie
05:48:01 | 05:48:01 | 05:54:22 | Linea 1: Calibrazione in Corso Polveri
06:30:05 | 06:30:05 | 06:30:10 | Linea 1: Super. Preallarme Semiorario Ossidi Azoto
06:30:07 | 06:30:07 | 06:30:35 | Linea 1: BLOCCO Preallarme Medie Semiorarie
06:36:45 | 06:36:45 | 06:40:40 | Linea 2: Super. Preallarme Semiorario Ossido Carbonio
06:36:47 | 06:36:47 | 06:40:50 | Linea 2: BLOCCO Preallarme Medie Semiorarie
07:02:40 | 07:02:40 | 07:02:55 | Linea 1: Super. Preallarme Semiorario Ossido Carbonio
07:02:40 | 07:02:40 | 07:03:10 | Linea 1: BLOCCO Preallarme Medie Semiorarie
07:53:47 | 07:53:47 | 08:04:02 | Linea 1: Manutenzione Analizzatore FID
07:53:47 | 15:32:54 | 08:04:02 | Linea 1: Manutenzione Analizzatore O2
07:53:49 | 07:53:49 | 07:53:53 | Linea 1: Analizzatore in ZERO GAS PROBE
07:53:52 | 07:53:52 | 08:04:07 | Linea 1: Manutenzione Analizzatore FTIR
07:53:53 | 07:53:53 | 08:00:15 | Linea 1: Analizzatore in ZERO GAS LOCAL
07:56:22 | 07:56:22 | 08:06:52 | Linea 2: Manutenzione Analizzatore FID
07:56:22 | 07:56:22 | 08:06:52 | Linea 2: Manutenzione Analizzatore O2
07:56:25 | 07:56:25 | 07:56:29 | Linea 2: Analizzatore in ZERO GAS PROBE
07:56:27 | 07:56:27 | 08:06:52 | Linea 2: Manutenzione Analizzatore FTIR
07:56:29 | 07:56:29 | 08:03:13 | Linea 2: Analizzatore in ZERO GAS LOCAL
08:00:00 | 15:32:46 | 08:00:00 | Linea 1: Media 10 Minuti H2O INVALIDA - INDICE DISP. [ 37.5]
08:00:00 | 15:32:46 | 08:00:00 | Linea 1: Media 10 Minuti O2 INVALIDA - INDICE DISP. [ 37.5]
08:00:00 | 15:32:45 | 08:00:00 | Linea 1: Media 10 Minuti CO INVALIDA - INDICE DISP. [ 37.5]
08:00:00 | 15:32:45 | 08:00:00 | Linea 2: Media 10 Minuti H2O INVALIDA - INDICE DISP. [ 63.3]
08:00:00 | 15:32:44 | 08:00:00 | Linea 2: Media 10 Minuti O2 INVALIDA - INDICE DISP. [ 63.3]
08:00:00 | 15:32:44 | 08:00:00 | Linea 2: Media 10 Minuti CO INVALIDA - INDICE DISP. [ 63.3]
08:05:05 | 08:05:05 | 08:05:40 | Linea 1: Super. Preallarme Semiorario Ammoniaca
08:05:06 | 08:05:06 | 08:05:43 | Linea 1: BLOCCO Preallarme Medie Semiorarie
08:10:00 | 15:32:43 | 08:10:00 | Linea 1: Media 10 Minuti H2O INVALIDA - INDICE DISP. [ 59.2]
08:10:00 | 14:53:20 | 08:10:00 | Linea 1: Media 10 Minuti O2 INVALIDA - INDICE DISP. [ 60.0]
08:10:00 | 14:53:19 | 08:10:00 | Linea 1: Media 10 Minuti CO INVALIDA - INDICE DISP. [ 59.2]
08:10:00 | 14:53:19 | 08:10:00 | Linea 2: Media 10 Minuti H2O INVALIDA - INDICE DISP. [ 31.7]
08:10:00 | 14:53:18 | 08:10:00 | Linea 2: Media 10 Minuti O2 INVALIDA - INDICE DISP. [ 31.7]
08:10:00 | 14:53:18 | 08:10:00 | Linea 2: Media 10 Minuti CO INVALIDA - INDICE DISP. [ 31.7]
09:09:57 | 09:09:57 | 09:16:19 | Linea 2: Calibrazione in Corso Polveri
09:30:05 | 09:30:05 | 09:31:25 | Linea 2: Super. Preallarme Semiorario Ossidi Azoto
09:30:06 | 09:30:06 | 09:45:07 | Linea 2: BLOCCO Preallarme Medie Semiorarie
09:48:08 | 09:48:08 | 09:54:28 | Linea 1: Calibrazione in Corso Polveri
10:28:10 | 15:32:54 | 11:42:19 | Linea 2: Forno Spento
10:28:11 | 10:28:11 | 11:36:26 | Linea 2: Impianto in Fermo
11:00:00 | 11:00:00 | 13:30:00 | Linea 2: Impianto Fermo (Media 30 Minuti)
11:36:25 | 15:32:53 | 11:42:19 | Linea 2: Forno In Rampa
11:36:26 | 11:36:26 | 11:42:19 | Linea 2: Impianto in Marcia senza Rifiuto
11:42:19 | 11:42:19 | 11:43:48 | Linea 2: Impianto in Marcia
11:43:48 | 15:32:53 | 11:44:20 | Linea 2: Forno Spento
11:43:48 | 15:32:52 | 11:44:20 | Linea 2: Forno In Rampa
11:43:48 | 11:43:48 | 11:44:21 | Linea 2: Impianto in Marcia senza Rifiuto
11:44:21 | 11:44:21 | 11:56:49 | Linea 2: Impianto in Marcia
11:56:49 | 15:32:52 | 11:57:15 | Linea 2: Forno Spento
11:56:49 | 15:32:51 | 11:57:15 | Linea 2: Forno In Rampa
11:56:49 | 11:56:49 | 11:57:16 | Linea 2: Impianto in Marcia senza Rifiuto
11:57:16 | 11:57:16 | 11:57:48 | Linea 2: Impianto in Marcia
11:57:47 | 15:32:51 | 13:08:05 | Linea 2: Forno Spento
11:57:48 | 11:57:48 | 12:05:04 | Linea 2: Impianto in Fermo
12:05:04 | 15:32:50 | 12:08:49 | Linea 2: Forno In Rampa
12:05:04 | 12:05:04 | 12:08:50 | Linea 2: Impianto in Marcia senza Rifiuto
12:08:50 | 12:08:50 | 12:14:25 | Linea 2: Impianto in Fermo
12:14:24 | 15:32:50 | 12:21:38 | Linea 2: Forno In Rampa
12:14:25 | 12:14:25 | 12:21:39 | Linea 2: Impianto in Marcia senza Rifiuto
12:21:39 | 12:21:39 | 12:29:21 | Linea 2: Impianto in Fermo
12:29:21 | 15:32:49 | 13:08:05 | Linea 2: Forno In Rampa
12:29:21 | 12:29:21 | 13:08:05 | Linea 2: Impianto in Marcia senza Rifiuto
13:08:05 | 13:08:05 | 14:28:25 | Linea 2: Impianto in Marcia
13:11:08 | 13:11:08 | 13:17:29 | Linea 2: Calibrazione in Corso Polveri
13:48:17 | 13:48:17 | 13:54:39 | Linea 1: Calibrazione in Corso Polveri
14:00:05 | 14:00:05 | 14:01:55 | Linea 2: Super. Preallarme Semiorario Ossido Carbonio
14:00:05 | 14:00:05 | 14:34:30 | Linea 2: BLOCCO Preallarme Medie Semiorarie
14:02:05 | 14:02:05 | 14:13:20 | Linea 2: Super. Preallarme Semiorario Ossido Carbonio
14:28:24 | 15:32:49 | 14:33:04 | Linea 2: Forno Spento
14:28:25 | 14:28:25 | 14:33:05 | Linea 2: Impianto in Fermo
14:33:05 | 14:33:05 | 17:40:41 | Linea 2: Impianto in Marcia
14:34:05 | 14:34:05 | 14:41:35 | Linea 1: Super. Preallarme Semiorario Ossido Carbonio
14:34:06 | 14:34:06 | 15:17:03 | Linea 1: BLOCCO Preallarme Medie Semiorarie
15:04:30 | 15:04:30 | 15:11:15 | Linea 1: Super. Preallarme Semiorario Ossido Carbonio
15:16:43 | 15:32:48 | 15:24:57 | Linea 1: Forno In Rampa
15:16:55 | 15:32:47 | 15:24:43 | Linea 1: Forno Spento
15:16:57 | 15:16:57 | 15:24:43 | Linea 1: Impianto in Marcia senza Rifiuto
15:24:43 | 15:24:43 |  | Linea 1: Impianto in Marcia
15:40:27 | 16:30:45 | 15:40:39 | Linea 1: Forno In Rampa
16:00:05 | 16:00:05 | 16:04:55 | Linea 1: Super. Preallarme Semiorario Ossidi Azoto
16:00:06 | 16:00:06 | 16:06:22 | Linea 1: BLOCCO Preallarme Medie Semiorarie
17:00:05 | 17:00:05 | 17:01:45 | Linea 1: Super. Preallarme Semiorario Ossido Carbonio
17:00:07 | 17:00:07 | 17:02:56 | Linea 1: BLOCCO Preallarme Medie Semiorarie
17:12:19 | 17:12:19 | 17:18:41 | Linea 2: Calibrazione in Corso Polveri
17:40:41 | 18:15:02 | 17:41:55 | Linea 2: Forno Spento
17:40:41 | 17:40:41 | 17:41:56 | Linea 2: Impianto in Fermo
17:41:56 | 17:41:56 |  | Linea 2: Impianto in Marcia
17:48:29 | 17:48:29 | 17:54:49 | Linea 1: Calibrazione in Corso Polveri
18:09:30 | 18:09:30 | 18:17:25 | Linea 1: Super. Preallarme Semiorario Ossidi Azoto
18:09:30 | 18:09:30 | 18:35:31 | Linea 1: BLOCCO Preallarme Medie Semiorarie
18:31:40 | 18:31:40 | 18:35:25 | Linea 2: Super. Preallarme Semiorario Ossido Carbonio
18:31:42 | 18:31:42 | 18:35:35 | Linea 2: BLOCCO Preallarme Medie Semiorarie
19:00:10 | 19:00:10 | 19:13:30 | Linea 1: Super. Preallarme Semiorario Ossidi Azoto
19:00:12 | 19:00:12 | 19:56:41 | Linea 1: BLOCCO Preallarme Medie Semiorarie
19:53:34 | 19:53:34 | 20:03:59 | Linea 1: Manutenzione Analizzatore FID
19:53:34 | 20:35:08 | 20:03:59 | Linea 1: Manutenzione Analizzatore O2
19:53:36 | 19:53:36 | 19:53:42 | Linea 1: Analizzatore in ZERO GAS PROBE
19:53:39 | 19:53:39 | 20:03:59 | Linea 1: Manutenzione Analizzatore FTIR
19:53:42 | 19:53:42 | 20:00:06 | Linea 1: Analizzatore in ZERO GAS LOCAL
19:56:24 | 19:56:24 | 20:06:54 | Linea 2: Manutenzione Analizzatore FID
19:56:24 | 19:56:24 | 20:06:54 | Linea 2: Manutenzione Analizzatore O2
19:56:26 | 19:56:26 | 19:56:30 | Linea 2: Analizzatore in ZERO GAS PROBE
19:56:29 | 19:56:29 | 20:06:54 | Linea 2: Manutenzione Analizzatore FTIR
19:56:30 | 19:56:30 | 20:03:20 | Linea 2: Analizzatore in ZERO GAS LOCAL
20:00:00 | 20:35:06 | 20:00:00 | Linea 1: Media 10 Minuti H2O INVALIDA - INDICE DISP. [ 35.0]
20:00:00 | 20:35:05 | 20:00:00 | Linea 1: Media 10 Minuti O2 INVALIDA - INDICE DISP. [ 35.0]
20:00:00 | 20:35:05 | 20:00:00 | Linea 1: Media 10 Minuti CO INVALIDA - INDICE DISP. [ 35.0]
20:00:00 | 20:35:06 | 20:00:00 | Linea 2: Media 10 Minuti H2O INVALIDA - INDICE DISP. [ 64.2]
20:00:00 | 20:35:02 | 20:00:00 | Linea 2: Media 10 Minuti O2 INVALIDA - INDICE DISP. [ 64.2]
20:00:00 | 20:35:01 | 20:00:00 | Linea 2: Media 10 Minuti CO INVALIDA - INDICE DISP. [ 64.2]
20:04:00 | 20:04:00 | 20:04:05 | Linea 1: Super. Preallarme Semiorario Ossidi Azoto
20:04:02 | 20:04:02 | 20:34:13 | Linea 1: BLOCCO Preallarme Medie Semiorarie
20:10:00 | 20:35:01 | 20:10:00 | Linea 1: Media 10 Minuti H2O INVALIDA - INDICE DISP. [ 60.8]
20:10:00 | 20:35:00 | 20:10:00 | Linea 1: Media 10 Minuti O2 INVALIDA - INDICE DISP. [ 60.8]
20:10:00 | 20:35:00 | 20:10:00 | Linea 1: Media 10 Minuti CO INVALIDA - INDICE DISP. [ 60.8]
20:10:00 | 20:34:59 | 20:10:00 | Linea 2: Media 10 Minuti H2O INVALIDA - INDICE DISP. [ 31.7]
20:10:00 | 20:34:59 | 20:10:00 | Linea 2: Media 10 Minuti O2 INVALIDA - INDICE DISP. [ 31.7]
20:10:00 | 20:34:58 | 20:10:00 | Linea 2: Media 10 Minuti CO INVALIDA - INDICE DISP. [ 31.7]
20:45:20 | 20:45:20 | 21:34:05 | Linea 1: Super. Preallarme Semiorario Ossidi Azoto
20:45:22 | 20:45:22 | 22:02:39 | Linea 1: BLOCCO Preallarme Medie Semiorarie
21:13:29 | 21:13:29 | 21:19:52 | Linea 2: Calibrazione in Corso Polveri
21:38:20 | 21:38:20 | 21:42:05 | Linea 1: Super. Preallarme Semiorario Ossidi Azoto
21:46:35 | 21:46:35 | 21:50:45 | Linea 1: Super. Preallarme Semiorario Ossidi Azoto
21:48:37 | 21:48:37 | 21:54:58 | Linea 1: Calibrazione in Corso Polveri
22:04:35 | 22:04:35 | 22:07:10 | Linea 1: Super. Preallarme Semiorario Ossido Carbonio
22:04:36 | 22:04:36 | 22:15:10 | Linea 1: BLOCCO Preallarme Medie Semiorarie
22:30:05 | 22:30:05 | 22:31:10 | Linea 1: Super. Preallarme Semiorario Ossidi Azoto
22:30:06 | 22:30:06 | 22:31:13 | Linea 1: BLOCCO Preallarme Medie Semiorarie
23:00:05 | 23:00:05 | 23:03:55 | Linea 1: Super. Preallarme Semiorario Ossido Carbonio
23:00:06 | 23:00:06 | 23:03:58 | Linea 1: BLOCCO Preallarme Medie Semiorarie
Reports ver. 3.50.66 - (C) 1995-2018 C.T. Sistemi srl