## Linea 1
Ecologia Oggi S.p.A. Gioia Tauro - Data: 19/07/2020
Report Medie 30 Minuti - Linea 1
|  | Ac. Cloridrico |  |  | Ossido Carbonio |  |  | An. Carbonica |  |  | Ossidi Azoto |  |  | Ossidi Zolfo |  |  | Ammoniaca |  |  | Ac. Fluoridrico |  |  | Carb. Org. Totale |  |  | Polveri |  |  | Ossigeno |  |  | Umidità Fumi |  |  | Temp. Fumi |  |  | Press. Fumi |  |  | Portata Fumi |  |  | T° Post Comb. |  |  | O2 Post. Comb. |  |  | Impianto
Ore | Note | mg/Nm3 | ID % | Note | mg/Nm3 | ID % | Note | %V | ID % | Note | mg/Nm3 | ID % | Note | mg/Nm3 | ID % | Note | mg/Nm3 | ID % | Note | mg/Nm3 | ID % | Note | mg/Nm3 | ID % | Note | mg/Nm3 | ID % | Note | %V | ID % | Note | %V | ID % | Note | °C | ID % | Note | mBar | ID % | Note | Nm3/h | ID % | Note | °C | ID % | Note | %V | ID % | Note | Stato
00:30 |  | 4.0126 | 100 |  | 765.6592 | 100 |  | 0.9452 | 100 |  | 93.3249 | 100 |  | 3.3982 | 100 |  | 5.0037 | 100 |  | 0 | 100 |  | 149.2316 | 100 |  | 6.1905 | 100 |  | 19.4219 | 100 |  | 5.0111 | 100 |  | 66.5686 | 100 |  | 945.8086 | 100 |  | 24081.5195 | 100 |  | 1260 | 100 |  | 17.4097 | 100 |  | Marcia Senza Rifiuto [31]
01:00 |  | 3.9662 | 100 |  | 796.0917 | 100 |  | 0.93506 | 100 |  | 95.1437 | 100 |  | 2.6669 | 100 |  | 5.8858 | 100 |  | 0 | 100 |  | 165.9825 | 100 |  | 6.2864 | 100 |  | 19.4336 | 100 |  | 4.9569 | 100 |  | 69.7535 | 100 |  | 945.9315 | 100 |  | 23640.7461 | 100 |  | 1260 | 100 |  | 17.2179 | 100 |  | Marcia Senza Rifiuto [31]
01:30 |  | 1.2102 | 100 |  | 251.0161 | 100 |  | 1.1465 | 100 |  | 105.9095 | 100 |  | 0.065818 | 100 |  | 5.7119 | 100 |  | 0 | 100 |  | 34.2679 | 100 |  | 5.0648 | 100 |  | 19.0258 | 100 |  | 5.4217 | 100 |  | 73.2595 | 100 |  | 945.9633 | 100 |  | 23705.4531 | 100 |  | 1260 | 100 |  | 16.7074 | 100 |  | Marcia Senza Rifiuto [31]
02:00 |  | 0.64514 | 100 |  | 165.7379 | 100 |  | 1.2117 | 100 |  | 111.3322 | 100 |  | 0.027207 | 100 |  | 5.9131 | 100 |  | 0 | 100 |  | 23.8741 | 100 |  | 4.8231 | 78.8889 |  | 18.9055 | 100 |  | 5.3867 | 100 |  | 77.0152 | 100 |  | 945.881 | 100 |  | 24498.9395 | 100 |  | 1260 | 100 |  | 16.4433 | 100 |  | Marcia Senza Rifiuto [31]
02:30 |  | 0.24378 | 100 |  | 46.9995 | 100 |  | 1.3539 | 100 |  | 115.7839 | 100 |  | 0 | 100 |  | 6.2199 | 100 |  | 0 | 100 |  | 10.3219 | 100 |  | 4.3246 | 100 |  | 18.6297 | 100 |  | 5.6024 | 100 |  | 81.2864 | 100 |  | 945.9185 | 100 |  | 24839.2305 | 100 |  | 1260 | 100 |  | 16.1383 | 100 |  | Marcia Senza Rifiuto [31]
03:00 |  | 0.40321 | 100 |  | 52.081 | 100 |  | 1.3097 | 100 |  | 114.7899 | 100 |  | 0.016859 | 100 |  | 7.0685 | 100 |  | 0 | 100 |  | 11.3342 | 100 |  | 4.6051 | 100 |  | 18.7493 | 100 |  | 5.4849 | 100 |  | 85.723 | 100 |  | 945.8295 | 100 |  | 24938.2012 | 100 |  | 1260 | 100 |  | 16.2567 | 100 |  | Marcia Senza Rifiuto [31]
03:30 |  | 0.21692 | 100 |  | 42.7081 | 100 |  | 1.3255 | 100 |  | 113.0862 | 100 |  | 0.0070121 | 100 |  | 7.9143 | 100 |  | 0 | 100 |  | 11.2451 | 100 |  | 4.5771 | 100 |  | 18.7091 | 100 |  | 5.4236 | 100 |  | 90.1509 | 100 |  | 945.8437 | 100 |  | 25145.668 | 100 |  | 1260 | 100 |  | 16.2065 | 100 |  | Marcia Senza Rifiuto [31]
04:00 |  | 0.24925 | 100 |  | 27.3065 | 100 |  | 1.3514 | 100 |  | 114.3006 | 100 |  | 0 | 100 |  | 8.6623 | 100 |  | 0 | 100 |  | 10.0635 | 100 |  | 4.5181 | 100 |  | 18.6501 | 100 |  | 5.3957 | 100 |  | 94.8156 | 100 |  | 945.828 | 100 |  | 25933.7637 | 100 |  | 1260 | 100 |  | 16.1125 | 100 |  | Marcia Senza Rifiuto [31]
04:30 |  | 0.068039 | 100 |  | 16.1336 | 100 |  | 1.4424 | 100 |  | 120.3901 | 100 |  | 0 | 100 |  | 8.7819 | 100 |  | 0 | 100 |  | 8.4922 | 100 |  | 4.2136 | 100 |  | 18.4436 | 100 |  | 5.4971 | 100 |  | 99.7835 | 100 |  | 945.8594 | 100 |  | 27613.0781 | 100 |  | 1260 | 100 |  | 15.7864 | 100 |  | Marcia Senza Rifiuto [31]
05:00 |  | 3.5572 | 95 |  | 504.1689 | 95 |  | 1.7359 | 95 |  | 104.4511 | 95 |  | 16.9547 | 95 |  | 7.3573 | 95 |  | 0 | 95 |  | 66.8943 | 95 |  | 3.4499 | 100 |  | 17.711 | 100 |  | 6.125 | 95 |  | 105.1334 | 100 |  | 945.784 | 100 |  | 30354.2246 | 100 |  | 712.7556 | 100 |  | 14.7794 | 100 |  | Marcia Senza Rifiuto [31]
05:30 |  | 5.0675 | 100 |  | 726.9166 | 100 |  | 1.8106 | 100 |  | 100.8304 | 100 |  | 17.9412 | 100 |  | 7.0782 | 100 |  | 0 | 100 |  | 97.6 | 100 |  | 3.2484 | 100 |  | 17.5593 | 100 |  | 6.1981 | 100 |  | 110.7706 | 100 |  | 945.7919 | 100 |  | 30797.0684 | 100 |  | 515.7833 | 100 |  | 14.5712 | 100 |  | Marcia Senza Rifiuto [31]
06:00 |  | 3.0084 | 100 |  | 643.6533 | 100 |  | 1.9278 | 100 |  | 103.3279 | 100 |  | 5.6658 | 100 |  | 6.5793 | 100 |  | 0 | 100 |  | 92.0404 | 100 |  | 3.1011 | 78.6111 |  | 17.34 | 100 |  | 6.492 | 100 |  | 115.6227 | 100 |  | 945.7333 | 100 |  | 30478.7578 | 100 |  | 543.7139 | 100 |  | 14.2524 | 100 |  | Marcia Senza Rifiuto [31]
06:30 |  | 2.1138 | 100 |  | 570.6296 | 100 |  | 1.9883 | 100 |  | 103.2997 | 100 |  | 3.2374 | 100 |  | 5.8826 | 100 |  | 0 | 100 |  | 89.4805 | 100 |  | 3.0491 | 100 |  | 17.2293 | 100 |  | 6.6413 | 100 |  | 120.0579 | 100 |  | 945.7839 | 100 |  | 30005.041 | 100 |  | 557.5778 | 100 |  | 14.0836 | 100 |  | Marcia Senza Rifiuto [31]
07:00 |  | 0.86871 | 76.3889 |  | 392.0363 | 76.3889 |  | 2.1505 | 76.3889 |  | 100.3606 | 76.3889 |  | 0.49816 | 76.3889 |  | 5.0072 | 76.3889 |  | 0 | 76.3889 |  | 71.9425 | 76.3889 |  | 2.8695 | 100 |  | 16.9463 | 76.3889 |  | 6.9538 | 76.3889 |  | 123.2681 | 100 |  | 945.6543 | 100 |  | 30363.873 | 100 |  | 585.3945 | 100 |  | 13.592 | 100 |  | Marcia Senza Rifiuto [31]
07:30 |  | 0.04026 | 89.1667 |  | 253.3102 | 89.1667 |  | 2.3772 | 89.1667 |  | 85.9492 | 89.1667 |  | 0.011647 | 89.1667 |  | 3.09 | 89.1667 |  | 0 | 89.1667 |  | 32.9051 | 89.4444 |  | 2.3704 | 100 |  | 16.0331 | 89.4444 |  | 7.3953 | 89.1667 |  | 125.8148 | 100 |  | 945.6552 | 100 |  | 30538.0273 | 100 |  | 614.7528 | 100 |  | 13.184 | 100 |  | Marcia Senza Rifiuto [31]
08:00 |  | 0.02222 | 100 |  | 174.2594 | 100 |  | 2.5655 | 100 |  | 86.5119 | 100 |  | 0 | 100 |  | 2.571 | 100 |  | 0 | 100 |  | 11.7951 | 100 |  | 2.2623 | 100 |  | 15.7617 | 100 |  | 7.7015 | 100 |  | 127.4917 | 100 |  | 945.6801 | 100 |  | 31076.4297 | 100 |  | 643.4889 | 100 |  | 12.6953 | 100 |  | Marcia Senza Rifiuto [31]
08:30 |  | 0.15737 | 100 |  | 78.6298 | 100 |  | 2.7247 | 100 |  | 86.2285 | 100 |  | 0 | 100 |  | 2.1174 | 100 |  | 0 | 100 |  | 2.0801 | 100 |  | 2.1733 | 100 |  | 15.5005 | 100 |  | 7.9713 | 100 |  | 128.3887 | 100 |  | 945.6199 | 100 |  | 31407.1172 | 100 |  | 673.2194 | 100 |  | 12.4078 | 100 |  | Marcia Senza Rifiuto [31]
09:00 |  | 0.35058 | 100 |  | 43.912 | 100 |  | 2.7587 | 100 |  | 87.0578 | 100 |  | 0 | 100 |  | 1.7146 | 100 |  | 0 | 100 |  | 1.5484 | 100 |  | 2.1809 | 100 |  | 15.5268 | 100 |  | 8.0035 | 100 |  | 129.0105 | 100 |  | 945.533 | 100 |  | 33035.9883 | 100 |  | 685.8055 | 100 |  | 12.3088 | 100 |  | Marcia Senza Rifiuto [31]
09:30 |  | 0.58332 | 100 |  | 10.435 | 100 |  | 3.2847 | 100 |  | 88.9522 | 100 |  | 0 | 100 |  | 1.4802 | 100 |  | 0 | 100 |  | 1.1913 | 100 |  | 2.1081 | 100 |  | 15.1985 | 100 |  | 8.3904 | 100 |  | 129.4796 | 100 |  | 945.5406 | 100 |  | 34190.707 | 100 |  | 710.3834 | 100 |  | 11.8601 | 100 |  | Marcia Senza Rifiuto [31]
10:00 |  | 1.0953 | 100 |  | 4.0223 | 100 |  | 3.63 | 100 |  | 92.4192 | 100 |  | 0 | 100 |  | 1.5402 | 100 |  | 0 | 100 |  | 1.0714 | 100 |  | 2.165 | 78.8889 |  | 14.7764 | 100 |  | 8.825 | 100 |  | 129.9475 | 100 |  | 945.5588 | 100 |  | 35080.7422 | 100 |  | 742.3028 | 100 |  | 11.3006 | 100 |  | Marcia Senza Rifiuto [31]
10:30 |  | 1.6476 | 100 |  | 3.3797 | 100 |  | 3.8538 | 100 |  | 93.7373 | 100 |  | 0 | 100 |  | 1.4611 | 100 |  | 0 | 100 |  | 1.0126 | 100 |  | 3.8282 | 100 |  | 14.5569 | 100 |  | 9.0523 | 100 |  | 130.4487 | 100 |  | 945.5638 | 100 |  | 38685.5508 | 100 |  | 766.25 | 100 |  | 11.1308 | 100 |  | Marcia Senza Rifiuto [31]
11:00 |  | 2.4401 | 100 |  | 3.1956 | 100 |  | 3.5479 | 100 |  | 106.2528 | 100 |  | 0 | 100 |  | 1.243 | 100 |  | 0 | 100 |  | 1.0907 | 100 |  | 7.1066 | 100 |  | 14.9348 | 100 |  | 8.7498 | 100 |  | 133.439 | 100 |  | 945.3972 | 100 |  | 45389.6445 | 100 |  | 786.1111 | 100 |  | 11.6326 | 100 |  | Marcia Senza Rifiuto [31]
11:30 |  | 3.2517 | 100 |  | 3.2621 | 100 |  | 3.8809 | 100 |  | 128.4058 | 100 |  | 0 | 100 |  | 1.2085 | 100 |  | 0 | 100 |  | 1.0116 | 100 |  | 3.8697 | 100 |  | 14.5912 | 100 |  | 9.1228 | 100 |  | 136.6812 | 100 |  | 945.4136 | 100 |  | 45222.9688 | 100 |  | 811.3917 | 100 |  | 10.771 | 100 |  | Marcia Senza Rifiuto [31]
12:00 |  | 0.63936 | 100 |  | 0 | 100 |  | 4.6115 | 100 |  | 95.3621 | 100 |  | 0 | 100 |  | 0.91434 | 100 |  | 0 | 100 |  | 0 | 100 |  | 1.6592 | 100 |  | 13.4929 | 100 |  | 10.4097 | 100 |  | 135.4534 | 100 |  | 945.3738 | 100 |  | 38861.5273 | 100 |  | 855.0222 | 100 |  | 8.8864 | 100 |  | In Marcia [30]
12:30 |  | 0.10849 | 100 |  | 0 | 100 |  | 5.6822 | 100 |  | 156.4184 | 100 |  | 0 | 100 |  | 0.78537 | 100 |  | 0 | 100 |  | 0 | 100 |  | 1.7729 | 100 |  | 12.9552 | 100 |  | 11.2386 | 100 |  | 134.0813 | 100 |  | 945.3785 | 100 |  | 40118.875 | 100 |  | 878.2778 | 100 |  | 7.9772 | 100 |  | In Marcia [30]
13:00 |  | 0.21902 | 100 |  | 4.8716 | 100 |  | 7.999 | 100 |  | 159.8505 | 100 |  | 0 | 100 |  | 1.7046 | 100 |  | 0 | 100 |  | 0 | 100 |  | 3.2386 | 100 |  | 12.3808 | 100 |  | 12.654 | 100 |  | 138.8835 | 100 |  | 945.2918 | 100 |  | 43897.3945 | 100 |  | 873.9 | 100 |  | 7.3762 | 100 |  | In Marcia [30]
13:30 |  | 0.8283 | 100 |  | 16.146 | 100 |  | 8.0418 | 100 |  | 166.0697 | 100 |  | 0 | 100 |  | 1.7296 | 100 |  | 0 | 100 |  | 0 | 100 |  | 3.2956 | 100 |  | 12.3081 | 100 |  | 12.6312 | 100 |  | 145.2608 | 100 |  | 945.2158 | 100 |  | 43792.0117 | 100 |  | 880.0972 | 100 |  | 7.1504 | 100 |  | In Marcia [30]
14:00 |  | 2.0057 | 100 |  | 18.8646 | 100 |  | 8.1361 | 100 |  | 167.4955 | 100 |  | 0 | 100 |  | 1.8259 | 100 |  | 0 | 100 |  | 0 | 100 |  | 2.327 | 78.8889 |  | 12.2617 | 100 |  | 12.6827 | 100 |  | 149.3142 | 100 |  | 945.1271 | 100 |  | 43857.543 | 100 |  | 888.6361 | 100 |  | 7.0941 | 100 |  | In Marcia [30]
14:30 |  | 2.8391 | 100 |  | 9.1589 | 100 |  | 7.9864 | 100 |  | 162.5718 | 100 |  | 0 | 100 |  | 2.0372 | 100 |  | 0 | 100 |  | 0 | 100 |  | 2.0166 | 100 |  | 12.5326 | 100 |  | 12.5396 | 100 |  | 151.4405 | 100 |  | 945.1498 | 100 |  | 43947.6172 | 100 |  | 883.5722 | 100 |  | 7.3174 | 100 |  | In Marcia [30]
15:00 |  | 3.4973 | 100 |  | 19.4892 | 100 |  | 8.0164 | 100 |  | 165.4901 | 100 |  | 0 | 100 |  | 1.9626 | 100 |  | 0 | 100 |  | 0 | 100 |  | 1.9179 | 100 |  | 12.4437 | 100 |  | 12.6954 | 100 |  | 152.6895 | 100 |  | 945.1287 | 100 |  | 43792.0977 | 100 |  | 885.1055 | 100 |  | 7.1673 | 100 |  | In Marcia [30]
15:30 |  | 4.7881 | 100 |  | 52.8867 | 100 |  | 8.1307 | 100 |  | 167.2693 | 100 |  | 0 | 100 |  | 1.9292 | 100 |  | 0 | 100 |  | 0 | 100 |  | 8.4128 | 100 |  | 12.3115 | 100 |  | 12.6345 | 100 |  | 153.339 | 100 |  | 945.2057 | 100 |  | 43350.9102 | 100 |  | 887.2278 | 100 |  | 7.1001 | 100 |  | In Marcia [30]
16:00 |  | 5.1995 | 100 |  | 47.2349 | 100 |  | 7.869 | 100 |  | 167.5131 | 100 |  | 0 | 100 |  | 2.2577 | 100 |  | 0 | 100 |  | 0.83077 | 100 |  | 1.6858 | 100 |  | 12.567 | 100 |  | 12.3821 | 100 |  | 153.253 | 100 |  | 945.1883 | 100 |  | 43167.7266 | 100 |  | 882.7917 | 100 |  | 7.4166 | 100 |  | In Marcia [30]
16:30 |  | 5.0661 | 100 |  | 45.6519 | 100 |  | 7.699 | 100 |  | 164.4628 | 100 |  | 0 | 100 |  | 2.3341 | 100 |  | 0 | 100 |  | 0 | 100 |  | 1.614 | 100 |  | 12.7365 | 100 |  | 12.0383 | 100 |  | 152.6994 | 100 |  | 945.2461 | 100 |  | 43265.4961 | 100 |  | 878.9944 | 100 |  | 7.8181 | 100 |  | In Marcia [30]
17:00 |  | 4.1294 | 100 |  | 47.7707 | 100 |  | 7.3766 | 100 |  | 178.0912 | 100 |  | 0 | 100 |  | 2.5986 | 100 |  | 0 | 100 |  | 0 | 100 |  | 1.7101 | 100 |  | 13.1158 | 100 |  | 11.8661 | 100 |  | 151.3611 | 100 |  | 945.1473 | 100 |  | 43167.3984 | 100 |  | 862.7556 | 100 |  | 8.0407 | 100 |  | In Marcia [30]
17:30 |  | 5.6001 | 100 |  | 27.9494 | 100 |  | 8.1344 | 100 |  | 177.3833 | 100 |  | 0 | 100 |  | 2.8624 | 100 |  | 0 | 100 |  | 0 | 100 |  | 3.8205 | 100 |  | 12.2415 | 100 |  | 12.7652 | 100 |  | 152.3454 | 100 |  | 945.2336 | 100 |  | 42841.7695 | 100 |  | 882.4111 | 100 |  | 7.0768 | 100 |  | In Marcia [30]
18:00 |  | 4.0667 | 100 |  | 54.0147 | 100 |  | 7.984 | 100 |  | 172.1447 | 100 |  | 0 | 100 |  | 3.0328 | 100 |  | 0 | 100 |  | 0 | 100 |  | 1.6227 | 78.8889 |  | 12.4643 | 100 |  | 12.5257 | 100 |  | 153.1726 | 100 |  | 945.0513 | 100 |  | 42731.7734 | 100 |  | 878.5333 | 100 |  | 7.166 | 100 |  | In Marcia [30]
18:30 |  | 5.3273 | 100 |  | 11.6504 | 100 |  | 7.8371 | 100 |  | 170.2295 | 100 |  | 0 | 100 |  | 3.1894 | 100 |  | 0 | 100 |  | 0 | 100 |  | 1.6246 | 100 |  | 12.6582 | 100 |  | 12.5585 | 100 |  | 154.124 | 100 |  | 945.0533 | 100 |  | 42958.7695 | 100 |  | 870.4722 | 100 |  | 7.3802 | 100 |  | In Marcia [30]
19:00 |  | 5.8608 | 75.8333 |  | 1.3689 | 75.8333 |  | 7.9141 | 75.8333 |  | 175.7433 | 75.8333 |  | 0 | 75.8333 |  | 3.103 | 75.8333 |  | 0 | 75.8333 |  | 0 | 75.8333 |  | 3.2858 | 100 |  | 12.5776 | 75.8333 |  | 12.6625 | 75.8333 |  | 154.9205 | 100 |  | 945.0361 | 100 |  | 42942.9102 | 100 |  | 869.5861 | 100 |  | 7.2548 | 100 |  | In Marcia [30]
19:30 |  | 5.3802 | 89.4444 |  | 34.7213 | 89.4444 |  | 7.9396 | 89.4444 |  | 159.3922 | 89.4444 |  | 0 | 89.4444 |  | 5.7745 | 89.4444 |  | 0 | 89.4444 |  | 0 | 89.7222 |  | 1.5394 | 100 |  | 12.0742 | 89.7222 |  | 12.6378 | 89.4444 |  | 155.434 | 100 |  | 945.1121 | 100 |  | 42860.1797 | 100 |  | 872.4833 | 100 |  | 7.3151 | 100 |  | In Marcia [30]
20:00 |  | 4.9373 | 100 |  | 14.3139 | 100 |  | 7.7004 | 100 |  | 167.6838 | 100 |  | 0 | 100 |  | 3.74 | 100 |  | 0 | 100 |  | 0 | 100 |  | 1.559 | 100 |  | 12.3986 | 100 |  | 12.414 | 100 |  | 155.2089 | 100 |  | 945.106 | 100 |  | 43199.043 | 100 |  | 865.2139 | 100 |  | 7.5656 | 100 |  | In Marcia [30]
20:30 |  | 5.8069 | 100 |  | 22.1444 | 100 |  | 8.2895 | 100 |  | 176.269 | 100 |  | 0 | 100 |  | 3.5182 | 100 |  | 0 | 100 |  | 0 | 100 |  | 2.8354 | 100 |  | 11.8417 | 100 |  | 13.4478 | 100 |  | 155.5094 | 100 |  | 945.1145 | 100 |  | 43082.7539 | 100 |  | 882.0444 | 100 |  | 6.7432 | 100 |  | In Marcia [30]
21:00 |  | 4.203 | 100 |  | 4.5646 | 100 |  | 8.1542 | 100 |  | 173.5304 | 100 |  | 0 | 100 |  | 3.1432 | 100 |  | 0 | 100 |  | 0 | 100 |  | 1.5711 | 100 |  | 12.0223 | 100 |  | 14.9144 | 100 |  | 156.4884 | 100 |  | 945.0117 | 100 |  | 43211.0781 | 100 |  | 885.0028 | 100 |  | 6.6436 | 100 |  | In Marcia [30]
21:30 |  | 3.4257 | 100 |  | 4.8496 | 100 |  | 7.9347 | 100 |  | 170.9209 | 100 |  | 0 | 100 |  | 3.3575 | 100 |  | 0 | 100 |  | 0 | 100 |  | 1.6844 | 100 |  | 12.3551 | 100 |  | 15.3557 | 100 |  | 156.8635 | 100 |  | 944.9933 | 100 |  | 43296.6797 | 100 |  | 877.3167 | 100 |  | 6.9346 | 100 |  | In Marcia [30]
22:00 |  | 5.2718 | 100 |  | 50.8429 | 100 |  | 8.1933 | 100 |  | 171.3843 | 100 |  | 0 | 100 |  | 2.7627 | 100 |  | 0 | 100 |  | 0 | 100 |  | 2.3511 | 79.1667 |  | 11.9612 | 100 |  | 12.9409 | 100 |  | 154.4405 | 100 |  | 944.9651 | 100 |  | 43115.8242 | 100 |  | 882.8222 | 100 |  | 6.8769 | 100 |  | In Marcia [30]
22:30 |  | 4.3265 | 100 |  | 44.6038 | 100 |  | 8.2363 | 100 |  | 168.5125 | 100 |  | 0 | 100 |  | 2.6501 | 100 |  | 0 | 100 |  | 0 | 100 |  | 2.1222 | 100 |  | 11.8366 | 100 |  | 12.8679 | 100 |  | 153.2419 | 100 |  | 945.0292 | 100 |  | 43132.0977 | 100 |  | 882.5389 | 100 |  | 6.7792 | 100 |  | In Marcia [30]
23:00 |  | 5.9347 | 100 |  | 27.1173 | 100 |  | 8.1505 | 100 |  | 166.9939 | 100 |  | 0 | 100 |  | 2.5641 | 100 |  | 0 | 100 |  | 0 | 100 |  | 2.3811 | 100 |  | 11.9553 | 100 |  | 12.6943 | 100 |  | 153.0802 | 100 |  | 945.0373 | 100 |  | 43097.3945 | 100 |  | 881.1611 | 100 |  | 6.9353 | 100 |  | In Marcia [30]
23:30 |  | 5.8007 | 100 |  | 34.8244 | 100 |  | 8.269 | 100 |  | 160.7389 | 100 |  | 0 | 100 |  | 2.732 | 100 |  | 0 | 100 |  | 0.91943 | 100 |  | 2.8998 | 100 |  | 11.8305 | 100 |  | 12.8286 | 100 |  | 152.9535 | 100 |  | 945.0858 | 100 |  | 43064.2305 | 100 |  | 883.1694 | 100 |  | 6.8599 | 100 |  | In Marcia [30]
24:00 |  | 5.756 | 100 |  | 12.4272 | 100 |  | 8.3264 | 100 |  | 164.3602 | 100 |  | 0 | 100 |  | 2.113 | 100 |  | 0 | 100 |  | 0 | 100 |  | 1.563 | 100 |  | 11.7231 | 100 |  | 12.7261 | 100 |  | 153.2489 | 100 |  | 945.0134 | 100 |  | 43300.4219 | 100 |  | 887.4861 | 100 |  | 6.7822 | 100 |  | In Marcia [30]
Limite 30 Min |  | 60 |  |  | 100 | [5 empty] | 400 |  |  | 200 | [5 empty] | 4 |  |  | 20 |  |  | 30
MIN |  | 0.10849 |  |  | 0 |  |  | 4.6115 |  |  | 95.3621 |  |  | 0 |  |  | 0.78537 |  |  | 0 |  |  | 0 |  |  | 1.5394 |  |  | 11.7231 |  |  | 10.4097 |  |  | 134.0813 |  |  | 944.9651 |  |  | 38861.5273 |  |  | 855.0222 |  |  | 6.6436
MAX |  | 5.9347 |  |  | 54.0147 |  |  | 8.3264 |  |  | 178.0912 |  |  | 0 |  |  | 5.7745 |  |  | 0 |  |  | 0.91943 |  |  | 8.4128 |  |  | 13.4929 |  |  | 15.3557 |  |  | 156.8635 |  |  | 945.3785 |  |  | 43947.6172 |  |  | 888.6361 |  |  | 8.8864
%Medie < Soglia |  | 99.9753 | [8 empty] | 98.3712 |  |  | 100 | [5 empty] | 100 |  |  | 99.9753 |  |  | 99.9013
Soglia 97% |  | 10 | [8 empty] | 200 |  |  | 50 | [5 empty] | 2 |  |  | 10 |  |  | 10
Media Giorno: |  | 4.0407 | 100 |  | 24.2987 | 100 |  | 7.7845 | 100 |  | 165.0353 | 100 |  | 0 | 100 |  | 2.5849 | 100 |  | 0 | 100 |  | 0.070008 | 100 |  | 2.4204 | 100 |  | 12.3618 | 100 |  | 12.6845 | 100 |  | 151.1523 | 100 |  | 945.1318 | 100 |  | 42962.1409 | 100 |  | 878.2649 | 100 |  | 7.2663 | 100 | (6) | 25
Limite Giorno |  | 10 |  |  | 50 | [5 empty] | 200 |  |  | 50 | [5 empty] | 1 |  |  | 10 |  |  | 10
Note:
| (1) | Assenza Registrazioni Medie | [7 empty] | Elaborazioni conformi Allegato VI, Parte V, D.Lgs. n. 152 del 03/04/2006 | [11 empty] | Elaborazioni DLgs 46/14: [Giorno Solare]
| (2) | Assenza Registrazioni I.D. | [7 empty] | Elaborazioni Conformi Titolo III Bis, Parte IV, D.Lgs. 152/06 del 03/04/2006 (D.Lgs. 46/14) | [12 empty] | 144 | Medie 10 Minuti Totali della Misura del CO.
| (3) | Assenza Registrazioni Note o Parametri | [7 empty] | Ossigeno di Riferimento: 11,00 %V. | [12 empty] | 70 | Medie 10 Minuti Valide della Misura del CO.
| (4) | Media Non Valida | [20 empty] | 0 | Medie 10 Minuti del CO superiori al valore di 150 mg/Nm3.
| (5) | Valore superiore al Limite o Soglia | [7 empty] | Report prodotto il 20/07/2020 01:06:09 | [12 empty] | 100,00% | Medie 10 Minuti del CO inferiori al valore di 150 mg/Nm3.
| (6) | Mezzore di Normale Funzionamento | [7 empty] | Reports ver. 3.50.66 - (C) 1995-2018 C.T. Sistemi srl

## Linea 2
Ecologia Oggi S.p.A. Gioia Tauro - Data: 19/07/2020
Report Medie 30 Minuti - Linea 2
|  | Ac. Cloridrico |  |  | Ossido Carbonio |  |  | An. Carbonica |  |  | Ossidi Azoto |  |  | Ossidi Zolfo |  |  | Ammoniaca |  |  | Ac. Fluoridrico |  |  | Carb. Org. Totale |  |  | Polveri |  |  | Ossigeno |  |  | Umidità Fumi |  |  | Temp. Fumi |  |  | Press. Fumi |  |  | Portata Fumi |  |  | T° Post Comb. |  |  | O2 Post. Comb. |  |  | Impianto
Ore | Note | mg/Nm3 | ID % | Note | mg/Nm3 | ID % | Note | %V | ID % | Note | mg/Nm3 | ID % | Note | mg/Nm3 | ID % | Note | mg/Nm3 | ID % | Note | mg/Nm3 | ID % | Note | mg/Nm3 | ID % | Note | mg/Nm3 | ID % | Note | %V | ID % | Note | %V | ID % | Note | °C | ID % | Note | mBar | ID % | Note | Nm3/h | ID % | Note | °C | ID % | Note | %V | ID % | Note | Stato
00:30 |  | 3.1534 | 100 |  | 31.2088 | 100 |  | 3.9484 | 100 |  | 158.7173 | 100 |  | 0 | 100 |  | 1.3309 | 100 |  | 0 | 100 |  | 0 | 100 |  | 2.0954 | 100 |  | 14.5748 | 100 |  | 8.6605 | 100 |  | 139.264 | 100 |  | 1003.9335 | 100 |  | 48038.5664 | 100 |  | 933.0472 | 100 |  | 9.0002 | 100 |  | In Marcia [30]
01:00 |  | 0 | 100 |  | 0.86531 | 100 |  | 4.6311 | 100 |  | 131.036 | 100 |  | 0 | 100 |  | 1.2291 | 100 |  | 0 | 100 |  | 0 | 100 |  | 1.8654 | 100 |  | 13.8902 | 100 |  | 9.3918 | 100 |  | 129.811 | 100 |  | 1003.8087 | 100 |  | 46003.0156 | 100 |  | 904.0833 | 100 |  | 7.7898 | 100 |  | In Marcia [30]
01:30 |  | 1.3531 | 100 |  | 0 | 100 |  | 6.7407 | 100 |  | 125.7939 | 100 |  | 0 | 100 |  | 2.5119 | 100 |  | 0 | 100 |  | 0 | 100 |  | 1.7657 | 100 |  | 13.3175 | 100 |  | 10.5187 | 100 |  | 133.7569 | 100 |  | 1003.5094 | 100 |  | 55607.1719 | 100 |  | 899.8139 | 100 |  | 7.2804 | 100 |  | In Marcia [30]
02:00 |  | 6.0234 | 100 |  | 0 | 100 |  | 6.6031 | 100 |  | 168.3294 | 100 |  | 0 | 100 |  | 1.5112 | 100 |  | 0 | 100 |  | 0 | 100 |  | 1.8199 | 100 |  | 13.4458 | 100 |  | 10.4614 | 100 |  | 139.4054 | 100 |  | 1003.3 | 100 |  | 55271.3789 | 100 |  | 910.6972 | 100 |  | 7.1526 | 100 |  | In Marcia [30]
02:30 |  | 4.7425 | 100 |  | 6.2774 | 100 |  | 6.5768 | 100 |  | 160.7521 | 100 |  | 0 | 100 |  | 1.6144 | 100 |  | 0 | 100 |  | 0 | 100 |  | 1.8715 | 100 |  | 13.5148 | 100 |  | 11.7586 | 100 |  | 141.0851 | 100 |  | 1003.1282 | 100 |  | 55304.0859 | 100 |  | 912.0667 | 100 |  | 7.1435 | 100 |  | In Marcia [30]
03:00 |  | 5.4415 | 100 |  | 0 | 100 |  | 5.8844 | 100 |  | 169.2098 | 100 |  | 0 | 100 |  | 1.3803 | 100 |  | 0 | 100 |  | 0 | 100 |  | 1.9419 | 78.6111 |  | 13.9102 | 100 |  | 9.9618 | 100 |  | 142.1955 | 100 |  | 1002.9999 | 100 |  | 55029.2734 | 100 |  | 908.75 | 100 |  | 7.7971 | 100 |  | In Marcia [30]
03:30 |  | 5.3407 | 100 |  | 0 | 100 |  | 6.704 | 100 |  | 145.5514 | 100 |  | 0 | 100 |  | 1.4981 | 100 |  | 0 | 100 |  | 0 | 100 |  | 1.8186 | 100 |  | 13.3743 | 100 |  | 10.6294 | 100 |  | 142.0743 | 100 |  | 1002.8792 | 100 |  | 55028.8242 | 100 |  | 903.9611 | 100 |  | 6.992 | 100 |  | In Marcia [30]
04:00 |  | 5.8615 | 100 |  | 32.8553 | 100 |  | 6.6751 | 100 |  | 156.7182 | 100 |  | 0 | 100 |  | 1.6214 | 100 |  | 0 | 100 |  | 0 | 100 |  | 1.8134 | 100 |  | 13.3591 | 100 |  | 10.5494 | 100 |  | 142.102 | 100 |  | 1002.9526 | 100 |  | 54204.4883 | 100 |  | 915.7389 | 100 |  | 7.0334 | 100 |  | In Marcia [30]
04:30 |  | 6.0734 | 100 |  | 0.82136 | 100 |  | 6.7065 | 100 |  | 169.963 | 100 |  | 0 | 100 |  | 1.6606 | 100 |  | 0 | 100 |  | 0 | 100 |  | 1.8048 | 100 |  | 13.3296 | 100 |  | 10.4818 | 100 |  | 142.0625 | 100 |  | 1003.013 | 100 |  | 54751.1445 | 100 |  | 916.875 | 100 |  | 7.0424 | 100 |  | In Marcia [30]
05:00 |  | 5.3437 | 100 |  | 83.5874 | 100 |  | 6.6151 | 100 |  | 167.4044 | 100 |  | 0 | 100 |  | 2.4438 | 100 |  | 0 | 100 |  | 0.88769 | 100 |  | 1.8051 | 100 |  | 13.3283 | 100 |  | 10.4204 | 100 |  | 142.3027 | 100 |  | 1003.0427 | 100 |  | 54888.1289 | 100 |  | 928.0889 | 100 |  | 7.0486 | 100 |  | In Marcia [30]
05:30 |  | 6.0518 | 100 |  | 17.1216 | 100 |  | 5.9611 | 100 |  | 147.6724 | 100 |  | 0 | 100 |  | 3.1931 | 100 |  | 0 | 100 |  | 0 | 100 |  | 1.9636 | 100 |  | 14.0101 | 100 |  | 9.6417 | 100 |  | 142.4302 | 100 |  | 1003.1323 | 100 |  | 55436.6992 | 100 |  | 890.9278 | 100 |  | 8.0488 | 100 |  | In Marcia [30]
06:00 |  | 5.9046 | 100 |  | 1.307 | 100 |  | 6.4947 | 100 |  | 164.8469 | 100 |  | 0 | 100 |  | 2.0168 | 100 |  | 0 | 100 |  | 0 | 100 |  | 1.8601 | 100 |  | 13.5585 | 100 |  | 10.2635 | 100 |  | 143.0811 | 100 |  | 1003.1103 | 100 |  | 55468.0703 | 100 |  | 905.3694 | 100 |  | 7.3521 | 100 |  | In Marcia [30]
06:30 |  | 5.9491 | 100 |  | 38.8692 | 100 |  | 6.0633 | 100 |  | 141.2381 | 100 |  | 0 | 100 |  | 2.2692 | 100 |  | 0 | 100 |  | 0 | 100 |  | 1.9464 | 100 |  | 13.9114 | 100 |  | 9.8385 | 100 |  | 143.7155 | 100 |  | 1003.1507 | 100 |  | 55075.7852 | 100 |  | 889.175 | 100 |  | 7.892 | 100 |  | In Marcia [30]
07:00 |  | 5.872 | 86.1111 |  | 0 | 86.1111 |  | 6.2548 | 86.1111 |  | 147.8623 | 86.1111 |  | 0 | 86.1111 |  | 1.7404 | 86.1111 |  | 0 | 86.1111 |  | 0 | 86.1111 |  | 2.0253 | 78.6111 |  | 13.7785 | 86.1111 |  | 10.1882 | 86.1111 |  | 144.9214 | 100 |  | 1003.2772 | 100 |  | 55926.2617 | 100 |  | 882.2556 | 100 |  | 7.4994 | 100 |  | In Marcia [30]
07:30 |  | 5.7501 | 78.6111 |  | 7.9309 | 78.6111 |  | 5.9776 | 78.6111 |  | 178.6417 | 78.6111 |  | 0 | 78.6111 |  | 2.1613 | 78.6111 |  | 0 | 78.6111 |  | 0 | 78.6111 |  | 2.0801 | 100 |  | 14.1224 | 78.6111 |  | 12.3952 | 78.6111 |  | 146.9958 | 100 |  | 1003.5409 | 100 |  | 55577.9414 | 100 |  | 886.9722 | 100 |  | 7.615 | 100 |  | In Marcia [30]
08:00 |  | 5.492 | 100 |  | 0 | 100 |  | 6.2218 | 100 |  | 149.3107 | 100 |  | 0 | 100 |  | 2.5237 | 100 |  | 0 | 100 |  | 0 | 100 |  | 1.9354 | 100 |  | 13.8206 | 100 |  | 9.9396 | 100 |  | 146.4594 | 100 |  | 1003.7927 | 100 |  | 55146.3242 | 100 |  | 875.1278 | 100 |  | 7.7548 | 100 |  | In Marcia [30]
08:30 |  | 6.0007 | 100 |  | 3.6643 | 100 |  | 6.2899 | 100 |  | 157.545 | 100 |  | 0 | 100 |  | 2.3608 | 100 |  | 0 | 100 |  | 0 | 100 |  | 1.9182 | 100 |  | 13.7668 | 100 |  | 10.0757 | 100 |  | 145.2372 | 100 |  | 1003.8334 | 100 |  | 55015.9648 | 100 |  | 884.9639 | 100 |  | 7.6892 | 100 |  | In Marcia [30]
09:00 |  | 5.6994 | 100 |  | 0 | 100 |  | 6.4377 | 100 |  | 153.8575 | 100 |  | 0 | 100 |  | 2.7234 | 100 |  | 0 | 100 |  | 0 | 100 |  | 1.8674 | 100 |  | 13.5623 | 100 |  | 10.2431 | 100 |  | 144.9311 | 100 |  | 1003.9194 | 100 |  | 54922.2227 | 100 |  | 897.1945 | 100 |  | 7.4779 | 100 |  | In Marcia [30]
09:30 |  | 6.0147 | 100 |  | 0 | 100 |  | 6.453 | 100 |  | 157.3109 | 100 |  | 0 | 100 |  | 2.5486 | 100 |  | 0 | 100 |  | 0 | 100 |  | 1.8733 | 100 |  | 13.5805 | 100 |  | 10.2804 | 100 |  | 145.1426 | 100 |  | 1004.1526 | 100 |  | 55160 | 100 |  | 902.275 | 100 |  | 7.4689 | 100 |  | In Marcia [30]
10:00 |  | 5.4821 | 100 |  | 51.1608 | 100 |  | 6.2117 | 100 |  | 153.7545 | 100 |  | 0 | 100 |  | 2.9843 | 100 |  | 0 | 100 |  | 0 | 100 |  | 1.9295 | 100 |  | 13.812 | 100 |  | 10.037 | 100 |  | 145.4507 | 100 |  | 1004.2974 | 100 |  | 55081.6133 | 100 |  | 900.5361 | 100 |  | 7.7654 | 100 |  | In Marcia [30]
10:30 |  | 5.1789 | 100 |  | 0 | 100 |  | 6.1272 | 100 |  | 146.8039 | 100 |  | 0 | 100 |  | 3.2243 | 100 |  | 0 | 100 |  | 0 | 100 |  | 1.9986 | 100 |  | 13.9627 | 100 |  | 11.2561 | 100 |  | 145.6113 | 100 |  | 1004.3605 | 100 |  | 55252.0781 | 100 |  | 878.5 | 100 |  | 7.89 | 100 |  | In Marcia [30]
11:00 |  | 6.1252 | 100 |  | 0 | 100 |  | 6.0466 | 100 |  | 144.6475 | 100 |  | 0 | 100 |  | 2.6358 | 100 |  | 0 | 100 |  | 0 | 100 |  | 2.188 | 78.8889 |  | 13.9953 | 100 |  | 9.8801 | 100 |  | 145.7623 | 100 |  | 1004.3472 | 100 |  | 55263.8984 | 100 |  | 874.2917 | 100 |  | 7.9564 | 100 |  | In Marcia [30]
11:30 |  | 5.971 | 100 |  | 0 | 100 |  | 6.0927 | 100 |  | 144.4988 | 100 |  | 0 | 100 |  | 2.4955 | 100 |  | 0 | 100 |  | 0 | 100 |  | 1.9651 | 100 |  | 13.9462 | 100 |  | 10.0179 | 100 |  | 145.4047 | 100 |  | 1004.5397 | 100 |  | 55280.1289 | 100 |  | 873.525 | 100 |  | 7.8352 | 100 |  | In Marcia [30]
12:00 |  | 6.1516 | 100 |  | 0 | 100 |  | 6.2074 | 100 |  | 152.9582 | 100 |  | 0 | 100 |  | 2.274 | 100 |  | 0 | 100 |  | 0 | 100 |  | 1.9418 | 100 |  | 13.8419 | 100 |  | 10.2371 | 100 |  | 145.5387 | 100 |  | 1004.5892 | 100 |  | 55246.6836 | 100 |  | 873.5778 | 100 |  | 7.7369 | 100 |  | In Marcia [30]
12:30 |  | 5.6683 | 100 |  | 0 | 100 |  | 6.3527 | 100 |  | 158.5474 | 100 |  | 0 | 100 |  | 2.8627 | 100 |  | 0 | 100 |  | 0 | 100 |  | 1.9223 | 100 |  | 13.7195 | 100 |  | 10.7137 | 100 |  | 146.1709 | 100 |  | 1004.5489 | 100 |  | 55281.8984 | 100 |  | 889.9 | 100 |  | 7.4876 | 100 |  | In Marcia [30]
13:00 |  | 6.3638 | 100 |  | 0 | 100 |  | 6.3296 | 100 |  | 162.6745 | 100 |  | 0 | 100 |  | 3.1177 | 100 |  | 0 | 100 |  | 0 | 100 |  | 1.94 | 100 |  | 13.7843 | 100 |  | 10.5759 | 100 |  | 146.9083 | 100 |  | 1004.5306 | 100 |  | 55086.9844 | 100 |  | 891.6917 | 100 |  | 7.5428 | 100 |  | In Marcia [30]
13:30 |  | 5.791 | 100 |  | 0 | 100 |  | 6.3143 | 100 |  | 157.9834 | 100 |  | 0 | 100 |  | 2.9741 | 100 |  | 0 | 100 |  | 0 | 100 |  | 1.9313 | 100 |  | 13.7696 | 100 |  | 10.2557 | 100 |  | 147.4021 | 100 |  | 1004.6093 | 100 |  | 55383.168 | 100 |  | 889.9167 | 100 |  | 7.6058 | 100 |  | In Marcia [30]
14:00 |  | 6.0201 | 100 |  | 0 | 100 |  | 6.3627 | 100 |  | 164.1993 | 100 |  | 0 | 100 |  | 2.943 | 100 |  | 0 | 100 |  | 0 | 100 |  | 1.9185 | 100 |  | 13.7045 | 100 |  | 10.3812 | 100 |  | 147.7866 | 100 |  | 1004.5686 | 100 |  | 55285.5273 | 100 |  | 892.5944 | 100 |  | 7.5621 | 100 |  | In Marcia [30]
14:30 |  | 5.9126 | 100 |  | 0 | 100 |  | 6.2317 | 100 |  | 158.9892 | 100 |  | 0 | 100 |  | 2.9238 | 100 |  | 0 | 100 |  | 0 | 100 |  | 1.9596 | 100 |  | 13.867 | 100 |  | 10.2275 | 100 |  | 147.9387 | 100 |  | 1004.5845 | 100 |  | 55316.625 | 100 |  | 887.2194 | 100 |  | 7.7386 | 100 |  | In Marcia [30]
15:00 |  | 5.985 | 100 |  | 0 | 100 |  | 6.3537 | 100 |  | 165.7484 | 100 |  | 0 | 100 |  | 3.3873 | 100 |  | 0 | 100 |  | 0 | 100 |  | 1.9238 | 84.4444 |  | 13.7078 | 100 |  | 10.5131 | 100 |  | 148.0824 | 100 |  | 1004.4807 | 100 |  | 55431.7695 | 100 |  | 892.1306 | 100 |  | 7.4071 | 100 |  | In Marcia [30]
15:30 |  | 5.8549 | 100 |  | 15.8886 | 100 |  | 6.3249 | 100 |  | 160.9549 | 100 |  | 0 | 100 |  | 3.2055 | 100 |  | 0 | 100 |  | 0 | 100 |  | 2.0892 | 94.4444 |  | 13.7049 | 100 |  | 10.2992 | 100 |  | 148.1864 | 100 |  | 1004.4189 | 100 |  | 55182.0117 | 100 |  | 898.7833 | 100 |  | 7.5599 | 100 |  | In Marcia [30]
16:00 |  | 6.1753 | 100 |  | 0 | 100 |  | 6.3344 | 100 |  | 162.6193 | 100 |  | 0 | 100 |  | 2.7625 | 100 |  | 0 | 100 |  | 0 | 100 |  | 1.9227 | 100 |  | 13.7328 | 100 |  | 10.1773 | 100 |  | 147.9845 | 100 |  | 1004.5106 | 100 |  | 55089.0508 | 100 |  | 892.9167 | 100 |  | 7.6015 | 100 |  | In Marcia [30]
16:30 |  | 5.6425 | 100 |  | 1.7405 | 100 |  | 6.2195 | 100 |  | 155.6937 | 100 |  | 0 | 100 |  | 2.8341 | 100 |  | 0 | 100 |  | 0 | 100 |  | 1.9415 | 100 |  | 13.8215 | 100 |  | 9.9506 | 100 |  | 147.9722 | 100 |  | 1004.4903 | 100 |  | 55051.9883 | 100 |  | 894.3195 | 100 |  | 7.8632 | 100 |  | In Marcia [30]
17:00 |  | 5.8077 | 100 |  | 2.4341 | 100 |  | 6.3632 | 100 |  | 163.4377 | 100 |  | 0 | 100 |  | 2.5434 | 100 |  | 0 | 100 |  | 0 | 100 |  | 1.9046 | 100 |  | 13.6716 | 100 |  | 10.1241 | 100 |  | 147.8098 | 100 |  | 1004.5629 | 100 |  | 55193.0273 | 100 |  | 892.3222 | 100 |  | 7.4446 | 100 |  | In Marcia [30]
17:30 |  | 6.158 | 100 |  | 11.0082 | 100 |  | 6.5964 | 100 |  | 168.6561 | 100 |  | 0 | 100 |  | 3.0133 | 100 |  | 0 | 100 |  | 0 | 100 |  | 1.867 | 100 |  | 13.4819 | 100 |  | 10.5151 | 100 |  | 148.4371 | 100 |  | 1004.7739 | 100 |  | 55491.7266 | 100 |  | 910.2611 | 100 |  | 7.2149 | 100 |  | In Marcia [30]
18:00 |  | 5.7181 | 100 |  | 0 | 100 |  | 6.5374 | 100 |  | 172.4592 | 100 |  | 0 | 100 |  | 2.7709 | 100 |  | 0 | 100 |  | 0 | 100 |  | 1.8842 | 100 |  | 13.5438 | 100 |  | 10.5289 | 100 |  | 148.7907 | 100 |  | 1004.8901 | 100 |  | 55493.8906 | 100 |  | 910.7889 | 100 |  | 7.2805 | 100 |  | In Marcia [30]
18:30 |  | 5.8916 | 100 |  | 0.38989 | 100 |  | 6.299 | 100 |  | 161.6401 | 100 |  | 0 | 100 |  | 3.5817 | 100 |  | 0 | 100 |  | 0 | 100 |  | 1.9448 | 100 |  | 13.7997 | 100 |  | 10.265 | 100 |  | 148.6707 | 100 |  | 1004.9221 | 100 |  | 55373.1484 | 100 |  | 898.7444 | 100 |  | 7.6075 | 100 |  | In Marcia [30]
19:00 |  | 4.9794 | 84.7222 |  | 99.8634 | 84.7222 |  | 6.3832 | 84.7222 |  | 147.5244 | 84.7222 |  | 0 | 84.7222 |  | 4.6008 | 84.7222 |  | 0 | 84.7222 |  | 5.8438 | 85 |  | 1.9437 | 93.8889 |  | 13.6652 | 86.3889 |  | 11.8356 | 84.7222 |  | 148.8399 | 100 |  | 1005.0479 | 100 |  | 55954.4961 | 100 |  | 902.5444 | 100 |  | 7.3323 | 100 |  | In Marcia [30]
19:30 |  | 7.2116 | 78.3333 |  | 0 | 78.3333 |  | 6.2513 | 78.3333 |  | 151.0732 | 78.3333 |  | 0 | 78.3333 |  | 2.2663 | 78.3333 |  | 0 | 78.3333 |  | 0 | 78.6111 |  | 2.0265 | 84.7222 |  | 13.9038 | 78.6111 |  | 12.5518 | 78.3333 |  | 149.1221 | 100 |  | 1005.2179 | 100 |  | 55424.1172 | 100 |  | 884.1722 | 100 |  | 7.6441 | 100 |  | In Marcia [30]
20:00 |  | 5.2931 | 100 |  | 33.4117 | 100 |  | 6.2946 | 100 |  | 146.7668 | 100 |  | 0 | 100 |  | 2.6953 | 100 |  | 0 | 100 |  | 0 | 100 |  | 1.9119 | 100 |  | 13.7182 | 100 |  | 10.3275 | 100 |  | 146.1315 | 100 |  | 1005.402 | 100 |  | 54927.2617 | 100 |  | 899.4139 | 100 |  | 7.8412 | 100 |  | In Marcia [30]
20:30 |  | 5.78 | 100 |  | 5.0631 | 100 |  | 6.0456 | 100 |  | 152.9533 | 100 |  | 0 | 100 |  | 2.8912 | 100 |  | 0 | 100 |  | 0 | 100 |  | 1.9721 | 100 |  | 13.9936 | 100 |  | 10.0503 | 100 |  | 144.4336 | 100 |  | 1005.801 | 100 |  | 55004.4492 | 100 |  | 877.3861 | 100 |  | 8.0022 | 100 |  | In Marcia [30]
21:00 |  | 6.2278 | 100 |  | 0 | 100 |  | 6.0591 | 100 |  | 142.4378 | 100 |  | 0 | 100 |  | 2.5047 | 100 |  | 0 | 100 |  | 0 | 100 |  | 1.96 | 100 |  | 13.9645 | 100 |  | 9.9985 | 100 |  | 143.9358 | 100 |  | 1006.0298 | 100 |  | 55108.5234 | 100 |  | 878.1278 | 100 |  | 8.0087 | 100 |  | In Marcia [30]
21:30 |  | 5.9484 | 100 |  | 0 | 100 |  | 6.0177 | 100 |  | 140.7789 | 100 |  | 0 | 100 |  | 2.3951 | 100 |  | 0 | 100 |  | 0 | 100 |  | 1.966 | 100 |  | 14.0137 | 100 |  | 9.8005 | 100 |  | 143.2511 | 100 |  | 1006.1731 | 100 |  | 54951.6016 | 100 |  | 875.7167 | 100 |  | 8.1591 | 100 |  | In Marcia [30]
22:00 |  | 6.0209 | 100 |  | 12.1671 | 100 |  | 6.303 | 100 |  | 151.5991 | 100 |  | 0 | 100 |  | 2.0821 | 100 |  | 0 | 100 |  | 0 | 100 |  | 1.8899 | 100 |  | 13.7192 | 100 |  | 10.0159 | 100 |  | 143.0669 | 100 |  | 1006.3203 | 100 |  | 55101.5859 | 100 |  | 882.8306 | 100 |  | 7.6933 | 100 |  | In Marcia [30]
22:30 |  | 5.9039 | 100 |  | 8.6274 | 100 |  | 6.4775 | 100 |  | 155.5859 | 100 |  | 0 | 100 |  | 2.4443 | 100 |  | 0 | 100 |  | 0 | 100 |  | 1.8597 | 100 |  | 13.5751 | 100 |  | 10.2346 | 100 |  | 143.5611 | 100 |  | 1006.4316 | 100 |  | 54863.0703 | 100 |  | 905.6139 | 100 |  | 7.4983 | 100 |  | In Marcia [30]
23:00 |  | 5.9105 | 100 |  | 13.9171 | 100 |  | 6.2113 | 100 |  | 170.2964 | 100 |  | 0 | 100 |  | 4.1841 | 100 |  | 0 | 100 |  | 0 | 100 |  | 1.9189 | 100 |  | 13.8163 | 100 |  | 10.0647 | 100 |  | 143.6488 | 100 |  | 1006.4438 | 100 |  | 55089.5742 | 100 |  | 899.6583 | 100 |  | 7.7951 | 100 |  | In Marcia [30]
23:30 |  | 5.5413 | 100 |  | 0 | 100 |  | 6.767 | 100 |  | 172.7776 | 100 |  | 0 | 100 |  | 2.6949 | 100 |  | 0 | 100 |  | 0 | 100 |  | 1.8627 | 78.6111 |  | 13.2876 | 100 |  | 10.6173 | 100 |  | 144.1905 | 100 |  | 1006.4359 | 100 |  | 54885.918 | 100 |  | 926.9833 | 100 |  | 7.13 | 100 |  | In Marcia [30]
24:00 |  | 5.469 | 100 |  | 22.0198 | 100 |  | 6.4406 | 100 |  | 160.2866 | 100 |  | 0 | 100 |  | 2.8794 | 100 |  | 0 | 100 |  | 0 | 100 |  | 1.8742 | 100 |  | 13.6136 | 100 |  | 10.2445 | 100 |  | 144.5771 | 100 |  | 1006.3864 | 100 |  | 55032.2109 | 100 |  | 918.0833 | 100 |  | 7.5337 | 100 |  | In Marcia [30]
Limite 30 Min |  | 60 |  |  | 100 | [5 empty] | 400 |  |  | 200 | [5 empty] | 4 |  |  | 20 |  |  | 30
MIN |  | 0 |  |  | 0 |  |  | 3.9484 |  |  | 125.7939 |  |  | 0 |  |  | 1.2291 |  |  | 0 |  |  | 0 |  |  | 1.7657 |  |  | 13.2876 |  |  | 8.6605 |  |  | 129.811 |  |  | 1002.8792 |  |  | 46003.0156 |  |  | 873.525 |  |  | 6.992
MAX |  | 7.2116 |  |  | 99.8634 |  |  | 6.767 |  |  | 178.6417 |  |  | 0 |  |  | 4.6008 |  |  | 0 |  |  | 5.8438 |  |  | 2.188 |  |  | 14.5748 |  |  | 12.5518 |  |  | 149.1221 |  |  | 1006.4438 |  |  | 55954.4961 |  |  | 933.0472 |  |  | 9.0002
%Medie < Soglia |  | 99.928 | [8 empty] | 99.3519 |  |  | 100 | [5 empty] | 99.9856 |  |  | 99.9568 |  |  | 99.9567
Soglia 97% |  | 10 | [8 empty] | 200 |  |  | 50 | [5 empty] | 2 |  |  | 10 |  |  | 10
Media Giorno: |  | 5.5469 | 100 |  | 10.4625 | 100 |  | 6.2457 | 100 |  | 156.2522 | 100 |  | 0 | 100 |  | 2.5523 | 100 |  | 0 | 100 |  | 0.14024 | 100 |  | 1.9256 | 100 |  | 13.7353 | 100 |  | 10.3624 | 100 |  | 144.6175 | 100 |  | 1004.4207 | 100 |  | 54853.8203 | 100 |  | 896.6653 | 100 |  | 7.6003 | 100 | (6) | 48
Limite Giorno |  | 10 |  |  | 50 | [5 empty] | 200 |  |  | 50 | [5 empty] | 1 |  |  | 10 |  |  | 10
Note:
| (1) | Assenza Registrazioni Medie | [7 empty] | Elaborazioni conformi Allegato VI, Parte V, D.Lgs. n. 152 del 03/04/2006 | [11 empty] | Elaborazioni DLgs 46/14: [Giorno Solare]
| (2) | Assenza Registrazioni I.D. | [7 empty] | Elaborazioni Conformi Titolo III Bis, Parte IV, D.Lgs. 152/06 del 03/04/2006 (D.Lgs. 46/14) | [12 empty] | 144 | Medie 10 Minuti Totali della Misura del CO.
| (3) | Assenza Registrazioni Note o Parametri | [7 empty] | Ossigeno di Riferimento: 11,00 %V. | [12 empty] | 140 | Medie 10 Minuti Valide della Misura del CO.
| (4) | Media Non Valida | [20 empty] | 2 | Medie 10 Minuti del CO superiori al valore di 150 mg/Nm3.
| (5) | Valore superiore al Limite o Soglia | [7 empty] | Report prodotto il 20/07/2020 01:06:17 | [12 empty] | 98,57% | Medie 10 Minuti del CO inferiori al valore di 150 mg/Nm3.
| (6) | Mezzore di Normale Funzionamento | [7 empty] | Reports ver. 3.50.66 - (C) 1995-2018 C.T. Sistemi srl

## Allarmi
Ecologia Oggi S.p.A. Gioia Tauro
Report Giornaliero Allarmi |  |  | Data: 19/07/2020
Inizio | Riconosc. | Fine | Allarme
00:00:05 | 00:00:05 | 00:08:00 | Linea 2: Super. Preallarme Semiorario Ossido Carbonio
00:00:05 | 00:00:05 | 00:01:50 | Linea 2: Super. Preallarme Semiorario Carb. Org. Totale
00:00:09 | 00:00:09 | 00:17:18 | Linea 2: BLOCCO Preallarme Medie Semiorarie
00:07:30 | 00:07:30 | 00:15:40 | Linea 2: Super. Preallarme Semiorario Ossidi Azoto
01:35:42 | 01:35:42 | 01:42:01 | Linea 1: Calibrazione in Corso Polveri
02:30:05 | 02:30:05 | 02:30:20 | Linea 2: Super. Preallarme Semiorario Ossido Carbonio
02:30:06 | 02:30:06 | 02:39:42 | Linea 2: BLOCCO Preallarme Medie Semiorarie
02:47:00 | 02:47:00 | 02:53:23 | Linea 2: Calibrazione in Corso Polveri
04:40:41 | 04:58:57 | 04:42:11 | Linea 1: Anomalia Analizzatore FID
04:40:46 | 04:58:56 | 04:42:16 | Linea 1: Anomalia Analizzatore FTIR
04:54:45 | 04:54:45 | 04:57:40 | Linea 2: Super. Preallarme Semiorario Ossido Carbonio
04:54:49 | 04:54:49 | 04:58:40 | Linea 2: BLOCCO Preallarme Medie Semiorarie
05:00:00 | 05:00:00 | 05:10:00 | Linea 2: Super. Limite 10 Minuti Ossido Carbonio
05:00:01 | 05:00:01 | 05:04:05 | Linea 2: BLOCCO Preallarme Medie Semiorarie
05:00:05 | 05:00:05 | 05:01:55 | Linea 2: Super. Preallarme Semiorario Ossido Carbonio
05:00:05 | 05:00:05 | 05:02:45 | Linea 2: Super. Preallarme Semiorario Ossidi Azoto
05:04:07 | 05:04:07 | 05:04:46 | Linea 2: BLOCCO Preallarme Medie Semiorarie
05:04:46 | 05:04:46 | 05:10:01 | Linea 2: BLOCCO Preallarme Medie Semiorarie
05:35:54 | 05:35:54 | 05:42:16 | Linea 1: Calibrazione in Corso Polveri
06:01:35 | 06:01:35 | 06:13:50 | Linea 2: Super. Preallarme Semiorario Ossido Carbonio
06:01:36 | 06:01:36 | 06:14:28 | Linea 2: BLOCCO Preallarme Medie Semiorarie
06:49:36 | 06:49:36 | 06:56:02 | Linea 2: Calibrazione in Corso Polveri
06:52:57 | 06:52:57 | 07:03:12 | Linea 1: Manutenzione Analizzatore FID
06:52:57 | 07:21:06 | 07:03:12 | Linea 1: Manutenzione Analizzatore O2
06:53:02 | 06:53:02 | 07:03:17 | Linea 1: Manutenzione Analizzatore FTIR
06:53:02 | 06:53:02 | 06:59:29 | Linea 1: Analizzatore in ZERO GAS LOCAL
06:55:52 | 06:55:52 | 07:06:27 | Linea 2: Manutenzione Analizzatore FID
06:55:52 | 06:55:52 | 07:06:27 | Linea 2: Manutenzione Analizzatore O2
06:55:56 | 06:55:56 | 06:55:58 | Linea 2: Analizzatore in ZERO GAS PROBE
06:55:57 | 06:55:57 | 07:06:27 | Linea 2: Manutenzione Analizzatore FTIR
06:55:58 | 06:55:58 | 07:02:49 | Linea 2: Analizzatore in ZERO GAS LOCAL
07:00:00 | 07:20:50 | 07:00:00 | Linea 1: Media 10 Minuti H2O INVALIDA - INDICE DISP. [ 29.2]
07:00:00 | 07:20:51 | 07:00:00 | Linea 1: Media 10 Minuti O2 INVALIDA - INDICE DISP. [ 29.2]
07:00:00 | 07:21:06 | 07:00:00 | Linea 1: Media 10 Minuti CO INVALIDA - INDICE DISP. [ 29.2]
07:00:00 | 07:21:05 | 07:00:00 | Linea 2: Media 10 Minuti H2O INVALIDA - INDICE DISP. [ 58.3]
07:00:00 | 07:21:05 | 07:00:00 | Linea 2: Media 10 Minuti O2 INVALIDA - INDICE DISP. [ 58.3]
07:00:00 | 08:01:44 | 07:00:00 | Linea 2: Media 10 Minuti CO INVALIDA - INDICE DISP. [ 58.3]
07:10:00 | 07:21:04 | 07:10:00 | Linea 1: Media 10 Minuti H2O INVALIDA - INDICE DISP. [ 67.5]
07:10:00 | 07:21:04 | 07:10:00 | Linea 1: Media 10 Minuti O2 INVALIDA - INDICE DISP. [ 68.3]
07:10:00 | 07:21:03 | 07:10:00 | Linea 1: Media 10 Minuti CO INVALIDA - INDICE DISP. [ 67.5]
07:10:00 | 07:21:03 | 07:10:00 | Linea 2: Media 10 Minuti H2O INVALIDA - INDICE DISP. [ 35.8]
07:10:00 | 07:21:04 | 07:10:00 | Linea 2: Media 10 Minuti O2 INVALIDA - INDICE DISP. [ 35.8]
07:10:00 | 07:21:02 | 07:10:00 | Linea 2: Media 10 Minuti CO INVALIDA - INDICE DISP. [ 35.8]
07:19:30 | 07:19:30 | 07:23:30 | Linea 2: Super. Preallarme Semiorario Ossidi Azoto
07:19:32 | 07:19:32 | 07:24:38 | Linea 2: BLOCCO Preallarme Medie Semiorarie
08:00:10 | 08:00:10 | 08:01:20 | Linea 2: Super. Preallarme Semiorario Ossidi Azoto
08:00:12 | 08:00:12 | 08:01:27 | Linea 2: BLOCCO Preallarme Medie Semiorarie
09:00:05 | 09:00:05 | 09:00:15 | Linea 2: Super. Preallarme Semiorario Ossidi Azoto
09:00:06 | 09:00:06 | 09:00:20 | Linea 2: BLOCCO Preallarme Medie Semiorarie
09:36:10 | 09:36:10 | 09:42:31 | Linea 1: Calibrazione in Corso Polveri
10:52:26 | 10:52:26 | 10:58:50 | Linea 2: Calibrazione in Corso Polveri
11:38:09 | 11:38:09 | 13:17:30 | Linea 1: Impianto in Marcia
12:31:20 | 12:31:20 | 12:34:45 | Linea 2: Super. Preallarme Semiorario Ossidi Azoto
12:31:22 | 12:31:22 | 12:36:32 | Linea 2: BLOCCO Preallarme Medie Semiorarie
13:01:30 | 13:01:30 | 13:04:45 | Linea 2: Super. Preallarme Semiorario Ossidi Azoto
13:01:31 | 13:01:31 | 13:05:45 | Linea 2: BLOCCO Preallarme Medie Semiorarie
13:17:29 | 13:18:27 | 13:18:09 | Linea 1: Forno Spento
13:17:30 | 13:17:30 | 13:18:11 | Linea 1: Impianto in Fermo
13:18:11 | 13:18:11 | 16:27:12 | Linea 1: Impianto in Marcia
13:36:33 | 13:36:33 | 13:42:53 | Linea 1: Calibrazione in Corso Polveri
14:00:05 | 14:00:05 | 14:00:55 | Linea 2: Super. Preallarme Semiorario Ossidi Azoto
14:00:06 | 14:00:06 | 14:01:03 | Linea 2: BLOCCO Preallarme Medie Semiorarie
14:55:21 | 14:55:21 | 15:01:45 | Linea 2: Calibrazione in Corso Polveri
15:00:05 | 15:00:05 | 15:03:25 | Linea 2: Super. Preallarme Semiorario Ossidi Azoto
15:00:05 | 15:00:05 | 15:05:06 | Linea 2: BLOCCO Preallarme Medie Semiorarie
15:01:45 | 15:01:45 | 15:01:55 | Linea 2: Super. Preallarme Semiorario Polveri
15:30:35 | 15:30:35 | 15:41:10 | Linea 1: Super. Preallarme Semiorario Ossido Carbonio
15:30:36 | 15:30:36 | 16:12:28 | Linea 1: BLOCCO Preallarme Medie Semiorarie
15:31:15 | 15:31:15 | 15:34:15 | Linea 1: Super. Preallarme Semiorario Carb. Org. Totale
15:31:30 | 15:31:30 | 15:33:50 | Linea 2: Super. Preallarme Semiorario Ossidi Azoto
15:31:32 | 15:31:32 | 15:38:45 | Linea 2: BLOCCO Preallarme Medie Semiorarie
16:00:05 | 16:00:05 | 16:01:05 | Linea 1: Super. Preallarme Semiorario Ossidi Azoto
16:00:25 | 16:00:25 | 16:11:40 | Linea 1: Super. Preallarme Semiorario Ossido Carbonio
16:27:10 | 16:28:31 | 16:27:24 | Linea 1: Forno Spento
16:27:12 | 16:27:12 | 16:27:25 | Linea 1: Impianto in Fermo
16:27:25 | 16:27:25 | 16:49:39 | Linea 1: Impianto in Marcia
16:33:05 | 16:33:05 | 16:37:45 | Linea 1: Super. Preallarme Semiorario Ossido Carbonio
16:33:10 | 16:33:10 | 16:38:37 | Linea 1: BLOCCO Preallarme Medie Semiorarie
16:49:39 | 20:13:45 | 16:56:29 | Linea 1: Forno Spento
16:49:39 | 16:49:39 | 16:56:31 | Linea 1: Impianto in Fermo
16:56:31 | 16:56:31 | 19:55:30 | Linea 1: Impianto in Marcia
17:34:35 | 17:34:35 | 17:40:10 | Linea 1: Super. Preallarme Semiorario Ossido Carbonio
17:34:37 | 17:34:37 | 18:14:46 | Linea 1: BLOCCO Preallarme Medie Semiorarie
17:37:00 | 17:37:00 | 17:43:19 | Linea 1: Calibrazione in Corso Polveri
18:40:40 | 20:13:45 | 18:40:45 | Linea 2: Anomalia Analizzatore FID
18:40:45 | 20:13:44 | 18:40:50 | Linea 2: Anomalia Analizzatore FTIR
18:43:25 | 18:43:25 | 18:44:25 | Linea 2: Super. Preallarme Semiorario Ossido Carbonio
18:43:26 | 18:43:26 | 18:43:35 | Linea 2: BLOCCO Preallarme Medie Semiorarie
18:43:37 | 18:43:37 | 19:00:08 | Linea 2: BLOCCO Preallarme Medie Semiorarie
18:46:45 | 20:13:44 | 18:47:05 | Linea 2: Anomalia Analizzatore FID
18:46:45 | 20:13:43 | 18:47:10 | Linea 2: Anomalia Analizzatore FTIR
18:47:45 | 18:47:45 | 19:00:05 | Linea 2: Super. Preallarme Semiorario Ossido Carbonio
18:50:00 | 18:50:00 | 19:00:00 | Linea 2: Super. Limite 10 Minuti Ossido Carbonio
18:52:45 | 18:52:45 | 19:03:05 | Linea 1: Manutenzione Analizzatore FID
18:52:45 | 20:13:43 | 19:03:05 | Linea 1: Manutenzione Analizzatore O2
18:52:45 | 18:52:45 | 19:03:10 | Linea 1: Manutenzione Analizzatore FTIR
18:52:47 | 18:52:47 | 18:52:51 | Linea 1: Analizzatore in ZERO GAS PROBE
18:52:51 | 18:52:51 | 18:59:18 | Linea 1: Analizzatore in ZERO GAS LOCAL
18:55:55 | 18:55:55 | 19:06:25 | Linea 2: Manutenzione Analizzatore FID
18:55:55 | 18:55:55 | 19:06:25 | Linea 2: Manutenzione Analizzatore O2
18:55:57 | 18:55:57 | 18:56:01 | Linea 2: Analizzatore in ZERO GAS PROBE
18:56:00 | 18:56:00 | 19:06:30 | Linea 2: Manutenzione Analizzatore FTIR
18:56:01 | 18:56:01 | 19:02:47 | Linea 2: Analizzatore in ZERO GAS LOCAL
18:58:15 | 18:58:15 | 19:04:39 | Linea 2: Calibrazione in Corso Polveri
19:00:00 | 19:02:27 | 19:00:00 | Linea 1: Media 10 Minuti H2O INVALIDA - INDICE DISP. [ 27.5]
19:00:00 | 19:02:26 | 19:00:00 | Linea 1: Media 10 Minuti O2 INVALIDA - INDICE DISP. [ 27.5]
19:00:00 | 19:02:26 | 19:00:00 | Linea 1: Media 10 Minuti CO INVALIDA - INDICE DISP. [ 27.5]
19:00:00 | 19:02:25 | 19:00:00 | Linea 2: Media 10 Minuti H2O INVALIDA - INDICE DISP. [ 59.2]
19:00:00 | 19:02:25 | 19:00:00 | Linea 2: Media 10 Minuti O2 INVALIDA - INDICE DISP. [ 59.2]
19:00:00 | 19:02:25 | 19:00:00 | Linea 2: Media 10 Minuti CO INVALIDA - INDICE DISP. [ 59.2]
19:10:00 | 20:13:42 | 19:10:00 | Linea 1: Media 10 Minuti H2O INVALIDA - INDICE DISP. [ 68.3]
19:10:00 | 20:13:41 | 19:10:00 | Linea 1: Media 10 Minuti O2 INVALIDA - INDICE DISP. [ 69.2]
19:10:00 | 20:13:40 | 19:10:00 | Linea 1: Media 10 Minuti CO INVALIDA - INDICE DISP. [ 68.3]
19:10:00 | 20:13:42 | 19:10:00 | Linea 2: Media 10 Minuti H2O INVALIDA - INDICE DISP. [ 35.0]
19:10:00 | 20:13:39 | 19:10:00 | Linea 2: Media 10 Minuti O2 INVALIDA - INDICE DISP. [ 35.8]
19:10:00 | 20:13:39 | 19:10:00 | Linea 2: Media 10 Minuti CO INVALIDA - INDICE DISP. [ 35.0]
19:55:28 | 20:13:38 | 20:00:44 | Linea 1: Forno Spento
19:55:30 | 19:55:30 | 20:00:45 | Linea 1: Impianto in Fermo
20:00:45 | 20:00:45 |  | Linea 1: Impianto in Marcia
20:03:25 | 20:03:25 | 20:06:25 | Linea 1: Super. Preallarme Semiorario Ossidi Azoto
20:03:27 | 20:03:27 | 20:04:44 | Linea 1: BLOCCO Preallarme Medie Semiorarie
20:04:20 | 20:04:20 | 20:04:35 | Linea 2: Super. Preallarme Semiorario Ossidi Azoto
20:04:21 | 20:04:21 | 20:04:54 | Linea 2: BLOCCO Preallarme Medie Semiorarie
20:04:46 | 20:04:46 | 20:13:47 | Linea 1: BLOCCO Preallarme Medie Semiorarie
21:33:35 | 21:33:35 | 21:39:30 | Linea 1: Super. Preallarme Semiorario Ossido Carbonio
21:33:36 | 21:33:36 | 21:48:26 | Linea 1: BLOCCO Preallarme Medie Semiorarie
21:37:16 | 21:37:16 | 21:43:35 | Linea 1: Calibrazione in Corso Polveri
23:01:02 | 23:01:02 | 23:07:25 | Linea 2: Calibrazione in Corso Polveri
Reports ver. 3.50.66 - (C) 1995-2018 C.T. Sistemi srl