## Linea 1
Ecologia Oggi S.p.A. Gioia Tauro - Data: 16/08/2020
Report Medie 30 Minuti - Linea 1
|  | Ac. Cloridrico |  |  | Ossido Carbonio |  |  | An. Carbonica |  |  | Ossidi Azoto |  |  | Ossidi Zolfo |  |  | Ammoniaca |  |  | Ac. Fluoridrico |  |  | Carb. Org. Totale |  |  | Polveri |  |  | Ossigeno |  |  | Umidità Fumi |  |  | Temp. Fumi |  |  | Press. Fumi |  |  | Portata Fumi |  |  | T° Post Comb. |  |  | O2 Post. Comb. |  |  | Impianto
Ore | Note | mg/Nm3 | ID % | Note | mg/Nm3 | ID % | Note | %V | ID % | Note | mg/Nm3 | ID % | Note | mg/Nm3 | ID % | Note | mg/Nm3 | ID % | Note | mg/Nm3 | ID % | Note | mg/Nm3 | ID % | Note | mg/Nm3 | ID % | Note | %V | ID % | Note | %V | ID % | Note | °C | ID % | Note | mBar | ID % | Note | Nm3/h | ID % | Note | °C | ID % | Note | %V | ID % | Note | Stato
00:30 |  | 5.2912 | 100 |  | 20.2447 | 100 |  | 7.8458 | 100 |  | 172.1412 | 100 |  | 0 | 100 |  | 1.8783 | 100 |  | 0 | 100 |  | 0 | 100 |  | 1.5226 | 100 |  | 12.1016 | 100 |  | 12.8324 | 100 |  | 155.1922 | 100 |  | 943.9501 | 100 |  | 42674.6484 | 100 |  | 872.7806 | 100 |  | 7.5287 | 100 |  | In Marcia [30]
01:00 |  | 5.1795 | 100 |  | 3.5686 | 100 |  | 7.955 | 100 |  | 135.5685 | 100 |  | 0 | 100 |  | 3.7972 | 100 |  | 0 | 100 |  | 0 | 100 |  | 1.7967 | 78.8889 |  | 11.9588 | 100 |  | 14.2627 | 100 |  | 156.7453 | 100 |  | 943.9737 | 100 |  | 42899.5 | 100 |  | 869.9833 | 100 |  | 7.1881 | 100 |  | In Marcia [30]
01:30 |  | 5.185 | 100 |  | 4.4536 | 100 |  | 7.794 | 100 |  | 129.8571 | 100 |  | 0 | 100 |  | 5.3917 | 100 |  | 0 | 100 |  | 0 | 100 |  | 1.664 | 100 |  | 12.2261 | 100 |  | 15.7435 | 100 |  | 158.0815 | 100 |  | 943.9381 | 100 |  | 43066.1562 | 100 |  | 869.8972 | 100 |  | 7.2092 | 100 |  | In Marcia [30]
02:00 |  | 5.4117 | 100 |  | 16.9825 | 100 |  | 7.9131 | 100 |  | 130.1861 | 100 |  | 0 | 100 |  | 4.2989 | 100 |  | 0 | 100 |  | 0 | 100 |  | 1.5094 | 100 |  | 12.0211 | 100 |  | 13.0417 | 100 |  | 157.7701 | 100 |  | 944.0015 | 100 |  | 42779.957 | 100 |  | 870.6222 | 100 |  | 7.2684 | 100 |  | In Marcia [30]
02:30 |  | 5.1341 | 100 |  | 10.8159 | 100 |  | 7.7366 | 100 |  | 122.732 | 100 |  | 0 | 100 |  | 5.5883 | 100 |  | 0 | 100 |  | 0 | 100 |  | 1.5731 | 100 |  | 12.212 | 100 |  | 12.4273 | 100 |  | 155.7706 | 100 |  | 944.04 | 100 |  | 43117.3164 | 100 |  | 863.8806 | 100 |  | 7.5255 | 100 |  | In Marcia [30]
03:00 |  | 4.5431 | 100 |  | 20.3045 | 100 |  | 7.8433 | 100 |  | 125.7794 | 100 |  | 0 | 100 |  | 5.6516 | 100 |  | 0 | 100 |  | 0 | 100 |  | 1.4942 | 100 |  | 12.0328 | 100 |  | 12.5588 | 100 |  | 153.5358 | 100 |  | 944.0171 | 100 |  | 42821.1797 | 100 |  | 872.9556 | 100 |  | 7.433 | 100 |  | In Marcia [30]
03:30 |  | 5.6707 | 100 |  | 43.2392 | 100 |  | 7.6257 | 100 |  | 119.7577 | 100 |  | 0 | 100 |  | 6.4532 | 100 |  | 0 | 100 |  | 0 | 100 |  | 1.5573 | 100 |  | 12.3751 | 100 |  | 12.3044 | 100 |  | 152.6907 | 100 |  | 943.9689 | 100 |  | 42885.4023 | 100 |  | 868.7556 | 100 |  | 7.7854 | 100 |  | In Marcia [30]
04:00 |  | 5.4851 | 100 |  | 60.493 | 100 |  | 7.5611 | 100 |  | 116.7944 | 100 |  | 0 | 100 |  | 7.2363 | 100 |  | 0 | 100 |  | 0 | 100 |  | 1.5703 | 100 |  | 12.3842 | 100 |  | 12.2255 | 100 |  | 152.469 | 100 |  | 944.0065 | 100 |  | 43643.6445 | 100 |  | 861.6139 | 100 |  | 7.7951 | 100 |  | In Marcia [30]
04:30 |  | 5.7433 | 100 |  | 64.5271 | 100 |  | 7.6167 | 100 |  | 131.8247 | 100 |  | 0 | 100 |  | 6.8638 | 100 |  | 0 | 100 |  | 1.1811 | 100 |  | 1.5475 | 100 |  | 12.3365 | 100 |  | 12.3004 | 100 |  | 152.4815 | 100 |  | 944.0034 | 100 |  | 43486.8789 | 100 |  | 869.95 | 100 |  | 7.7751 | 100 |  | In Marcia [30]
05:00 |  | 5.2515 | 100 |  | 10.7878 | 100 |  | 5.7086 | 100 |  | 227.6773 | 100 |  | 0 | 100 |  | 3.7582 | 100 |  | 0 | 100 |  | 0.3049 | 100 |  | 1.8822 | 78.8889 |  | 13.1842 | 100 |  | 10.849 | 100 |  | 150.8501 | 100 |  | 944.0958 | 100 |  | 41519.6484 | 100 |  | 856.5389 | 100 |  | 9.2751 | 100 |  | Marcia Senza Rifiuto [31]
05:30 | (4) | 2.5864 | 100 | (4) | 10.7229 | 100 |  | 7.3813 | 100 | (4) | 92.7606 | 100 | (4) | 0 | 100 | (4) | 6.0271 | 100 | (4) | 0 | 100 | (4) | 0.16139 | 100 | (4) | 1.3192 | 100 |  | 12.4305 | 100 |  | 11.9314 | 100 |  | 148.2266 | 100 |  | 944.094 | 100 |  | 43683.2617 | 100 |  | 858.6889 | 100 |  | 8.0046 | 100 |  | Fermo [34]
06:00 |  | 3.5665 | 100 |  | 8.2167 | 100 |  | 7.6016 | 100 |  | 113.5238 | 100 |  | 0 | 100 |  | 6.1959 | 100 |  | 0 | 100 |  | 0 | 100 |  | 1.6702 | 100 |  | 12.3889 | 100 |  | 12.1238 | 100 |  | 148.0045 | 100 |  | 944.0832 | 100 |  | 43536.6328 | 100 |  | 871.1611 | 100 |  | 7.8651 | 100 |  | In Marcia [30]
06:30 |  | 5.0508 | 100 |  | 21.5721 | 100 |  | 7.7856 | 100 |  | 148.5883 | 100 |  | 0 | 100 |  | 3.0046 | 100 |  | 0 | 100 |  | 0 | 100 |  | 1.4827 | 100 |  | 12.1062 | 100 |  | 12.2008 | 100 |  | 148.0643 | 100 |  | 944.0621 | 100 |  | 43415.4023 | 100 |  | 881.1945 | 100 |  | 7.5693 | 100 |  | In Marcia [30]
07:00 |  | 5.9767 | 75.2778 |  | 39.9053 | 75.2778 |  | 8.2582 | 75.2778 |  | 159.5605 | 75.2778 |  | 0 | 75.2778 |  | 2.2502 | 75.2778 |  | 0 | 75.2778 |  | 0 | 75.2778 |  | 1.4396 | 100 |  | 11.5337 | 75.2778 |  | 12.8628 | 75.2778 |  | 148.9692 | 100 |  | 944.0906 | 100 |  | 43465.5898 | 100 |  | 904.7333 | 100 |  | 7.0214 | 100 |  | In Marcia [30]
07:30 |  | 2.6388 | 90.2778 |  | 55.4888 | 90.2778 |  | 8.09 | 90.2778 |  | 109.707 | 90.2778 |  | 0 | 90.2778 |  | 6.2878 | 90.2778 |  | 0 | 90.2778 |  | 0 | 90.5556 |  | 1.4719 | 100 |  | 11.8567 | 90.5556 |  | 12.8962 | 90.2778 |  | 151.1273 | 100 |  | 944.0251 | 100 |  | 43812.0859 | 100 |  | 899.9861 | 100 |  | 7.3314 | 100 |  | In Marcia [30]
08:00 |  | 1.8599 | 100 |  | 32.4709 | 100 |  | 8.124 | 100 |  | 170.4408 | 100 |  | 0 | 100 |  | 3.2952 | 100 |  | 0 | 100 |  | 0 | 100 |  | 1.48 | 100 |  | 11.8711 | 100 |  | 13.0862 | 100 |  | 152.8574 | 100 |  | 944.1497 | 100 |  | 43593.957 | 100 |  | 904.1917 | 100 |  | 7.2577 | 100 |  | In Marcia [30]
08:30 |  | 3.0815 | 100 |  | 50.9666 | 100 |  | 8.026 | 100 |  | 172.3397 | 100 |  | 0 | 100 |  | 2.2945 | 100 |  | 0 | 100 |  | 0 | 100 |  | 1.5271 | 100 |  | 12.0448 | 100 |  | 12.8971 | 100 |  | 153.8592 | 100 |  | 944.1758 | 100 |  | 43310.3984 | 100 |  | 898.3028 | 100 |  | 7.4124 | 100 |  | In Marcia [30]
09:00 |  | 3.2226 | 100 |  | 36.4171 | 100 |  | 6.3451 | 100 |  | 140.0495 | 100 |  | 0 | 100 |  | 1.8116 | 100 |  | 0 | 100 |  | 0 | 100 |  | 1.8312 | 78.8889 |  | 12.5179 | 100 |  | 11.9324 | 100 |  | 152.7519 | 100 |  | 944.2308 | 100 |  | 37522.9922 | 100 |  | 898.3028 | 100 |  | 7.8429 | 100 |  | In Marcia [30]
09:30 |  | 1.3102 | 100 |  | 0 | 100 |  | 5.2434 | 100 |  | 93.0503 | 100 |  | 0 | 100 |  | 1.3695 | 100 |  | 0 | 100 |  | 0 | 100 |  | 1.548 | 100 |  | 12.4777 | 100 |  | 13.2153 | 100 |  | 145.6243 | 100 |  | 944.3459 | 100 |  | 32950.8008 | 100 |  | 896.6445 | 100 |  | 7.6049 | 100 |  | In Marcia [30]
10:00 |  | 0.27029 | 100 |  | 40.0112 | 100 |  | 6.2934 | 100 |  | 127.4482 | 100 |  | 0 | 100 |  | 1.2875 | 100 |  | 0 | 100 |  | 1.7522 | 100 |  | 1.3709 | 100 |  | 11.592 | 100 |  | 12.4264 | 100 |  | 140.0103 | 100 |  | 944.4435 | 100 |  | 34985.418 | 100 |  | 896.8889 | 100 |  | 6.8206 | 100 |  | In Marcia [30]
10:30 |  | 0 | 100 |  | 18.6325 | 100 |  | 7.6162 | 100 |  | 169.413 | 100 |  | 0 | 100 |  | 2.0525 | 100 |  | 0 | 100 |  | 0 | 100 |  | 1.5187 | 100 |  | 12.4671 | 100 |  | 12.3502 | 100 |  | 139.9046 | 100 |  | 944.555 | 100 |  | 42785.4375 | 100 |  | 883.4722 | 100 |  | 7.7513 | 100 |  | In Marcia [30]
11:00 |  | 0.36202 | 100 |  | 24.3805 | 100 |  | 7.8863 | 100 |  | 173.426 | 100 |  | 0 | 100 |  | 1.7344 | 100 |  | 0 | 100 |  | 0 | 100 |  | 1.5126 | 100 |  | 12.2118 | 100 |  | 12.6394 | 100 |  | 144.7715 | 100 |  | 944.4517 | 100 |  | 43105.625 | 100 |  | 889.6972 | 100 |  | 7.5724 | 100 |  | In Marcia [30]
11:30 |  | 1.0289 | 100 |  | 11.6678 | 100 |  | 7.7443 | 100 |  | 170.7021 | 100 |  | 0 | 100 |  | 1.6602 | 100 |  | 0 | 100 |  | 0 | 100 |  | 1.5365 | 100 |  | 12.404 | 100 |  | 12.5748 | 100 |  | 148.61 | 100 |  | 944.4719 | 100 |  | 42974.2031 | 100 |  | 888.5889 | 100 |  | 7.8475 | 100 |  | In Marcia [30]
12:00 |  | 1.652 | 100 |  | 21.4553 | 100 |  | 7.8176 | 100 |  | 172.8869 | 100 |  | 0 | 100 |  | 1.6537 | 100 |  | 0 | 100 |  | 0 | 100 |  | 1.5391 | 100 |  | 12.3158 | 100 |  | 12.6489 | 100 |  | 150.7892 | 100 |  | 943.3462 | 100 |  | 42954.6328 | 100 |  | 885.8333 | 100 |  | 7.7286 | 100 |  | In Marcia [30]
12:30 |  | 2.6032 | 100 |  | 32.6636 | 100 |  | 7.8294 | 100 |  | 170.086 | 100 |  | 0 | 100 |  | 1.5666 | 100 |  | 0 | 100 |  | 0 | 100 |  | 1.532 | 100 |  | 12.2556 | 100 |  | 12.514 | 100 |  | 151.9307 | 100 |  | 942.566 | 100 |  | 42702.9961 | 100 |  | 887.1722 | 100 |  | 7.6567 | 100 |  | In Marcia [30]
13:00 |  | 3.5518 | 100 |  | 20.492 | 100 |  | 7.7473 | 100 |  | 171.037 | 100 |  | 0 | 100 |  | 1.4814 | 100 |  | 0 | 100 |  | 0 | 100 |  | 1.5503 | 78.6111 |  | 12.374 | 100 |  | 12.2336 | 100 |  | 152.7741 | 100 |  | 942.5997 | 100 |  | 42560.5898 | 100 |  | 887.6833 | 100 |  | 7.7639 | 100 |  | In Marcia [30]
13:30 |  | 3.3613 | 100 |  | 13.7154 | 100 |  | 7.713 | 100 |  | 170.6451 | 100 |  | 0 | 100 |  | 1.6762 | 100 |  | 0 | 100 |  | 0 | 100 |  | 1.5659 | 100 |  | 12.3871 | 100 |  | 12.2877 | 100 |  | 154.1772 | 100 |  | 942.5435 | 100 |  | 42709.8477 | 100 |  | 876.7389 | 100 |  | 7.7432 | 100 |  | In Marcia [30]
14:00 |  | 3.1915 | 100 |  | 62.2343 | 100 |  | 7.8772 | 100 |  | 171.2037 | 100 |  | 0 | 100 |  | 2.1744 | 100 |  | 0 | 100 |  | 0 | 100 |  | 1.6028 | 100 |  | 12.2726 | 100 |  | 14.6766 | 100 |  | 155.7904 | 100 |  | 942.4097 | 100 |  | 42594.5586 | 100 |  | 881.6861 | 100 |  | 7.1512 | 100 |  | In Marcia [30]
14:30 |  | 3.2885 | 100 |  | 71.0881 | 100 |  | 6.4212 | 100 |  | 148.7118 | 100 |  | 0 | 100 |  | 2.2768 | 100 |  | 0 | 100 |  | 1.3336 | 100 |  | 1.7084 | 100 |  | 13.1485 | 100 |  | 12.3403 | 100 |  | 156.0908 | 100 |  | 942.4983 | 100 |  | 40370.2773 | 100 |  | 868.9722 | 100 |  | 8.7697 | 100 |  | In Marcia [30]
15:00 |  | 1.0788 | 100 |  | 0 | 100 |  | 4.8624 | 100 |  | 90.1899 | 100 |  | 0 | 100 |  | 1.0975 | 100 |  | 0 | 100 |  | 0 | 100 |  | 1.61 | 100 |  | 12.9418 | 100 |  | 10.8105 | 100 |  | 149.2491 | 100 |  | 942.4943 | 100 |  | 35632.957 | 100 |  | 871.1694 | 100 |  | 8.3368 | 100 |  | In Marcia [30]
15:30 |  | 0.27487 | 100 |  | 6.65 | 100 |  | 7.4137 | 100 |  | 173.6918 | 100 |  | 0 | 100 |  | 1.1824 | 100 |  | 0 | 100 |  | 0 | 100 |  | 1.4154 | 100 |  | 11.7542 | 100 |  | 12.6679 | 100 |  | 144.0334 | 100 |  | 942.4561 | 100 |  | 39956.4414 | 100 |  | 880.1166 | 100 |  | 6.9643 | 100 |  | In Marcia [30]
16:00 |  | 1.9928 | 100 |  | 33.4128 | 100 |  | 8.2151 | 100 |  | 174.4699 | 100 |  | 0 | 100 |  | 1.5212 | 100 |  | 0 | 100 |  | 0 | 100 |  | 1.4796 | 100 |  | 11.8513 | 100 |  | 12.9733 | 100 |  | 146.8045 | 100 |  | 942.2499 | 100 |  | 42621.8672 | 100 |  | 880.5806 | 100 |  | 7.1018 | 100 |  | In Marcia [30]
16:30 |  | 2.947 | 100 |  | 8.686 | 100 |  | 7.9634 | 100 |  | 138.6939 | 100 |  | 0 | 100 |  | 8.2507 | 100 |  | 0 | 100 |  | 0 | 100 |  | 1.5285 | 100 |  | 12.1278 | 100 |  | 12.492 | 100 |  | 150.4837 | 100 |  | 942.1069 | 100 |  | 42950.4922 | 100 |  | 873.4667 | 100 |  | 7.4903 | 100 |  | In Marcia [30]
17:00 |  | 3.7326 | 100 |  | 8.8151 | 100 |  | 8.0494 | 100 |  | 176.2932 | 100 |  | 0 | 100 |  | 2.6991 | 100 |  | 0 | 100 |  | 0 | 100 |  | 1.6779 | 78.8889 |  | 11.9845 | 100 |  | 12.1971 | 100 |  | 152.7566 | 100 |  | 942.2066 | 100 |  | 42992.3164 | 100 |  | 879.5639 | 100 |  | 7.3981 | 100 |  | In Marcia [30]
17:30 |  | 4.2363 | 100 |  | 0 | 100 |  | 7.8812 | 100 |  | 172.8634 | 100 |  | 0 | 100 |  | 2.1479 | 100 |  | 0 | 100 |  | 0 | 100 |  | 1.5861 | 100 |  | 12.2754 | 100 |  | 13.468 | 100 |  | 154.1037 | 100 |  | 941.962 | 100 |  | 42993.4258 | 100 |  | 873.95 | 100 |  | 7.5836 | 100 |  | In Marcia [30]
18:00 |  | 3.4506 | 100 |  | 14.3568 | 100 |  | 7.9759 | 100 |  | 134.8807 | 100 |  | 0 | 100 |  | 6.1836 | 100 |  | 0 | 100 |  | 0 | 100 |  | 1.5028 | 100 |  | 12.062 | 100 |  | 12.4175 | 100 |  | 154.4855 | 100 |  | 941.5919 | 100 |  | 42581.3047 | 100 |  | 873.05 | 100 |  | 7.4257 | 100 |  | In Marcia [30]
18:30 |  | 4.2521 | 100 |  | 11.4143 | 100 |  | 7.8756 | 100 |  | 152.3148 | 100 |  | 0 | 100 |  | 7.2826 | 100 |  | 0 | 100 |  | 0 | 100 |  | 1.5181 | 100 |  | 12.1976 | 100 |  | 12.1735 | 100 |  | 154.706 | 100 |  | 941.6797 | 100 |  | 42732.4023 | 100 |  | 873.1889 | 100 |  | 7.5511 | 100 |  | In Marcia [30]
19:00 |  | 3.652 | 74.7222 |  | 70.3916 | 74.7222 |  | 7.8903 | 74.7222 |  | 122.3642 | 74.7222 |  | 0 | 74.7222 |  | 5.2939 | 74.7222 |  | 0 | 74.7222 |  | 0.45886 | 74.7222 |  | 1.5122 | 100 |  | 12.125 | 74.7222 |  | 11.9539 | 74.7222 |  | 154.6326 | 100 |  | 941.9349 | 100 |  | 42899.1016 | 100 |  | 869.4861 | 100 |  | 7.5687 | 100 |  | In Marcia [30]
19:30 |  | 1.5772 | 90.8333 |  | 25.0845 | 90.8333 |  | 8.2027 | 90.8333 |  | 151.3709 | 90.8333 |  | 0 | 90.8333 |  | 4.2069 | 90.8333 |  | 0 | 90.8333 |  | 0 | 90.8333 |  | 1.4623 | 100 |  | 11.6796 | 90.8333 |  | 12.596 | 90.8333 |  | 153.5496 | 100 |  | 941.1741 | 100 |  | 42756.5469 | 100 |  | 892.8389 | 100 |  | 7.0507 | 100 |  | In Marcia [30]
20:00 |  | 1.8757 | 100 |  | 18.7497 | 100 |  | 7.8848 | 100 |  | 154.3336 | 100 |  | 0 | 100 |  | 6.6129 | 100 |  | 0 | 100 |  | 0 | 100 |  | 1.5148 | 100 |  | 12.1679 | 100 |  | 12.547 | 100 |  | 152.7695 | 100 |  | 941.8314 | 100 |  | 42551.1562 | 100 |  | 891.1778 | 100 |  | 7.5435 | 100 |  | In Marcia [30]
20:30 |  | 3.6716 | 100 |  | 24.9486 | 100 |  | 7.7687 | 100 |  | 174.617 | 100 |  | 0 | 100 |  | 3.0295 | 100 |  | 0 | 100 |  | 0 | 100 |  | 1.5535 | 100 |  | 12.3493 | 100 |  | 12.2974 | 100 |  | 152.6858 | 100 |  | 943.164 | 100 |  | 42693.668 | 100 |  | 870.2416 | 100 |  | 7.6389 | 100 |  | In Marcia [30]
21:00 |  | 5.04 | 100 |  | 28.2553 | 100 |  | 7.8722 | 100 |  | 169.716 | 100 |  | 0 | 100 |  | 2.502 | 100 |  | 0 | 100 |  | 0 | 100 |  | 1.5059 | 78.8889 |  | 12.1754 | 100 |  | 12.1277 | 100 |  | 153.0497 | 100 |  | 943.8406 | 100 |  | 43004.5273 | 100 |  | 873.9417 | 100 |  | 7.5221 | 100 |  | In Marcia [30]
21:30 |  | 4.2326 | 100 |  | 34.794 | 100 |  | 7.6195 | 100 |  | 172.0964 | 100 |  | 0 | 100 |  | 2.7372 | 100 |  | 0 | 100 |  | 0 | 100 |  | 1.5982 | 100 |  | 12.5515 | 100 |  | 13.3246 | 100 |  | 153.6675 | 100 |  | 943.7942 | 100 |  | 42996.4766 | 100 |  | 873.5695 | 100 |  | 7.6549 | 100 |  | In Marcia [30]
22:00 |  | 5.093 | 100 |  | 20.9538 | 100 |  | 7.7606 | 100 |  | 172.8257 | 100 |  | 0 | 100 |  | 1.9958 | 100 |  | 0 | 100 |  | 0 | 100 |  | 1.5977 | 100 |  | 12.3834 | 100 |  | 12.4421 | 100 |  | 153.307 | 100 |  | 943.8209 | 100 |  | 42032.0078 | 100 |  | 877.4445 | 100 |  | 7.693 | 100 |  | In Marcia [30]
22:30 | (4) | 1.9906 | 100 | (4) | 93.6621 | 100 |  | 1.1172 | 100 | (4) | 26.119 | 100 | (4) | 0.11231 | 100 | (4) | 1.2993 | 100 | (4) | 0 | 100 | (4) | 9.4907 | 100 | (4) | 1.2845 | 100 |  | 19.4665 | 100 |  | 4.0903 | 100 |  | 145.7453 | 100 |  | 943.9708 | 100 |  | 25117.3008 | 100 |  | 683.9778 | 100 |  | 19.0384 | 100 |  | Fermo [34]
23:00 |  | 2.1849 | 100 |  | 23.9727 | 100 |  | 3.7848 | 100 |  | 82.7705 | 100 |  | 0.058066 | 100 |  | 2.5331 | 100 |  | 0 | 100 |  | 3.1072 | 100 |  | 1.7614 | 100 |  | 14.0026 | 100 |  | 8.2407 | 100 |  | 140.3333 | 100 |  | 943.9322 | 100 |  | 35975.8516 | 100 |  | 693.2028 | 100 |  | 10.4661 | 100 |  | Marcia Senza Rifiuto [31]
23:30 |  | 1.7342 | 100 |  | 1.9955 | 100 |  | 4.347 | 100 |  | 93.9283 | 100 |  | 0 | 100 |  | 1.4569 | 100 |  | 0 | 100 |  | 0 | 100 |  | 1.6261 | 100 |  | 13.4023 | 100 |  | 9.0272 | 100 |  | 137.8113 | 100 |  | 944.0056 | 100 |  | 34369.4961 | 100 |  | 796.0833 | 100 |  | 9.8402 | 100 |  | Marcia Senza Rifiuto [31]
24:00 |  | 1.4287 | 100 |  | 1.3684 | 100 |  | 4.7297 | 100 |  | 97.9441 | 100 |  | 0 | 100 |  | 1.0826 | 100 |  | 0 | 100 |  | 0 | 100 |  | 1.5392 | 100 |  | 12.9754 | 100 |  | 9.714 | 100 |  | 134.6612 | 100 |  | 944.1632 | 100 |  | 34167.0352 | 100 |  | 821.025 | 100 |  | 8.9722 | 100 |  | Marcia Senza Rifiuto [31]
Limite 30 Min |  | 60 |  |  | 100 | [5 empty] | 400 |  |  | 200 | [5 empty] | 4 |  |  | 20 |  |  | 30
MIN |  | 0 |  |  | 0 |  |  | 4.8624 |  |  | 90.1899 |  |  | 0 |  |  | 1.0975 |  |  | 0 |  |  | 0 |  |  | 1.3709 |  |  | 11.5337 |  |  | 10.8105 |  |  | 139.9046 |  |  | 941.1741 |  |  | 32950.8008 |  |  | 861.6139 |  |  | 6.8206
MAX |  | 5.9767 |  |  | 71.0881 |  |  | 8.2582 |  |  | 176.2932 |  |  | 0 |  |  | 8.2507 |  |  | 0 |  |  | 1.7522 |  |  | 1.8312 |  |  | 13.1485 |  |  | 15.7435 |  |  | 158.0815 |  |  | 944.555 |  |  | 43812.0859 |  |  | 904.7333 |  |  | 8.7697
%Medie < Soglia |  | 99.9766 | [8 empty] | 98.4056 |  |  | 100 | [5 empty] | 100 |  |  | 99.9766 |  |  | 99.9062
Soglia 97% |  | 10 | [8 empty] | 200 |  |  | 50 | [5 empty] | 2 |  |  | 10 |  |  | 10
Media Giorno: |  | 3.3516 | 100 |  | 26.4886 | 100 |  | 7.6083 | 100 |  | 149.2424 | 100 |  | 0 | 100 |  | 3.5232 | 100 |  | 0 | 100 |  | 0.11252 | 100 |  | 1.552 | 100 |  | 12.2024 | 100 |  | 12.6688 | 100 |  | 151.6935 | 100 |  | 943.3156 | 100 |  | 42098.1148 | 100 |  | 880.3685 | 100 |  | 7.5415 | 100 | (6) | 42
Limite Giorno |  | 10 |  |  | 50 | [5 empty] | 200 |  |  | 50 | [5 empty] | 1 |  |  | 10 |  |  | 10
Note:
| (1) | Assenza Registrazioni Medie | [7 empty] | Elaborazioni conformi Allegato VI, Parte V, D.Lgs. n. 152 del 03/04/2006 | [11 empty] | Elaborazioni DLgs 46/14: [Giorno Solare]
| (2) | Assenza Registrazioni I.D. | [7 empty] | Elaborazioni Conformi Titolo III Bis, Parte IV, D.Lgs. 152/06 del 03/04/2006 (D.Lgs. 46/14) | [12 empty] | 144 | Medie 10 Minuti Totali della Misura del CO.
| (3) | Assenza Registrazioni Note o Parametri | [7 empty] | Ossigeno di Riferimento: 11,00 %V. | [12 empty] | 127 | Medie 10 Minuti Valide della Misura del CO.
| (4) | Media Non Valida | [20 empty] | 0 | Medie 10 Minuti del CO superiori al valore di 150 mg/Nm3.
| (5) | Valore superiore al Limite o Soglia | [7 empty] | Report prodotto il 17/08/2020 01:06:08 | [12 empty] | 100,00% | Medie 10 Minuti del CO inferiori al valore di 150 mg/Nm3.
| (6) | Mezzore di Normale Funzionamento | [7 empty] | Reports ver. 3.50.66 - (C) 1995-2018 C.T. Sistemi srl

## Linea 2
Ecologia Oggi S.p.A. Gioia Tauro - Data: 16/08/2020
Report Medie 30 Minuti - Linea 2
|  | Ac. Cloridrico |  |  | Ossido Carbonio |  |  | An. Carbonica |  |  | Ossidi Azoto |  |  | Ossidi Zolfo |  |  | Ammoniaca |  |  | Ac. Fluoridrico |  |  | Carb. Org. Totale |  |  | Polveri |  |  | Ossigeno |  |  | Umidità Fumi |  |  | Temp. Fumi |  |  | Press. Fumi |  |  | Portata Fumi |  |  | T° Post Comb. |  |  | O2 Post. Comb. |  |  | Impianto
Ore | Note | mg/Nm3 | ID % | Note | mg/Nm3 | ID % | Note | %V | ID % | Note | mg/Nm3 | ID % | Note | mg/Nm3 | ID % | Note | mg/Nm3 | ID % | Note | mg/Nm3 | ID % | Note | mg/Nm3 | ID % | Note | mg/Nm3 | ID % | Note | %V | ID % | Note | %V | ID % | Note | °C | ID % | Note | mBar | ID % | Note | Nm3/h | ID % | Note | °C | ID % | Note | %V | ID % | Note | Stato
00:30 |  | 6.1065 | 100 |  | 9.6414 | 100 |  | 6.6486 | 100 |  | 170.5476 | 100 |  | 0 | 100 |  | 1.9677 | 100 |  | 0 | 100 |  | 0 | 100 |  | 1.8733 | 100 |  | 13.4402 | 100 |  | 11.0498 | 100 |  | 149.0562 | 100 |  | 1003.3312 | 100 |  | 54998.4961 | 100 |  | 930.25 | 100 |  | 8.6731 | 100 |  | In Marcia [30]
01:00 |  | 5.579 | 97.7778 |  | 58.8072 | 97.7778 |  | 6.7128 | 97.7778 |  | 158.8662 | 97.7778 |  | 0 | 97.7778 |  | 3.2202 | 97.7778 |  | 0 | 97.7778 |  | 1.3557 | 97.7778 |  | 1.8499 | 100 |  | 13.3327 | 100 |  | 11.1519 | 97.7778 |  | 149.091 | 100 |  | 1003.0438 | 100 |  | 55216.0547 | 100 |  | 937.6889 | 100 |  | 8.6294 | 100 |  | In Marcia [30]
01:30 |  | 5.8645 | 100 |  | 0 | 100 |  | 6.2277 | 100 |  | 116.6605 | 100 |  | 0 | 100 |  | 3.9756 | 100 |  | 0 | 100 |  | 0 | 100 |  | 1.9667 | 100 |  | 13.8429 | 100 |  | 10.4975 | 100 |  | 148.9171 | 100 |  | 1002.9337 | 100 |  | 55059.0547 | 100 |  | 907.2222 | 100 |  | 9.1717 | 100 |  | In Marcia [30]
02:00 |  | 5.0721 | 100 |  | 10.876 | 100 |  | 5.9412 | 100 |  | 91.4688 | 100 |  | 0 | 100 |  | 6.8586 | 100 |  | 0 | 100 |  | 0 | 100 |  | 2.0965 | 100 |  | 14.1725 | 100 |  | 11.872 | 100 |  | 149.3481 | 100 |  | 1002.8367 | 100 |  | 55767.3633 | 100 |  | 886.6861 | 100 |  | 9.1273 | 100 |  | In Marcia [30]
02:30 |  | 4.9036 | 100 |  | 0 | 100 |  | 5.7747 | 100 |  | 90.1082 | 100 |  | 0 | 100 |  | 8.3477 | 100 |  | 0 | 100 |  | 0 | 100 |  | 2.1978 | 99.4444 |  | 14.3741 | 100 |  | 12.9156 | 100 |  | 151.528 | 100 |  | 1002.703 | 100 |  | 55906.1172 | 100 |  | 875.125 | 100 |  | 9.4715 | 100 |  | In Marcia [30]
03:00 |  | 1.1146 | 100 |  | 3.367 | 100 |  | 6.158 | 100 |  | 100.8351 | 100 |  | 0 | 100 |  | 6.4997 | 100 |  | 0 | 100 |  | 0 | 100 |  | 2.0963 | 79.1667 |  | 13.9663 | 100 |  | 10.262 | 100 |  | 147.7867 | 100 |  | 1002.6129 | 100 |  | 55739.3828 | 100 |  | 890.55 | 100 |  | 9.3933 | 100 |  | In Marcia [30]
03:30 |  | 0 | 100 |  | 7.7964 | 100 |  | 6.1697 | 100 |  | 110.0456 | 100 |  | 0 | 100 |  | 6.3685 | 100 |  | 0 | 100 |  | 0 | 100 |  | 1.9742 | 100 |  | 13.9455 | 100 |  | 10.2864 | 100 |  | 145.2557 | 100 |  | 1002.4897 | 100 |  | 55761.6602 | 100 |  | 892.2584 | 100 |  | 9.2274 | 100 |  | In Marcia [30]
04:00 |  | 0 | 100 |  | 59.9701 | 100 |  | 6.1456 | 100 |  | 107.1787 | 100 |  | 0 | 100 |  | 6.3892 | 100 |  | 0 | 100 |  | 0 | 100 |  | 1.9631 | 100 |  | 13.9157 | 100 |  | 10.194 | 100 |  | 145.0753 | 100 |  | 1002.4219 | 100 |  | 55477.918 | 100 |  | 890.1861 | 100 |  | 9.362 | 100 |  | In Marcia [30]
04:30 |  | 0 | 100 |  | 39.2832 | 100 |  | 4.1676 | 100 |  | 113.1643 | 100 |  | 0 | 100 |  | 4.935 | 100 |  | 0 | 100 |  | 0 | 100 |  | 2.1297 | 100 |  | 14.5862 | 100 |  | 9.0635 | 100 |  | 142.8105 | 100 |  | 1002.4636 | 100 |  | 51912.9492 | 100 |  | 913.8361 | 100 |  | 9.4924 | 100 |  | In Marcia [30]
05:00 |  | 0 | 100 |  | 0 | 100 |  | 3.4695 | 100 |  | 104.0222 | 100 |  | 0 | 100 |  | 2.7148 | 100 |  | 0 | 100 |  | 0 | 100 |  | 2.1585 | 100 |  | 14.8113 | 100 |  | 8.6694 | 100 |  | 135.3531 | 100 |  | 1002.3364 | 100 |  | 50429.5508 | 100 |  | 908.2167 | 100 |  | 9.7031 | 100 |  | In Marcia [30]
05:30 |  | 0 | 100 |  | 0 | 100 |  | 3.5652 | 100 |  | 109.7238 | 100 |  | 0 | 100 |  | 2.3002 | 100 |  | 0 | 100 |  | 0 | 100 |  | 2.0844 | 100 |  | 14.6669 | 100 |  | 8.7055 | 100 |  | 130.3682 | 100 |  | 1002.3195 | 100 |  | 49079.9297 | 100 |  | 909.9778 | 100 |  | 9.5345 | 100 |  | In Marcia [30]
06:00 |  | 0 | 100 |  | 0 | 100 |  | 3.5891 | 100 |  | 109.6107 | 100 |  | 0 | 100 |  | 2.2491 | 100 |  | 0 | 100 |  | 0 | 100 |  | 2.0612 | 100 |  | 14.6476 | 100 |  | 8.6763 | 100 |  | 127.2139 | 100 |  | 1002.3223 | 100 |  | 49065.7539 | 100 |  | 911.9389 | 100 |  | 9.5163 | 100 |  | In Marcia [30]
06:30 |  | 0 | 100 |  | 0 | 100 |  | 3.5439 | 100 |  | 114.1391 | 100 |  | 0 | 100 |  | 1.9575 | 100 |  | 0 | 100 |  | 0 | 100 |  | 2.067 | 100 |  | 14.7015 | 100 |  | 8.5445 | 100 |  | 125.6587 | 100 |  | 1002.6747 | 100 |  | 49120.9023 | 100 |  | 908.8611 | 100 |  | 9.6002 | 100 |  | In Marcia [30]
07:00 |  | 0 | 85.2778 |  | 0 | 85.2778 |  | 4.8417 | 85.2778 |  | 151.9107 | 85.2778 |  | 0 | 85.2778 |  | 1.5723 | 85.2778 |  | 0 | 85.2778 |  | 0 | 85.2778 |  | 1.8745 | 78.6111 |  | 13.8913 | 85.2778 |  | 9.5425 | 85.2778 |  | 125.6741 | 100 |  | 1003.0389 | 100 |  | 50406.5938 | 100 |  | 902.5722 | 100 |  | 8.816 | 100 |  | In Marcia [30]
07:30 |  | 0 | 79.7222 |  | 4.1864 | 79.7222 |  | 6.7142 | 79.7222 |  | 126.1656 | 79.7222 |  | 0 | 79.7222 |  | 4.1748 | 79.7222 |  | 0 | 79.7222 |  | 0 | 79.7222 |  | 1.8044 | 100 |  | 13.3664 | 79.7222 |  | 10.8751 | 79.7222 |  | 133.7068 | 100 |  | 1003.226 | 100 |  | 55519.9336 | 100 |  | 892.8 | 100 |  | 8.8185 | 100 |  | In Marcia [30]
08:00 |  | 1.5795 | 100 |  | 0 | 100 |  | 6.4983 | 100 |  | 165.3364 | 100 |  | 0 | 100 |  | 2.3426 | 100 |  | 0 | 100 |  | 0 | 100 |  | 1.8818 | 100 |  | 13.5484 | 100 |  | 10.7025 | 100 |  | 143.8869 | 100 |  | 1003.4843 | 100 |  | 56868.0625 | 100 |  | 908.8945 | 100 |  | 9.0108 | 100 |  | In Marcia [30]
08:30 |  | 6.3172 | 100 |  | 0 | 100 |  | 6.7088 | 100 |  | 182.1787 | 100 |  | 0 | 100 |  | 2.1968 | 100 |  | 0 | 100 |  | 0 | 100 |  | 1.8734 | 100 |  | 13.355 | 100 |  | 10.9878 | 100 |  | 148.32 | 100 |  | 1003.7814 | 100 |  | 56918.7188 | 100 |  | 917.9028 | 100 |  | 8.6056 | 100 |  | In Marcia [30]
09:00 |  | 5.2465 | 100 |  | 0 | 100 |  | 6.6733 | 100 |  | 174.0824 | 100 |  | 0 | 100 |  | 2.1371 | 100 |  | 0 | 100 |  | 0 | 100 |  | 1.8645 | 100 |  | 13.3922 | 100 |  | 10.9808 | 100 |  | 150.359 | 100 |  | 1004.0341 | 100 |  | 56410.2695 | 100 |  | 919.5583 | 100 |  | 8.7457 | 100 |  | In Marcia [30]
09:30 |  | 5.6403 | 100 |  | 0 | 100 |  | 6.5486 | 100 |  | 161.2682 | 100 |  | 0 | 100 |  | 2.1042 | 100 |  | 0 | 100 |  | 0 | 100 |  | 1.928 | 100 |  | 13.5374 | 100 |  | 10.7137 | 100 |  | 151.4268 | 100 |  | 1004.2716 | 100 |  | 56474.3672 | 100 |  | 915.3195 | 100 |  | 8.8148 | 100 |  | In Marcia [30]
10:00 |  | 5.7065 | 100 |  | 0 | 100 |  | 6.4417 | 100 |  | 168.8062 | 100 |  | 0 | 100 |  | 2.1876 | 100 |  | 0 | 100 |  | 0 | 100 |  | 1.9121 | 100 |  | 13.5895 | 100 |  | 10.5772 | 100 |  | 151.9898 | 100 |  | 1004.437 | 100 |  | 56529.4219 | 100 |  | 907.0417 | 100 |  | 8.9124 | 100 |  | In Marcia [30]
10:30 |  | 5.9098 | 100 |  | 12.4035 | 100 |  | 6.4518 | 100 |  | 164.5785 | 100 |  | 0 | 100 |  | 2.1968 | 100 |  | 0 | 100 |  | 0 | 100 |  | 1.9901 | 100 |  | 13.6591 | 100 |  | 12.0241 | 100 |  | 153.0233 | 100 |  | 1004.2518 | 100 |  | 56560.4883 | 100 |  | 904.0611 | 100 |  | 8.929 | 100 |  | In Marcia [30]
11:00 |  | 5.7961 | 100 |  | 31.373 | 100 |  | 6.7905 | 100 |  | 177.6766 | 100 |  | 0 | 100 |  | 1.9253 | 100 |  | 0 | 100 |  | 0 | 100 |  | 1.8436 | 78.6111 |  | 13.2509 | 100 |  | 11.0728 | 100 |  | 153.0491 | 100 |  | 1004.2607 | 100 |  | 56233.6562 | 100 |  | 923.5667 | 100 |  | 8.5718 | 100 |  | In Marcia [30]
11:30 |  | 5.7494 | 100 |  | 32.6926 | 100 |  | 6.9837 | 100 |  | 183.7574 | 100 |  | 0 | 100 |  | 1.9305 | 100 |  | 0 | 100 |  | 0 | 100 |  | 1.8156 | 100 |  | 13.1133 | 100 |  | 11.2935 | 100 |  | 152.7755 | 100 |  | 1004.1457 | 100 |  | 56275.6094 | 100 |  | 938.1445 | 100 |  | 8.3813 | 100 |  | In Marcia [30]
12:00 |  | 6.246 | 100 |  | 0 | 100 |  | 6.6351 | 100 |  | 167.0357 | 100 |  | 0 | 100 |  | 1.8328 | 100 |  | 0 | 100 |  | 0 | 100 |  | 1.8837 | 100 |  | 13.4333 | 100 |  | 10.7557 | 100 |  | 152.5622 | 100 |  | 1003.8788 | 100 |  | 56182.4805 | 100 |  | 922.3972 | 100 |  | 8.8328 | 100 |  | In Marcia [30]
12:30 |  | 5.7668 | 100 |  | 4.4351 | 100 |  | 6.6593 | 100 |  | 174.5645 | 100 |  | 0 | 100 |  | 1.755 | 100 |  | 0 | 100 |  | 0 | 100 |  | 1.8707 | 100 |  | 13.3901 | 100 |  | 10.7509 | 100 |  | 152.7287 | 100 |  | 1003.4489 | 100 |  | 56335.9766 | 100 |  | 914.7056 | 100 |  | 8.67 | 100 |  | In Marcia [30]
13:00 |  | 5.5199 | 100 |  | 5.7315 | 100 |  | 6.4973 | 100 |  | 169.4611 | 100 |  | 0 | 100 |  | 1.8907 | 100 |  | 0 | 100 |  | 0 | 100 |  | 1.9325 | 100 |  | 13.5335 | 100 |  | 10.4755 | 100 |  | 153.4151 | 100 |  | 1003.3867 | 100 |  | 56620.0469 | 100 |  | 913.6334 | 100 |  | 8.9519 | 100 |  | In Marcia [30]
13:30 |  | 5.2549 | 100 |  | 55.3668 | 100 |  | 6.6972 | 100 |  | 169.9249 | 100 |  | 0 | 100 |  | 1.9935 | 100 |  | 0 | 100 |  | 0 | 100 |  | 1.8991 | 100 |  | 13.3258 | 100 |  | 10.6375 | 100 |  | 153.7577 | 100 |  | 1003.5154 | 100 |  | 56197.4844 | 100 |  | 925.6278 | 100 |  | 8.6579 | 100 |  | In Marcia [30]
14:00 |  | 5.5157 | 100 |  | 0 | 100 |  | 6.5622 | 100 |  | 171.5523 | 100 |  | 0 | 100 |  | 1.8235 | 100 |  | 0 | 100 |  | 0 | 100 |  | 1.9024 | 100 |  | 13.4975 | 100 |  | 10.7636 | 100 |  | 153.7908 | 100 |  | 1003.4983 | 100 |  | 56443.7578 | 100 |  | 909.4167 | 100 |  | 8.8216 | 100 |  | In Marcia [30]
14:30 |  | 5.0018 | 100 |  | 1.2983 | 100 |  | 6.5295 | 100 |  | 169.0414 | 100 |  | 0 | 100 |  | 1.9403 | 100 |  | 0 | 100 |  | 0 | 100 |  | 2.0009 | 100 |  | 13.6409 | 100 |  | 13.0714 | 100 |  | 154.7512 | 100 |  | 1003.1642 | 100 |  | 56781.0859 | 100 |  | 908.2278 | 100 |  | 8.6022 | 100 |  | In Marcia [30]
15:00 |  | 5.5448 | 100 |  | 5.7192 | 100 |  | 6.6186 | 100 |  | 168.4425 | 100 |  | 0 | 100 |  | 2.0297 | 100 |  | 0 | 100 |  | 0 | 100 |  | 2.134 | 78.6111 |  | 13.4509 | 100 |  | 11.9903 | 100 |  | 155.6266 | 100 |  | 1003.0141 | 100 |  | 56559.75 | 100 |  | 914.3111 | 100 |  | 8.7425 | 100 |  | In Marcia [30]
15:30 |  | 5.2704 | 100 |  | 3.0779 | 100 |  | 5.8965 | 100 |  | 152.9249 | 100 |  | 0 | 100 |  | 1.2092 | 100 |  | 0 | 100 |  | 0 | 100 |  | 1.9321 | 100 |  | 13.6613 | 100 |  | 10.2605 | 100 |  | 153.0015 | 100 |  | 1002.8781 | 100 |  | 56561.9414 | 100 |  | 913.4111 | 100 |  | 9.0116 | 100 |  | In Marcia [30]
16:00 |  | 5.1707 | 100 |  | 6.1891 | 100 |  | 5.9826 | 100 |  | 195.9419 | 100 |  | 0 | 100 |  | 2.0263 | 100 |  | 0 | 100 |  | 0 | 100 |  | 1.9761 | 100 |  | 13.8619 | 100 |  | 10.034 | 100 |  | 151.8499 | 100 |  | 1002.5798 | 100 |  | 56463.918 | 100 |  | 893.5917 | 100 |  | 9.1028 | 100 |  | In Marcia [30]
16:30 |  | 5.8561 | 100 |  | 5.9562 | 100 |  | 6.5861 | 100 |  | 153.8039 | 100 |  | 0 | 100 |  | 2.9098 | 100 |  | 0 | 100 |  | 0 | 100 |  | 1.8824 | 100 |  | 13.4761 | 100 |  | 10.3068 | 100 |  | 152.2738 | 100 |  | 1002.5024 | 100 |  | 56621.707 | 100 |  | 900.0583 | 100 |  | 8.8675 | 100 |  | In Marcia [30]
17:00 |  | 5.8068 | 100 |  | 0 | 100 |  | 6.5415 | 100 |  | 168.6824 | 100 |  | 0 | 100 |  | 1.9085 | 100 |  | 0 | 100 |  | 0 | 100 |  | 1.8851 | 100 |  | 13.5153 | 100 |  | 9.9468 | 100 |  | 152.2812 | 100 |  | 1002.3176 | 100 |  | 56941.0312 | 100 |  | 903.5417 | 100 |  | 8.9081 | 100 |  | In Marcia [30]
17:30 |  | 5.5339 | 100 |  | 0 | 100 |  | 6.5625 | 100 |  | 164.7797 | 100 |  | 0 | 100 |  | 1.5578 | 100 |  | 0 | 100 |  | 0 | 100 |  | 1.8754 | 100 |  | 13.4555 | 100 |  | 10.1192 | 100 |  | 152.397 | 100 |  | 1002.321 | 100 |  | 56835.8867 | 100 |  | 908.3 | 100 |  | 8.7873 | 100 |  | In Marcia [30]
18:00 |  | 5.972 | 100 |  | 0 | 100 |  | 6.4932 | 100 |  | 164.0612 | 100 |  | 0 | 100 |  | 1.3851 | 100 |  | 0 | 100 |  | 0 | 100 |  | 1.9077 | 100 |  | 13.5451 | 100 |  | 10.2121 | 100 |  | 152.4984 | 100 |  | 1002.0895 | 100 |  | 56729.0977 | 100 |  | 906.2139 | 100 |  | 8.9774 | 100 |  | In Marcia [30]
18:30 |  | 5.0489 | 100 |  | 1.0849 | 100 |  | 6.7925 | 100 |  | 175.9561 | 100 |  | 0 | 100 |  | 1.8324 | 100 |  | 0 | 100 |  | 0 | 100 |  | 1.9709 | 100 |  | 13.3346 | 100 |  | 11.8483 | 100 |  | 153.2727 | 100 |  | 1002.0019 | 100 |  | 57043.4609 | 100 |  | 918.1722 | 100 |  | 8.5148 | 100 |  | In Marcia [30]
19:00 |  | 4.8512 | 86.1111 |  | 0 | 86.1111 |  | 6.5909 | 86.1111 |  | 159.8299 | 86.1111 |  | 0 | 86.1111 |  | 1.7406 | 86.1111 |  | 0 | 86.1111 |  | 0 | 86.1111 |  | 1.8741 | 78.6111 |  | 13.4497 | 86.1111 |  | 10.0757 | 86.1111 |  | 152.7444 | 100 |  | 1001.9509 | 100 |  | 56860.4727 | 100 |  | 911.6139 | 100 |  | 8.8591 | 100 |  | In Marcia [30]
19:30 |  | 4.7206 | 78.3333 |  | 0 | 78.3333 |  | 6.4201 | 78.3333 |  | 145.4527 | 78.3333 |  | 0 | 78.3333 |  | 1.8139 | 78.3333 |  | 0 | 78.3333 |  | 0 | 78.6111 |  | 1.9098 | 100 |  | 13.6175 | 78.6111 |  | 9.9283 | 78.3333 |  | 151.9897 | 100 |  | 1002.3492 | 100 |  | 56717.6914 | 100 |  | 899.4278 | 100 |  | 9.0249 | 100 |  | In Marcia [30]
20:00 |  | 5.6746 | 100 |  | 0.35409 | 100 |  | 6.4441 | 100 |  | 138.6024 | 100 |  | 0 | 100 |  | 2.7576 | 100 |  | 0 | 100 |  | 0 | 100 |  | 1.9125 | 100 |  | 13.5941 | 100 |  | 10.3747 | 100 |  | 152.0307 | 100 |  | 1002.6714 | 100 |  | 56670.875 | 100 |  | 898.8222 | 100 |  | 8.9632 | 100 |  | In Marcia [30]
20:30 |  | 5.1811 | 100 |  | 10.622 | 100 |  | 6.2242 | 100 |  | 154.7265 | 100 |  | 0 | 100 |  | 2.6981 | 100 |  | 0 | 100 |  | 0 | 100 |  | 1.9789 | 100 |  | 13.845 | 100 |  | 10.1087 | 100 |  | 151.7416 | 100 |  | 1002.6787 | 100 |  | 56641.168 | 100 |  | 884.4556 | 100 |  | 9.3203 | 100 |  | In Marcia [30]
21:00 |  | 4.9469 | 100 |  | 11.6408 | 100 |  | 6.442 | 100 |  | 126.976 | 100 |  | 0 | 100 |  | 3.0778 | 100 |  | 0 | 100 |  | 0 | 100 |  | 1.9047 | 100 |  | 13.5797 | 100 |  | 10.225 | 100 |  | 151.9057 | 100 |  | 1002.8271 | 100 |  | 56995.418 | 100 |  | 894.0667 | 100 |  | 8.9275 | 100 |  | In Marcia [30]
21:30 |  | 5.5968 | 100 |  | 0 | 100 |  | 6.6056 | 100 |  | 129.7744 | 100 |  | 0 | 100 |  | 4.0316 | 100 |  | 0 | 100 |  | 0 | 100 |  | 1.864 | 100 |  | 13.4119 | 100 |  | 10.2634 | 100 |  | 151.9772 | 100 |  | 1002.6992 | 100 |  | 57151.5078 | 100 |  | 902.0611 | 100 |  | 8.7338 | 100 |  | In Marcia [30]
22:00 |  | 6.1606 | 100 |  | 10.6497 | 100 |  | 6.6729 | 100 |  | 165.8535 | 100 |  | 0 | 100 |  | 2.0705 | 100 |  | 0 | 100 |  | 0 | 100 |  | 1.8424 | 100 |  | 13.3537 | 100 |  | 9.9384 | 100 |  | 151.771 | 100 |  | 1002.5644 | 100 |  | 54698.418 | 100 |  | 926.9778 | 100 |  | 8.9163 | 100 |  | In Marcia [30]
22:30 | (4) | 2.3156 | 100 | (4) | 77.0154 | 100 |  | 1.0582 | 100 | (4) | 36.2293 | 100 | (4) | 0 | 100 | (4) | 0.37453 | 100 | (4) | 0 | 100 | (4) | 1.9525 | 100 | (4) | 1.3052 | 100 |  | 19.8535 | 100 |  | 4.9302 | 100 |  | 142.5268 | 100 |  | 1002.8624 | 100 |  | 25.2487 | 100 |  | 717.9944 | 100 |  | 16.1568 | 100 |  | Fermo [34]
23:00 | (4) | 0.99721 | 100 | (4) | 10.7902 | 100 |  | 0.1616 | 100 | (4) | 4.155 | 100 | (4) | 0 | 100 | (4) | 0.19883 | 100 | (4) | 0 | 100 | (4) | 1.3103 | 100 | (4) | 1.2534 | 78.8889 |  | 20.9874 | 100 |  | 4.6064 | 100 |  | 127.4306 | 100 |  | 1002.9357 | 100 |  | 0 | 100 |  | 527.7722 | 100 |  | 16.5709 | 100 |  | Fermo [34]
23:30 | (4) | 0.61018 | 100 | (4) | 2.9832 | 100 |  | 0.13473 | 100 | (4) | 1.0191 | 100 | (4) | 0 | 100 | (4) | 0.088344 | 100 | (4) | 0 | 100 | (4) | 0.93215 | 100 | (4) | 1.2155 | 100 |  | 21.036 | 100 |  | 4.5988 | 100 |  | 115.3966 | 100 |  | 1003.0544 | 100 |  | 0 | 100 |  | 460.9028 | 100 |  | 16.5422 | 100 |  | Fermo [34]
24:00 | (4) | 0.29648 | 100 | (4) | 2.1459 | 100 |  | 0.12716 | 100 | (4) | 1.4197 | 100 | (4) | 0 | 100 | (4) | 0.12982 | 100 | (4) | 0 | 100 | (4) | 0.88502 | 100 | (4) | 1.1862 | 100 |  | 21.02 | 100 |  | 4.6719 | 100 |  | 105.8056 | 100 |  | 1003.2115 | 100 |  | 0 | 100 |  | 427.8445 | 100 |  | 16.6496 | 100 |  | Fermo [34]
Limite 30 Min |  | 60 |  |  | 100 | [5 empty] | 400 |  |  | 200 | [5 empty] | 4 |  |  | 20 |  |  | 30
MIN |  | 0 |  |  | 0 |  |  | 3.4695 |  |  | 90.1082 |  |  | 0 |  |  | 1.2092 |  |  | 0 |  |  | 0 |  |  | 1.8044 |  |  | 13.1133 |  |  | 8.5445 |  |  | 125.6587 |  |  | 1001.9509 |  |  | 49065.7539 |  |  | 875.125 |  |  | 8.3813
MAX |  | 6.3172 |  |  | 59.9701 |  |  | 6.9837 |  |  | 195.9419 |  |  | 0 |  |  | 8.3477 |  |  | 0 |  |  | 1.3557 |  |  | 2.1978 |  |  | 14.8113 |  |  | 13.0714 |  |  | 155.6266 |  |  | 1004.437 |  |  | 57151.5078 |  |  | 938.1445 |  |  | 9.7031
%Medie < Soglia |  | 99.913 | [8 empty] | 99.3288 |  |  | 99.9876 | [5 empty] | 99.9876 |  |  | 99.9627 |  |  | 99.9627
Soglia 97% |  | 10 | [8 empty] | 200 |  |  | 50 | [5 empty] | 2 |  |  | 10 |  |  | 10
Media Giorno: |  | 4.2097 | 100 |  | 8.921 | 100 |  | 6.1186 | 100 |  | 148.6254 | 100 |  | 0 | 100 |  | 2.8372 | 100 |  | 0 | 100 |  | 0.030812 | 100 |  | 1.9465 | 100 |  | 13.7064 | 100 |  | 10.5169 | 100 |  | 148.1828 | 100 |  | 1002.9945 | 100 |  | 55449.6689 | 100 |  | 908.2203 | 100 |  | 8.9705 | 100 | (6) | 44
Limite Giorno |  | 10 |  |  | 50 | [5 empty] | 200 |  |  | 50 | [5 empty] | 1 |  |  | 10 |  |  | 10
Note:
| (1) | Assenza Registrazioni Medie | [7 empty] | Elaborazioni conformi Allegato VI, Parte V, D.Lgs. n. 152 del 03/04/2006 | [11 empty] | Elaborazioni DLgs 46/14: [Giorno Solare]
| (2) | Assenza Registrazioni I.D. | [7 empty] | Elaborazioni Conformi Titolo III Bis, Parte IV, D.Lgs. 152/06 del 03/04/2006 (D.Lgs. 46/14) | [12 empty] | 144 | Medie 10 Minuti Totali della Misura del CO.
| (3) | Assenza Registrazioni Note o Parametri | [7 empty] | Ossigeno di Riferimento: 11,00 %V. | [12 empty] | 128 | Medie 10 Minuti Valide della Misura del CO.
| (4) | Media Non Valida | [20 empty] | 2 | Medie 10 Minuti del CO superiori al valore di 150 mg/Nm3.
| (5) | Valore superiore al Limite o Soglia | [7 empty] | Report prodotto il 17/08/2020 01:06:16 | [12 empty] | 98,44% | Medie 10 Minuti del CO inferiori al valore di 150 mg/Nm3.
| (6) | Mezzore di Normale Funzionamento | [7 empty] | Reports ver. 3.50.66 - (C) 1995-2018 C.T. Sistemi srl

## Allarmi
Ecologia Oggi S.p.A. Gioia Tauro
Report Giornaliero Allarmi |  |  | Data: 16/08/2020
Inizio | Riconosc. | Fine | Allarme
00:00:05 | 00:00:05 | 00:05:05 | Linea 1: Super. Preallarme Semiorario Ossido Carbonio
00:00:06 | 00:00:06 | 00:08:48 | Linea 1: BLOCCO Preallarme Medie Semiorarie
00:30:00 | 00:30:00 | 01:00:01 | Linea 1: Super. Preallarme Giorno Ossidi Azoto
00:30:00 | 00:30:00 | 01:00:01 | Linea 2: Super. Preallarme Giorno Ossidi Azoto
00:30:01 | 00:30:01 | 01:00:43 | Linea 1: BLOCCO Preallarme Medie Giorno
00:30:01 | 00:30:01 | 01:00:17 | Linea 2: BLOCCO Preallarme Medie Giorno
00:30:05 | 00:30:05 | 00:31:30 | Linea 2: Super. Preallarme Semiorario Ossido Carbonio
00:30:05 | 00:30:05 | 00:34:58 | Linea 2: BLOCCO Preallarme Medie Semiorarie
00:35:29 | 00:35:29 | 00:41:50 | Linea 1: Calibrazione in Corso Polveri
00:46:55 | 00:50:21 | 00:47:35 | Linea 2: Anomalia Analizzatore FID
00:47:00 | 00:50:21 | 00:47:40 | Linea 2: Anomalia Analizzatore FTIR
00:49:55 | 00:49:55 | 00:50:55 | Linea 2: Super. Preallarme Semiorario Ossido Carbonio
00:49:57 | 00:49:57 | 00:54:23 | Linea 2: BLOCCO Preallarme Medie Semiorarie
00:50:01 | 00:50:01 | 01:00:01 | Linea 2: Super. Limite 10 Minuti Ossido Carbonio
00:54:25 | 00:54:25 | 00:55:01 | Linea 2: BLOCCO Preallarme Medie Semiorarie
00:55:01 | 00:55:01 | 00:57:02 | Linea 2: BLOCCO Preallarme Medie Semiorarie
00:57:04 | 00:57:04 | 01:00:15 | Linea 2: BLOCCO Preallarme Medie Semiorarie
02:29:53 | 02:29:53 | 02:36:17 | Linea 2: Calibrazione in Corso Polveri
02:36:20 | 02:36:20 | 02:36:25 | Linea 2: Super. Preallarme Semiorario Polveri
02:36:21 | 02:36:21 | 02:36:47 | Linea 2: BLOCCO Preallarme Medie Semiorarie
03:30:47 | 04:12:58 | 03:31:01 | Linea 1: Forno Spento
03:30:48 | 03:30:48 | 03:31:02 | Linea 1: Impianto in Fermo
03:31:02 | 03:31:02 | 03:32:21 | Linea 1: Impianto in Marcia
03:32:19 | 04:12:55 | 03:33:12 | Linea 1: Forno Spento
03:32:21 | 03:32:21 | 03:33:14 | Linea 1: Impianto in Fermo
03:33:14 | 03:33:14 | 04:41:18 | Linea 1: Impianto in Marcia
04:00:01 | 04:00:01 | 04:10:01 | Linea 2: Super. Limite 10 Minuti Ossido Carbonio
04:00:02 | 04:00:02 | 04:01:04 | Linea 2: BLOCCO Preallarme Medie Semiorarie
04:01:05 | 04:01:05 | 04:02:30 | Linea 2: BLOCCO Preallarme Medie Semiorarie
04:02:32 | 04:02:32 | 04:03:33 | Linea 2: BLOCCO Preallarme Medie Semiorarie
04:03:34 | 04:03:34 | 04:06:04 | Linea 2: BLOCCO Preallarme Medie Semiorarie
04:06:05 | 04:06:05 | 04:14:36 | Linea 2: BLOCCO Preallarme Medie Semiorarie
04:08:55 | 04:08:55 | 04:14:30 | Linea 2: Super. Preallarme Semiorario Ossido Carbonio
04:10:05 | 04:10:05 | 04:12:35 | Linea 1: Super. Preallarme Semiorario Ossido Carbonio
04:10:05 | 04:10:05 | 04:12:41 | Linea 1: BLOCCO Preallarme Medie Semiorarie
04:35:55 | 04:35:55 | 04:42:15 | Linea 1: Calibrazione in Corso Polveri
04:41:18 | 05:41:43 | 04:51:13 | Linea 1: Forno In Rampa
04:41:18 | 05:41:44 | 04:50:59 | Linea 1: Forno Spento
04:41:18 | 04:41:18 | 04:51:01 | Linea 1: Impianto in Marcia senza Rifiuto
04:51:01 | 04:51:01 | 05:01:02 | Linea 1: Impianto in Marcia
05:00:00 | 05:00:00 | 06:00:00 | Linea 1: Impianto Fermo (Media 30 Minuti)
05:00:05 | 05:00:05 | 05:00:50 | Linea 1: Super. Preallarme Semiorario Ossidi Azoto
05:00:05 | 05:00:05 | 05:17:35 | Linea 1: BLOCCO Preallarme Medie Semiorarie
05:01:01 | 05:41:44 | 05:10:42 | Linea 1: Forno Spento
05:01:02 | 05:01:02 | 05:06:35 | Linea 1: Impianto in Fermo
05:06:33 | 05:18:04 | 05:10:57 | Linea 1: Forno In Rampa
05:06:35 | 05:06:35 | 05:10:43 | Linea 1: Impianto in Marcia senza Rifiuto
05:10:43 | 05:10:43 | 14:20:54 | Linea 1: Impianto in Marcia
06:32:47 | 06:32:47 | 06:39:11 | Linea 2: Calibrazione in Corso Polveri
06:52:36 | 07:18:11 | 07:02:52 | Linea 1: Manutenzione Analizzatore O2
06:52:36 | 06:52:36 | 07:02:52 | Linea 1: Manutenzione Analizzatore FID
06:52:36 | 06:52:36 | 07:02:57 | Linea 1: Manutenzione Analizzatore FTIR
06:52:40 | 06:52:40 | 06:52:44 | Linea 1: Analizzatore in ZERO GAS PROBE
06:52:44 | 06:52:44 | 06:59:05 | Linea 1: Analizzatore in ZERO GAS LOCAL
06:55:36 | 06:55:36 | 07:06:07 | Linea 2: Manutenzione Analizzatore O2
06:55:36 | 06:55:36 | 07:06:07 | Linea 2: Manutenzione Analizzatore FID
06:55:36 | 06:55:36 | 07:06:07 | Linea 2: Manutenzione Analizzatore FTIR
06:55:43 | 06:55:43 | 06:55:49 | Linea 2: Analizzatore in ZERO GAS PROBE
06:55:49 | 06:55:49 | 07:02:33 | Linea 2: Analizzatore in ZERO GAS LOCAL
07:00:00 | 07:18:11 | 07:00:00 | Linea 1: Media 10 Minuti H2O INVALIDA - INDICE DISP. [ 25.8]
07:00:00 | 07:18:11 | 07:00:00 | Linea 1: Media 10 Minuti O2 INVALIDA - INDICE DISP. [ 25.8]
07:00:00 | 07:18:11 | 07:00:00 | Linea 1: Media 10 Minuti CO INVALIDA - INDICE DISP. [ 25.8]
07:00:00 | 07:18:11 | 07:00:00 | Linea 2: Media 10 Minuti H2O INVALIDA - INDICE DISP. [ 55.8]
07:00:00 | 07:18:11 | 07:00:00 | Linea 2: Media 10 Minuti O2 INVALIDA - INDICE DISP. [ 55.8]
07:00:00 | 07:18:11 | 07:00:00 | Linea 2: Media 10 Minuti CO INVALIDA - INDICE DISP. [ 55.8]
07:10:00 | 07:18:11 | 07:10:00 | Linea 2: Media 10 Minuti H2O INVALIDA - INDICE DISP. [ 39.2]
07:10:00 | 07:18:11 | 07:10:00 | Linea 2: Media 10 Minuti O2 INVALIDA - INDICE DISP. [ 39.2]
07:10:00 | 07:18:11 | 07:10:00 | Linea 2: Media 10 Minuti CO INVALIDA - INDICE DISP. [ 39.2]
08:31:45 | 08:31:45 | 08:34:10 | Linea 2: Super. Preallarme Semiorario Ossidi Azoto
08:31:45 | 08:31:45 | 08:43:10 | Linea 2: BLOCCO Preallarme Medie Semiorarie
08:36:19 | 08:36:19 | 08:42:40 | Linea 1: Calibrazione in Corso Polveri
08:38:00 | 08:38:00 | 08:43:25 | Linea 1: Super. Preallarme Semiorario Ossido Carbonio
08:38:00 | 08:38:00 | 08:44:03 | Linea 1: BLOCCO Preallarme Medie Semiorarie
09:34:10 | 09:34:10 | 09:37:30 | Linea 2: Super. Preallarme Semiorario Ossidi Azoto
09:34:10 | 09:34:10 | 09:39:52 | Linea 2: BLOCCO Preallarme Medie Semiorarie
10:35:46 | 10:35:46 | 10:42:10 | Linea 2: Calibrazione in Corso Polveri
11:30:05 | 11:30:05 | 11:30:30 | Linea 2: Super. Preallarme Semiorario Ossido Carbonio
11:30:06 | 11:30:06 | 11:37:27 | Linea 2: BLOCCO Preallarme Medie Semiorarie
12:36:48 | 12:36:48 | 12:43:10 | Linea 1: Calibrazione in Corso Polveri
13:00:05 | 13:00:05 | 13:06:00 | Linea 2: Super. Preallarme Semiorario Ossido Carbonio
13:00:07 | 13:00:07 | 13:08:44 | Linea 2: BLOCCO Preallarme Medie Semiorarie
13:16:00 | 13:16:00 | 13:19:20 | Linea 2: Super. Preallarme Semiorario Ossido Carbonio
13:16:01 | 13:16:01 | 13:22:40 | Linea 2: BLOCCO Preallarme Medie Semiorarie
13:32:15 | 13:32:15 | 13:35:10 | Linea 2: Super. Preallarme Semiorario Ossidi Azoto
13:32:15 | 13:32:15 | 13:42:06 | Linea 2: BLOCCO Preallarme Medie Semiorarie
13:38:30 | 13:38:30 | 13:40:35 | Linea 1: Super. Preallarme Semiorario Ossido Carbonio
13:38:32 | 13:38:32 | 13:42:08 | Linea 1: BLOCCO Preallarme Medie Semiorarie
14:16:25 | 14:16:25 | 14:25:10 | Linea 1: Super. Preallarme Semiorario Ossido Carbonio
14:16:26 | 14:16:26 | 14:21:56 | Linea 1: BLOCCO Preallarme Medie Semiorarie
14:20:40 | 15:53:38 | 14:26:21 | Linea 1: Forno In Rampa
14:20:53 | 15:53:39 | 14:26:21 | Linea 1: Forno Spento
14:20:54 | 14:20:54 | 14:26:21 | Linea 1: Impianto in Marcia senza Rifiuto
14:21:57 | 14:21:57 | 14:31:00 | Linea 1: BLOCCO Preallarme Medie Semiorarie
14:26:21 | 14:26:21 | 14:26:31 | Linea 1: Impianto in Marcia
14:26:31 | 15:53:38 | 14:27:03 | Linea 1: Forno In Rampa
14:26:31 | 15:53:39 | 14:26:53 | Linea 1: Forno Spento
14:26:31 | 14:26:31 | 14:26:53 | Linea 1: Impianto in Marcia senza Rifiuto
14:26:53 | 14:26:53 | 18:54:59 | Linea 1: Impianto in Marcia
14:38:54 | 14:38:54 | 14:45:18 | Linea 2: Calibrazione in Corso Polveri
15:11:55 | 15:11:55 | 15:15:10 | Linea 1: Super. Preallarme Semiorario Ossidi Azoto
15:11:57 | 15:11:57 | 15:16:55 | Linea 1: BLOCCO Preallarme Medie Semiorarie
15:30:20 | 15:30:20 | 15:32:20 | Linea 2: Super. Preallarme Semiorario Ossido Carbonio
15:30:22 | 15:30:22 | 15:58:33 | Linea 2: BLOCCO Preallarme Medie Semiorarie
15:40:25 | 15:40:25 | 15:58:10 | Linea 2: Super. Preallarme Semiorario Ossidi Azoto
16:37:22 | 16:37:22 | 16:43:45 | Linea 1: Calibrazione in Corso Polveri
18:42:03 | 18:42:03 | 18:48:28 | Linea 2: Calibrazione in Corso Polveri
18:44:45 | 18:44:45 | 18:47:40 | Linea 1: Super. Preallarme Semiorario Ossido Carbonio
18:44:46 | 18:44:46 | 18:48:13 | Linea 1: BLOCCO Preallarme Medie Semiorarie
18:52:26 | 19:08:21 | 19:02:46 | Linea 1: Manutenzione Analizzatore O2
18:52:26 | 18:52:26 | 19:02:46 | Linea 1: Manutenzione Analizzatore FID
18:52:26 | 18:52:26 | 19:02:46 | Linea 1: Manutenzione Analizzatore FTIR
18:52:28 | 18:52:28 | 18:52:34 | Linea 1: Analizzatore in ZERO GAS PROBE
18:52:34 | 18:52:34 | 18:58:59 | Linea 1: Analizzatore in ZERO GAS LOCAL
18:54:58 | 18:58:58 | 18:55:50 | Linea 1: Forno Spento
18:54:59 | 18:54:59 | 18:55:52 | Linea 1: Impianto in Fermo
18:55:51 | 18:55:51 | 19:06:26 | Linea 2: Manutenzione Analizzatore O2
18:55:51 | 18:55:51 | 19:06:26 | Linea 2: Manutenzione Analizzatore FID
18:55:52 | 18:55:52 | 21:58:47 | Linea 1: Impianto in Marcia
18:55:54 | 18:55:54 | 18:55:58 | Linea 2: Analizzatore in ZERO GAS PROBE
18:55:56 | 18:55:56 | 19:06:31 | Linea 2: Manutenzione Analizzatore FTIR
18:55:58 | 18:55:58 | 19:02:47 | Linea 2: Analizzatore in ZERO GAS LOCAL
19:00:00 | 19:08:09 | 19:00:00 | Linea 1: Media 10 Minuti H2O INVALIDA - INDICE DISP. [ 24.2]
19:00:00 | 19:08:10 | 19:00:00 | Linea 1: Media 10 Minuti O2 INVALIDA - INDICE DISP. [ 24.2]
19:00:00 | 19:08:09 | 19:00:00 | Linea 1: Media 10 Minuti CO INVALIDA - INDICE DISP. [ 24.2]
19:00:00 | 19:08:13 | 19:00:00 | Linea 2: Media 10 Minuti H2O INVALIDA - INDICE DISP. [ 58.3]
19:00:00 | 19:08:14 | 19:00:00 | Linea 2: Media 10 Minuti O2 INVALIDA - INDICE DISP. [ 58.3]
19:00:00 | 19:08:12 | 19:00:00 | Linea 2: Media 10 Minuti CO INVALIDA - INDICE DISP. [ 58.3]
19:10:00 | 19:17:05 | 19:10:00 | Linea 2: Media 10 Minuti H2O INVALIDA - INDICE DISP. [ 35.0]
19:10:00 | 19:17:05 | 19:10:00 | Linea 2: Media 10 Minuti O2 INVALIDA - INDICE DISP. [ 35.8]
19:10:00 | 19:17:06 | 19:10:00 | Linea 2: Media 10 Minuti CO INVALIDA - INDICE DISP. [ 35.0]
20:37:55 | 20:37:55 | 20:44:16 | Linea 1: Calibrazione in Corso Polveri
21:58:45 | 00:11:36 | 21:59:07 | Linea 1: Forno Spento
21:58:47 | 21:58:47 | 21:59:09 | Linea 1: Impianto in Fermo
21:59:09 | 21:59:09 | 22:02:41 | Linea 1: Impianto in Marcia
22:02:41 | 22:02:41 | 22:26:04 | Linea 1: Impianto in Fermo
22:04:04 | 22:04:04 |  | Linea 2: Impianto in Fermo
22:26:04 | 22:26:04 | 00:07:05 | Linea 1: Impianto in Marcia senza Rifiuto
22:30:00 | 22:30:00 | 00:30:00 | Linea 1: Impianto Fermo (Media 30 Minuti)
22:30:00 | 22:30:00 |  | Linea 2: Impianto Fermo (Media 30 Minuti)
22:45:05 | 22:45:05 | 22:51:30 | Linea 2: Calibrazione in Corso Polveri
Reports ver. 3.50.66 - (C) 1995-2018 C.T. Sistemi srl