## Linea 1
Ecologia Oggi S.p.A. Gioia Tauro - Data: 28/07/2020
Report Medie 30 Minuti - Linea 1
|  | Ac. Cloridrico |  |  | Ossido Carbonio |  |  | An. Carbonica |  |  | Ossidi Azoto |  |  | Ossidi Zolfo |  |  | Ammoniaca |  |  | Ac. Fluoridrico |  |  | Carb. Org. Totale |  |  | Polveri |  |  | Ossigeno |  |  | Umidità Fumi |  |  | Temp. Fumi |  |  | Press. Fumi |  |  | Portata Fumi |  |  | T° Post Comb. |  |  | O2 Post. Comb. |  |  | Impianto
Ore | Note | mg/Nm3 | ID % | Note | mg/Nm3 | ID % | Note | %V | ID % | Note | mg/Nm3 | ID % | Note | mg/Nm3 | ID % | Note | mg/Nm3 | ID % | Note | mg/Nm3 | ID % | Note | mg/Nm3 | ID % | Note | mg/Nm3 | ID % | Note | %V | ID % | Note | %V | ID % | Note | °C | ID % | Note | mBar | ID % | Note | Nm3/h | ID % | Note | °C | ID % | Note | %V | ID % | Note | Stato
00:30 | (4) | 0.59812 | 100 | (4) | 0.95083 | 100 |  | 0.034722 | 100 | (4) | 3.2762 | 100 | (4) | 0.060646 | 100 | (4) | 0.36606 | 100 | (4) | 0 | 100 | (4) | 1.0662 | 100 | (4) | 0.85042 | 100 |  | 20.9723 | 100 |  | 1.9852 | 100 |  | 28.6015 | 100 |  | 945.1167 | 100 |  | 0 | 100 |  | 32 | 100 |  | 19.8589 | 100 |  | Fermo [34]
01:00 | (4) | 0.42935 | 100 | (4) | 0.84514 | 100 |  | 0.033916 | 100 | (4) | 2.6974 | 100 | (4) | 0.0064679 | 100 | (4) | 0.35388 | 100 | (4) | 0 | 100 | (4) | 1.0531 | 100 | (4) | 0.84279 | 100 |  | 20.966 | 100 |  | 1.9001 | 100 |  | 28.1604 | 100 |  | 945.1357 | 100 |  | 0 | 100 |  | 32 | 100 |  | 19.8624 | 100 |  | Fermo [34]
01:30 | (4) | 0.32408 | 100 | (4) | 0.56127 | 100 |  | 0.033597 | 100 | (4) | 1.7849 | 100 | (4) | 0 | 100 | (4) | 0.35948 | 100 | (4) | 0 | 100 | (4) | 1.0358 | 100 | (4) | 0.84237 | 100 |  | 20.9591 | 100 |  | 1.8312 | 100 |  | 27.8003 | 100 |  | 943.8147 | 100 |  | 0 | 100 |  | 32 | 100 |  | 19.8781 | 100 |  | Fermo [34]
02:00 | (4) | 0.3027 | 100 | (4) | 0.72514 | 100 |  | 0.033307 | 100 | (4) | 1.7944 | 100 | (4) | 0 | 100 | (4) | 0.37127 | 100 | (4) | 0 | 100 | (4) | 1.0281 | 100 | (4) | 0.83996 | 100 |  | 20.9558 | 100 |  | 1.8179 | 100 |  | 27.2993 | 100 |  | 943.2653 | 100 |  | 0 | 100 |  | 31.9611 | 100 |  | 19.8844 | 100 |  | Fermo [34]
02:30 | (4) | 0.27567 | 100 | (4) | 0.6506 | 100 |  | 0.033402 | 100 | (4) | 1.5565 | 100 | (4) | 0 | 100 | (4) | 0.34498 | 100 | (4) | 0 | 100 | (4) | 1.0209 | 100 | (4) | 0.84233 | 100 |  | 20.9562 | 100 |  | 1.7727 | 100 |  | 26.9468 | 100 |  | 942.7198 | 100 |  | 0 | 100 |  | 31.9389 | 100 |  | 19.8762 | 100 |  | Fermo [34]
03:00 | (4) | 0.27276 | 100 | (4) | 0.65035 | 100 |  | 0.033527 | 100 | (4) | 1.3826 | 100 | (4) | 0 | 100 | (4) | 0.37189 | 100 | (4) | 0 | 100 | (4) | 1.0134 | 100 | (4) | 0.83998 | 100 |  | 20.9538 | 100 |  | 1.7503 | 100 |  | 26.6574 | 100 |  | 943.6743 | 100 |  | 0 | 100 |  | 31.9417 | 100 |  | 19.8708 | 100 |  | Fermo [34]
03:30 | (4) | 0.31228 | 100 | (4) | 0.6067 | 100 |  | 0.033622 | 100 | (4) | 1.4759 | 100 | (4) | 0 | 100 | (4) | 0.33607 | 100 | (4) | 0 | 100 | (4) | 1.0149 | 100 | (4) | 0.83925 | 100 |  | 20.9508 | 100 |  | 1.7401 | 100 |  | 26.3367 | 100 |  | 945.1559 | 100 |  | 0 | 100 |  | 31.8222 | 100 |  | 19.8856 | 100 |  | Fermo [34]
04:00 | (4) | 0.3105 | 100 | (4) | 0.63536 | 100 |  | 0.033694 | 100 | (4) | 1.2766 | 100 | (4) | 0 | 100 | (4) | 0.30813 | 100 | (4) | 0 | 100 | (4) | 1.0137 | 100 | (4) | 0.93373 | 78.8889 |  | 20.9496 | 100 |  | 1.7297 | 100 |  | 26.0258 | 100 |  | 945.1736 | 100 |  | 0 | 100 |  | 31.8167 | 100 |  | 19.8901 | 100 |  | Fermo [34]
04:30 | (4) | 0.30632 | 100 | (4) | 0.60121 | 100 |  | 0.033621 | 100 | (4) | 1.2832 | 100 | (4) | 0 | 100 | (4) | 0.36338 | 100 | (4) | 0 | 100 | (4) | 1.0124 | 100 | (4) | 0.83203 | 100 |  | 20.9493 | 100 |  | 1.7256 | 100 |  | 25.7222 | 100 |  | 945.2474 | 100 |  | 0 | 100 |  | 31.8028 | 100 |  | 19.8905 | 100 |  | Fermo [34]
05:00 | (4) | 0.28537 | 100 | (4) | 0.62121 | 100 |  | 0.033588 | 100 | (4) | 1.1893 | 100 | (4) | 0 | 100 | (4) | 0.33856 | 100 | (4) | 0 | 100 | (4) | 1.0097 | 100 | (4) | 0.83249 | 100 |  | 20.9485 | 100 |  | 1.7341 | 100 |  | 25.4383 | 100 |  | 945.2476 | 100 |  | 0 | 100 |  | 31.775 | 100 |  | 19.8966 | 100 |  | Fermo [34]
05:30 | (4) | 0.28056 | 100 | (4) | 0.61701 | 100 |  | 0.033483 | 100 | (4) | 1.4175 | 100 | (4) | 0 | 100 | (4) | 0.4071 | 100 | (4) | 0 | 100 | (4) | 1.0052 | 100 | (4) | 0.83599 | 100 |  | 20.9483 | 100 |  | 1.7641 | 100 |  | 25.1993 | 100 |  | 945.2522 | 100 |  | 0 | 100 |  | 31.6917 | 100 |  | 19.9012 | 100 |  | Fermo [34]
06:00 | (4) | 0.29684 | 100 | (4) | 0.62016 | 100 |  | 0.03339 | 100 | (4) | 1.5591 | 100 | (4) | 0 | 100 | (4) | 0.40514 | 100 | (4) | 0 | 100 | (4) | 1.0049 | 100 | (4) | 0.83664 | 100 |  | 20.9475 | 100 |  | 1.8013 | 100 |  | 25.0786 | 100 |  | 945.2575 | 100 |  | 0 | 100 |  | 31.6056 | 100 |  | 19.9055 | 100 |  | Fermo [34]
06:30 | (4) | 0.30461 | 100 | (4) | 0.63866 | 100 |  | 0.033539 | 100 | (4) | 1.859 | 100 | (4) | 0 | 100 | (4) | 0.36981 | 100 | (4) | 0 | 100 | (4) | 1.0091 | 100 | (4) | 0.83942 | 100 |  | 20.9521 | 100 |  | 1.8531 | 100 |  | 24.9707 | 100 |  | 945.1522 | 100 |  | 0 | 100 |  | 31.6472 | 100 |  | 19.897 | 100 |  | Fermo [34]
07:00 | (4) | 0.43479 | 74.7222 | (4) | 0.80723 | 74.7222 |  | 0.034035 | 74.7222 | (4) | 2.6977 | 74.7222 | (4) | 0.0020703 | 74.7222 | (4) | 0.36042 | 74.7222 | (4) | 0 | 74.7222 | (4) | 1.0186 | 74.7222 | (4) | 0.84426 | 100 |  | 20.9583 | 74.7222 |  | 1.9026 | 74.7222 |  | 24.9692 | 100 |  | 945.0239 | 100 |  | 0 | 100 |  | 31.5583 | 100 |  | 19.8371 | 100 |  | Fermo [34]
07:30 | (4) | 0.35957 | 90.8333 | (4) | 0.54171 | 90.8333 |  | 0.033605 | 90.8333 | (4) | 5.0006 | 90.8333 | (4) | 0.26144 | 90.8333 | (4) | 0.49042 | 90.8333 | (4) | 0 | 90.8333 | (4) | 1.0267 | 90.8333 | (4) | 0.83829 | 100 |  | 20.9931 | 90.8333 |  | 1.9942 | 90.8333 |  | 25.3773 | 100 |  | 945.0985 | 100 |  | 0 | 100 |  | 31.5361 | 100 |  | 19.8242 | 100 |  | Fermo [34]
08:00 | (4) | 0.30133 | 100 | (4) | 0.54392 | 100 |  | 0.034432 | 100 | (4) | 4.2539 | 100 | (4) | 0.33494 | 100 | (4) | 0.5104 | 100 | (4) | 0 | 100 | (4) | 1.0037 | 100 | (4) | 0.8899 | 78.8889 |  | 20.9905 | 100 |  | 2.1366 | 100 |  | 26.0368 | 100 |  | 945.2974 | 100 |  | 0 | 100 |  | 31.375 | 100 |  | 19.8449 | 100 |  | Fermo [34]
08:30 | (4) | 0.26554 | 100 | (4) | 0.37199 | 100 |  | 0.034678 | 100 | (4) | 3.9506 | 100 | (4) | 0.35437 | 100 | (4) | 0.59235 | 100 | (4) | 0 | 100 | (4) | 0.96027 | 100 | (4) | 0.83788 | 100 |  | 20.9982 | 100 |  | 2.2454 | 100 |  | 26.3169 | 100 |  | 945.0748 | 100 |  | 0 | 100 |  | 31.2556 | 100 |  | 19.8572 | 100 |  | Fermo [34]
09:00 | (4) | 0.294 | 100 | (4) | 0.34494 | 100 |  | 0.034613 | 100 | (4) | 3.7462 | 100 | (4) | 0.38179 | 100 | (4) | 0.54156 | 100 | (4) | 0 | 100 | (4) | 0.96721 | 100 | (4) | 0.83853 | 100 |  | 21.0006 | 100 |  | 2.2961 | 100 |  | 26.769 | 100 |  | 945.1409 | 100 |  | 0 | 100 |  | 31.1667 | 100 |  | 19.8274 | 100 |  | Fermo [34]
09:30 | (4) | 0.25066 | 100 | (4) | 0.41103 | 100 |  | 0.033457 | 100 | (4) | 3.733 | 100 | (4) | 0.3549 | 100 | (4) | 0.56757 | 100 | (4) | 0 | 100 | (4) | 1.0129 | 100 | (4) | 0.84069 | 100 |  | 20.9921 | 100 |  | 2.2793 | 100 |  | 27.4987 | 100 |  | 945.0717 | 100 |  | 0 | 100 |  | 31.0111 | 100 |  | 19.8005 | 100 |  | Fermo [34]
10:00 | (4) | 0.33049 | 100 | (4) | 0.34467 | 100 |  | 0.033481 | 100 | (4) | 3.9406 | 100 | (4) | 0.43366 | 100 | (4) | 0.58578 | 100 | (4) | 0 | 100 | (4) | 1.0518 | 100 | (4) | 0.84208 | 100 |  | 20.9937 | 100 |  | 2.3171 | 100 |  | 27.968 | 100 |  | 945.1274 | 100 |  | 0 | 100 |  | 31.0611 | 100 |  | 19.8084 | 100 |  | Fermo [34]
10:30 | (4) | 0.29421 | 100 | (4) | 0.33163 | 100 |  | 0.033664 | 100 | (4) | 3.8564 | 100 | (4) | 0.34392 | 100 | (4) | 0.51241 | 100 | (4) | 0 | 100 | (4) | 1.1205 | 100 | (4) | 0.84376 | 100 |  | 20.9973 | 100 |  | 2.3431 | 100 |  | 28.4246 | 100 |  | 945.1476 | 100 |  | 0 | 100 |  | 31.4639 | 100 |  | 19.8178 | 100 |  | Fermo [34]
11:00 | (4) | 0.34724 | 97.5 | (4) | 0.20411 | 97.5 |  | 0.033981 | 97.5 | (4) | 3.4756 | 97.5 | (4) | 0.32316 | 97.5 | (4) | 0.55465 | 97.5 | (4) | 0 | 97.5 | (4) | 1.1655 | 97.5 | (4) | 0.84557 | 97.5 |  | 21.0056 | 97.5 |  | 2.426 | 97.5 |  | 28.9203 | 97.5 |  | 945.479 | 97.5 |  | 0 | 97.5 |  | 31.5584 | 97.5 |  | 19.8227 | 97.5 |  | Fermo [34]
11:30 | (4) | 0.30869 | 100 | (4) | 0.16475 | 100 |  | 0.033917 | 100 | (4) | 3.0517 | 100 | (4) | 0.41806 | 100 | (4) | 0.4884 | 100 | (4) | 0 | 100 | (4) | 1.1189 | 100 | (4) | 0.84779 | 100 |  | 21.0079 | 100 |  | 2.4952 | 100 |  | 29.3005 | 100 |  | 944.6384 | 100 |  | 0 | 100 |  | 31.6417 | 100 |  | 19.8289 | 100 |  | Fermo [34]
12:00 | (4) | 0.30958 | 100 | (4) | 0.18084 | 100 |  | 0.034673 | 100 | (4) | 3.2293 | 100 | (4) | 0.45954 | 100 | (4) | 0.5351 | 100 | (4) | 0 | 100 | (4) | 1.0537 | 100 | (4) | 0.959 | 78.8889 |  | 21.0115 | 100 |  | 2.4991 | 100 |  | 29.5151 | 100 |  | 944.9023 | 100 |  | 0 | 100 |  | 31.6944 | 100 |  | 19.8144 | 100 |  | Fermo [34]
12:30 | (4) | 0.2447 | 100 | (4) | 0.22683 | 100 |  | 0.034235 | 100 | (4) | 3.8029 | 100 | (4) | 0.33353 | 100 | (4) | 0.5306 | 100 | (4) | 0 | 100 | (4) | 1.0438 | 100 | (4) | 0.8481 | 100 |  | 21.0138 | 100 |  | 2.4961 | 100 |  | 29.5591 | 100 |  | 945.1038 | 100 |  | 0 | 100 |  | 31.7833 | 100 |  | 19.8057 | 100 |  | Fermo [34]
13:00 | (4) | 0.29488 | 100 | (4) | 0.18635 | 100 |  | 0.033897 | 100 | (4) | 3.8133 | 100 | (4) | 0.37529 | 100 | (4) | 0.56025 | 100 | (4) | 0 | 100 | (4) | 1.036 | 100 | (4) | 0.8477 | 100 |  | 21.0128 | 100 |  | 2.4603 | 100 |  | 29.5501 | 100 |  | 945.1755 | 100 |  | 0 | 100 |  | 31.7306 | 100 |  | 19.7992 | 100 |  | Fermo [34]
13:30 | (4) | 0.319 | 100 | (4) | 0.31049 | 100 |  | 0.032956 | 100 | (4) | 3.5666 | 100 | (4) | 0.34827 | 100 | (4) | 0.57728 | 100 | (4) | 0 | 100 | (4) | 1.0117 | 100 | (4) | 0.84765 | 100 |  | 21.0122 | 100 |  | 2.3885 | 100 |  | 29.5545 | 100 |  | 945.2258 | 100 |  | 0 | 100 |  | 31.6778 | 100 |  | 19.7958 | 100 |  | Fermo [34]
14:00 | (4) | 0.30232 | 100 | (4) | 0.23377 | 100 |  | 0.032661 | 100 | (4) | 3.9663 | 100 | (4) | 0.3887 | 100 | (4) | 0.55657 | 100 | (4) | 0 | 100 | (4) | 1.0243 | 100 | (4) | 0.84815 | 100 |  | 21.0127 | 100 |  | 2.3989 | 100 |  | 29.7019 | 100 |  | 944.7742 | 100 |  | 0 | 100 |  | 31.725 | 100 |  | 19.7975 | 100 |  | Fermo [34]
14:30 | (4) | 0.25389 | 100 | (4) | 0.12118 | 100 |  | 0.032871 | 100 | (4) | 3.0834 | 100 | (4) | 0.34521 | 100 | (4) | 0.52399 | 100 | (4) | 0 | 100 | (4) | 1.041 | 100 | (4) | 0.84862 | 100 |  | 21.0165 | 100 |  | 2.4716 | 100 |  | 29.8481 | 100 |  | 945.1933 | 100 |  | 0 | 100 |  | 31.7444 | 100 |  | 19.8009 | 100 |  | Fermo [34]
15:00 | (4) | 0.29196 | 100 | (4) | 0.16284 | 100 |  | 0.032638 | 100 | (4) | 3.3039 | 100 | (4) | 0.40566 | 100 | (4) | 0.52132 | 100 | (4) | 0 | 100 | (4) | 1.0369 | 100 | (4) | 0.84899 | 100 |  | 21.0184 | 100 |  | 2.4912 | 100 |  | 29.9486 | 100 |  | 945.2828 | 100 |  | 0 | 100 |  | 31.7139 | 100 |  | 19.7862 | 100 |  | Fermo [34]
15:30 | (4) | 0.28454 | 100 | (4) | 0.13035 | 100 |  | 0.032878 | 100 | (4) | 3.2706 | 100 | (4) | 0.38033 | 100 | (4) | 0.54362 | 100 | (4) | 0 | 100 | (4) | 1.043 | 100 | (4) | 0.84962 | 100 |  | 21.0216 | 100 |  | 2.5185 | 100 |  | 30.1435 | 100 |  | 945.4497 | 100 |  | 0 | 100 |  | 31.7889 | 100 |  | 19.7976 | 100 |  | Fermo [34]
16:00 | (4) | 0.25552 | 100 | (4) | 0.14487 | 100 |  | 0.033155 | 100 | (4) | 3.2357 | 100 | (4) | 0.40249 | 100 | (4) | 0.51157 | 100 | (4) | 0 | 100 | (4) | 1.0305 | 100 | (4) | 0.92443 | 78.8889 |  | 21.0241 | 100 |  | 2.5502 | 100 |  | 30.3468 | 100 |  | 945.6141 | 100 |  | 0 | 100 |  | 31.7417 | 100 |  | 19.7849 | 100 |  | Fermo [34]
16:30 | (4) | 0.31223 | 100 | (4) | 0.1375 | 100 |  | 0.032363 | 100 | (4) | 3.6554 | 100 | (4) | 0.30543 | 100 | (4) | 0.55811 | 100 | (4) | 0 | 100 | (4) | 1.0069 | 100 | (4) | 0.85023 | 100 |  | 21.0206 | 100 |  | 2.4926 | 100 |  | 30.5391 | 100 |  | 945.7542 | 100 |  | 0 | 100 |  | 31.7611 | 100 |  | 19.7783 | 100 |  | Fermo [34]
17:00 | (4) | 0.27433 | 100 | (4) | 0.241 | 100 |  | 0.031703 | 100 | (4) | 3.3709 | 100 | (4) | 0.37576 | 100 | (4) | 0.55929 | 100 | (4) | 0 | 100 | (4) | 1.0176 | 100 | (4) | 0.85031 | 100 |  | 21.0157 | 100 |  | 2.4233 | 100 |  | 30.76 | 100 |  | 945.6888 | 100 |  | 0 | 100 |  | 31.8194 | 100 |  | 19.7799 | 100 |  | Fermo [34]
17:30 | (4) | 0.2473 | 100 | (4) | 0.22491 | 100 |  | 0.031278 | 100 | (4) | 3.5444 | 100 | (4) | 0.32287 | 100 | (4) | 0.58529 | 100 | (4) | 0 | 100 | (4) | 1.03 | 100 | (4) | 0.85089 | 100 |  | 21.0112 | 100 |  | 2.4273 | 100 |  | 30.9342 | 100 |  | 945.6169 | 100 |  | 0 | 100 |  | 31.7278 | 100 |  | 19.7761 | 100 |  | Fermo [34]
18:00 | (4) | 0.27145 | 100 | (4) | 0.15495 | 100 |  | 0.030694 | 100 | (4) | 3.7226 | 100 | (4) | 0.30876 | 100 | (4) | 0.5388 | 100 | (4) | 0 | 100 | (4) | 1.0294 | 100 | (4) | 0.85124 | 100 |  | 21.01 | 100 |  | 2.4013 | 100 |  | 31.0507 | 100 |  | 945.3393 | 100 |  | 0 | 100 |  | 31.8417 | 100 |  | 19.7846 | 100 |  | Fermo [34]
18:30 | (4) | 0.30022 | 100 | (4) | 0.20786 | 100 |  | 0.030543 | 100 | (4) | 3.356 | 100 | (4) | 0.37425 | 100 | (4) | 0.53905 | 100 | (4) | 0 | 100 | (4) | 1.0258 | 100 | (4) | 0.85164 | 100 |  | 21.01 | 100 |  | 2.4096 | 100 |  | 31.0775 | 100 |  | 945.0658 | 100 |  | 0 | 100 |  | 31.7667 | 100 |  | 19.7866 | 100 |  | Fermo [34]
19:00 | (4) | 0.2864 | 73.8889 | (4) | 0.20372 | 73.8889 |  | 0.030431 | 73.8889 | (4) | 3.1919 | 73.8889 | (4) | 0.44792 | 73.8889 | (4) | 0.53742 | 73.8889 | (4) | 0 | 73.8889 | (4) | 1.0278 | 73.8889 | (4) | 0.85158 | 100 |  | 21.0101 | 73.8889 |  | 2.399 | 73.8889 |  | 31.0452 | 100 |  | 944.9202 | 100 |  | 0 | 100 |  | 31.7889 | 100 |  | 19.7879 | 100 |  | Fermo [34]
19:30 | (4) | 0.35481 | 91.3889 | (4) | 0.64955 | 91.3889 |  | 0.030336 | 91.3889 | (4) | 2.8474 | 91.3889 | (4) | 0.22161 | 91.3889 | (4) | 0.45685 | 91.3889 | (4) | 0 | 91.3889 | (4) | 1.026 | 91.6667 | (4) | 0.85115 | 100 |  | 21.0134 | 91.6667 |  | 2.3801 | 91.3889 |  | 30.9468 | 100 |  | 944.9178 | 100 |  | 0 | 100 |  | 31.8389 | 100 |  | 19.7898 | 100 |  | Fermo [34]
20:00 | (4) | 0.37243 | 100 | (4) | 0.66473 | 100 |  | 0.030465 | 100 | (4) | 2.8406 | 100 | (4) | 0.31463 | 100 | (4) | 0.45193 | 100 | (4) | 0 | 100 | (4) | 1.0241 | 100 | (4) | 0.99884 | 78.8889 |  | 21.0018 | 100 |  | 2.3621 | 100 |  | 30.7923 | 100 |  | 944.8327 | 100 |  | 0 | 100 |  | 31.8139 | 100 |  | 19.7898 | 100 |  | Fermo [34]
20:30 | (4) | 0.31045 | 100 | (4) | 0.6765 | 100 |  | 0.030875 | 100 | (4) | 2.7197 | 100 | (4) | 0.27061 | 100 | (4) | 0.41838 | 100 | (4) | 0 | 100 | (4) | 1.0241 | 100 | (4) | 0.85025 | 100 |  | 21.0004 | 100 |  | 2.3352 | 100 |  | 30.623 | 100 |  | 944.4766 | 100 |  | 0 | 100 |  | 31.8944 | 100 |  | 19.7889 | 100 |  | Fermo [34]
21:00 | (4) | 0.34321 | 100 | (4) | 0.64375 | 100 |  | 0.031378 | 100 | (4) | 3.1596 | 100 | (4) | 0.2173 | 100 | (4) | 0.47284 | 100 | (4) | 0 | 100 | (4) | 1.0435 | 100 | (4) | 0.84955 | 100 |  | 21.0019 | 100 |  | 2.3217 | 100 |  | 30.4419 | 100 |  | 944.5516 | 100 |  | 0 | 100 |  | 31.8972 | 100 |  | 19.7897 | 100 |  | Fermo [34]
21:30 | (4) | 0.32117 | 100 | (4) | 0.73707 | 100 |  | 0.032008 | 100 | (4) | 2.9932 | 100 | (4) | 0.27732 | 100 | (4) | 0.44793 | 100 | (4) | 0 | 100 | (4) | 1.0367 | 100 | (4) | 0.84921 | 100 |  | 21.0027 | 100 |  | 2.3464 | 100 |  | 30.2454 | 100 |  | 944.5615 | 100 |  | 0 | 100 |  | 31.8778 | 100 |  | 19.7878 | 100 |  | Fermo [34]
22:00 | (4) | 0.33201 | 100 | (4) | 0.71513 | 100 |  | 0.03243 | 100 | (4) | 2.5619 | 100 | (4) | 0.23353 | 100 | (4) | 0.48275 | 100 | (4) | 0 | 100 | (4) | 1.0402 | 100 | (4) | 0.84855 | 100 |  | 21.0038 | 100 |  | 2.3361 | 100 |  | 29.9887 | 100 |  | 944.3979 | 100 |  | 0 | 100 |  | 31.8722 | 100 |  | 19.7891 | 100 |  | Fermo [34]
22:30 | (4) | 0.35071 | 100 | (4) | 0.76015 | 100 |  | 0.032865 | 100 | (4) | 3.2613 | 100 | (4) | 0.25053 | 100 | (4) | 0.45193 | 100 | (4) | 0 | 100 | (4) | 1.0441 | 100 | (4) | 0.85003 | 100 |  | 21.0025 | 100 |  | 2.3111 | 100 |  | 29.6408 | 100 |  | 943.3207 | 100 |  | 0 | 100 |  | 31.9222 | 100 |  | 19.7892 | 100 |  | Fermo [34]
23:00 | (4) | 0.32739 | 100 | (4) | 0.79123 | 100 |  | 0.033533 | 100 | (4) | 2.7146 | 100 | (4) | 0.30724 | 100 | (4) | 0.51323 | 100 | (4) | 0 | 100 | (4) | 1.0478 | 100 | (4) | 0.85705 | 100 |  | 21.0038 | 100 |  | 2.2644 | 100 |  | 29.2376 | 100 |  | 942.8002 | 100 |  | 0 | 100 |  | 31.9333 | 100 |  | 19.7925 | 100 |  | Fermo [34]
23:30 | (4) | 0.32279 | 100 | (4) | 0.74285 | 100 |  | 0.033931 | 100 | (4) | 3.3297 | 100 | (4) | 0.21818 | 100 | (4) | 0.48131 | 100 | (4) | 0 | 100 | (4) | 1.0534 | 100 | (4) | 0.88373 | 100 |  | 21.0024 | 100 |  | 2.232 | 100 |  | 28.8737 | 100 |  | 942.6861 | 100 |  | 0 | 100 |  | 31.8806 | 100 |  | 19.7966 | 100 |  | Fermo [34]
24:00 | (4) | 0.34277 | 100 | (4) | 0.86935 | 100 |  | 0.033899 | 100 | (4) | 3.9626 | 100 | (4) | 0.30933 | 100 | (4) | 0.48548 | 100 | (4) | 0 | 100 | (4) | 1.0412 | 100 | (4) | 0.87305 | 78.8889 |  | 21.0025 | 100 |  | 2.1822 | 100 |  | 28.4841 | 100 |  | 942.8461 | 100 |  | 0 | 100 |  | 31.8611 | 100 |  | 19.8023 | 100 |  | Fermo [34]
Limite 30 Min |  | 60 |  |  | 100 | [5 empty] | 400 |  |  | 200 | [5 empty] | 4 |  |  | 20 |  |  | 30
MIN
MAX
%Medie < Soglia |  | 99.9758 | [8 empty] | 98.3519 |  |  | 100 | [5 empty] | 100 |  |  | 99.9758 |  |  | 99.903
Soglia 97% |  | 10 | [8 empty] | 200 |  |  | 50 | [5 empty] | 2 |  |  | 10 |  |  | 10
Media Giorno: | (4) |  |  | (4) |  |  | (4) |  |  | (4) |  |  | (4) |  |  | (4) |  |  | (4) |  |  | (4) |  |  | (4) |  |  | (4) |  |  | (4) |  |  | (4) |  |  | (4) |  |  | (4) |  |  | (4) |  |  | (4) |  |  | (6) | 0
Limite Giorno |  | 10 |  |  | 50 | [5 empty] | 200 |  |  | 50 | [5 empty] | 1 |  |  | 10 |  |  | 10
Note:
| (1) | Assenza Registrazioni Medie | [7 empty] | Elaborazioni conformi Allegato VI, Parte V, D.Lgs. n. 152 del 03/04/2006 | [11 empty] | Elaborazioni DLgs 46/14: [Giorno Solare]
| (2) | Assenza Registrazioni I.D. | [7 empty] | Elaborazioni Conformi Titolo III Bis, Parte IV, D.Lgs. 152/06 del 03/04/2006 (D.Lgs. 46/14) | [12 empty] | 144 | Medie 10 Minuti Totali della Misura del CO.
| (3) | Assenza Registrazioni Note o Parametri | [7 empty] | Ossigeno di Riferimento: 11,00 %V. | [12 empty] | 0 | Medie 10 Minuti Valide della Misura del CO.
| (4) | Media Non Valida | [20 empty] | 0 | Medie 10 Minuti del CO superiori al valore di 150 mg/Nm3.
| (5) | Valore superiore al Limite o Soglia | [7 empty] | Report prodotto il 29/07/2020 01:06:09
| (6) | Mezzore di Normale Funzionamento | [7 empty] | Reports ver. 3.50.66 - (C) 1995-2018 C.T. Sistemi srl

## Linea 2
Ecologia Oggi S.p.A. Gioia Tauro - Data: 28/07/2020
Report Medie 30 Minuti - Linea 2
|  | Ac. Cloridrico |  |  | Ossido Carbonio |  |  | An. Carbonica |  |  | Ossidi Azoto |  |  | Ossidi Zolfo |  |  | Ammoniaca |  |  | Ac. Fluoridrico |  |  | Carb. Org. Totale |  |  | Polveri |  |  | Ossigeno |  |  | Umidità Fumi |  |  | Temp. Fumi |  |  | Press. Fumi |  |  | Portata Fumi |  |  | T° Post Comb. |  |  | O2 Post. Comb. |  |  | Impianto
Ore | Note | mg/Nm3 | ID % | Note | mg/Nm3 | ID % | Note | %V | ID % | Note | mg/Nm3 | ID % | Note | mg/Nm3 | ID % | Note | mg/Nm3 | ID % | Note | mg/Nm3 | ID % | Note | mg/Nm3 | ID % | Note | mg/Nm3 | ID % | Note | %V | ID % | Note | %V | ID % | Note | °C | ID % | Note | mBar | ID % | Note | Nm3/h | ID % | Note | °C | ID % | Note | %V | ID % | Note | Stato
00:30 | (4) | 0.0030415 | 100 | (4) | 0.9201 | 100 |  | 0.043329 | 100 | (4) | 0 | 100 | (4) | 0 | 100 | (4) | 0.34771 | 100 | (4) | 0 | 100 | (4) | 1.0438 | 100 | (4) | 1.0458 | 100 |  | 21.1607 | 100 |  | 3.169 | 100 |  | 41.3255 | 100 |  | 1008.1802 | 100 |  | 0 | 100 |  | 244.275 | 100 |  | 18.243 | 100 |  | Fermo [34]
01:00 | (4) | 0.011831 | 100 | (4) | 0.81 | 100 |  | 0.040118 | 100 | (4) | 0 | 100 | (4) | 0 | 100 | (4) | 0.27804 | 100 | (4) | 0 | 100 | (4) | 1.0276 | 100 | (4) | 0.97683 | 81.1111 |  | 21.1416 | 100 |  | 3.0127 | 100 |  | 40.2635 | 100 |  | 1007.9779 | 100 |  | 0 | 100 |  | 243 | 100 |  | 18.2213 | 100 |  | Fermo [34]
01:30 | (4) | 0.0011839 | 100 | (4) | 0.4954 | 100 |  | 0.037572 | 100 | (4) | 0 | 100 | (4) | 0 | 100 | (4) | 0.47925 | 100 | (4) | 0 | 100 | (4) | 0.99978 | 100 | (4) | 1.0187 | 97.7778 |  | 21.1312 | 100 |  | 2.9014 | 100 |  | 39.288 | 100 |  | 1007.813 | 100 |  | 0 | 100 |  | 242.1722 | 100 |  | 18.2294 | 100 |  | Fermo [34]
02:00 | (4) | 0 | 100 | (4) | 0.63023 | 100 |  | 0.037474 | 100 | (4) | 0 | 100 | (4) | 0 | 100 | (4) | 0.45798 | 100 | (4) | 0 | 100 | (4) | 0.9806 | 100 | (4) | 0.96412 | 100 |  | 21.1241 | 100 |  | 2.8631 | 100 |  | 38.366 | 100 |  | 1007.6937 | 100 |  | 0 | 100 |  | 241.1528 | 100 |  | 18.2176 | 100 |  | Fermo [34]
02:30 | (4) | 0.0035454 | 100 | (4) | 0.54902 | 100 |  | 0.037227 | 100 | (4) | 0 | 100 | (4) | 0 | 100 | (4) | 0.55843 | 100 | (4) | 0 | 100 | (4) | 0.97662 | 100 | (4) | 0.94939 | 100 |  | 21.1151 | 100 |  | 2.7845 | 100 |  | 37.4758 | 100 |  | 1007.5043 | 100 |  | 0 | 100 |  | 240.4722 | 100 |  | 18.2296 | 100 |  | Fermo [34]
03:00 | (4) | 0.015455 | 100 | (4) | 0.65327 | 100 |  | 0.036751 | 100 | (4) | 0 | 100 | (4) | 0 | 100 | (4) | 0.47232 | 100 | (4) | 0 | 100 | (4) | 0.9815 | 100 | (4) | 0.94652 | 100 |  | 21.1106 | 100 |  | 2.7359 | 100 |  | 36.6733 | 100 |  | 1007.4477 | 100 |  | 0 | 100 |  | 239.5611 | 100 |  | 18.2566 | 100 |  | Fermo [34]
03:30 | (4) | 0.0021132 | 100 | (4) | 0.57558 | 100 |  | 0.03669 | 100 | (4) | 0 | 100 | (4) | 0 | 100 | (4) | 0.38429 | 100 | (4) | 0 | 100 | (4) | 0.97843 | 100 | (4) | 0.94406 | 100 |  | 21.1059 | 100 |  | 2.7049 | 100 |  | 35.9246 | 100 |  | 1007.3054 | 100 |  | 0 | 100 |  | 238.6028 | 100 |  | 18.263 | 100 |  | Fermo [34]
04:00 | (4) | 0.018244 | 100 | (4) | 0.53568 | 100 |  | 0.036905 | 100 | (4) | 0 | 100 | (4) | 0 | 100 | (4) | 0.40876 | 100 | (4) | 0 | 100 | (4) | 0.97528 | 100 | (4) | 0.9416 | 100 |  | 21.1024 | 100 |  | 2.6891 | 100 |  | 35.1517 | 100 |  | 1007.2498 | 100 |  | 0 | 100 |  | 238 | 100 |  | 18.271 | 100 |  | Fermo [34]
04:30 | (4) | 0.0047015 | 100 | (4) | 0.5227 | 100 |  | 0.036767 | 100 | (4) | 0 | 100 | (4) | 0 | 100 | (4) | 0.53507 | 100 | (4) | 0 | 100 | (4) | 0.97449 | 100 | (4) | 0.9392 | 100 |  | 21.0996 | 100 |  | 2.6704 | 100 |  | 34.4583 | 100 |  | 1007.356 | 100 |  | 0 | 100 |  | 237.3056 | 100 |  | 18.2829 | 100 |  | Fermo [34]
05:00 | (4) | 0.028151 | 100 | (4) | 0.63216 | 100 |  | 0.03662 | 100 | (4) | 0 | 100 | (4) | 0 | 100 | (4) | 0.38455 | 100 | (4) | 0 | 100 | (4) | 0.96722 | 100 | (4) | 0.93717 | 90 |  | 21.0979 | 100 |  | 2.6715 | 100 |  | 33.838 | 100 |  | 1007.514 | 100 |  | 0 | 100 |  | 236.5333 | 100 |  | 18.2932 | 100 |  | Fermo [34]
05:30 | (4) | 0.0016354 | 100 | (4) | 0.46429 | 100 |  | 0.036361 | 100 | (4) | 0 | 100 | (4) | 0 | 100 | (4) | 0.44546 | 100 | (4) | 0 | 100 | (4) | 0.95737 | 100 | (4) | 1.0092 | 88.6111 |  | 21.0996 | 100 |  | 2.699 | 100 |  | 33.2587 | 100 |  | 1007.6945 | 100 |  | 0 | 100 |  | 236 | 100 |  | 18.2971 | 100 |  | Fermo [34]
06:00 | (4) | 0 | 100 | (4) | 0.60418 | 100 |  | 0.036382 | 100 | (4) | 0 | 100 | (4) | 0 | 100 | (4) | 0.46664 | 100 | (4) | 0 | 100 | (4) | 0.94509 | 100 | (4) | 0.93428 | 100 |  | 21.1004 | 100 |  | 2.7285 | 100 |  | 32.8027 | 100 |  | 1007.8109 | 100 |  | 0 | 100 |  | 574.1667 | 100 |  | 18.307 | 100 |  | Fermo [34]
06:30 | (4) | 0.0025835 | 100 | (4) | 0.71827 | 100 |  | 0.036227 | 100 | (4) | 0 | 100 | (4) | 0 | 100 | (4) | 0.44499 | 100 | (4) | 0 | 100 | (4) | 0.9468 | 100 | (4) | 0.93335 | 100 |  | 21.1006 | 100 |  | 2.7532 | 100 |  | 32.4165 | 100 |  | 1007.8037 | 100 |  | 0 | 100 |  | 1260 | 100 |  | 18.3146 | 100 |  | Fermo [34]
07:00 | (4) | 0 | 85 | (4) | 0.59004 | 85 |  | 0.036397 | 85 | (4) | 0 | 85 | (4) | 0 | 85 | (4) | 0.29463 | 85 | (4) | 0 | 85 | (4) | 0.94726 | 85 | (4) | 0.93264 | 100 |  | 21.1023 | 85 |  | 2.7785 | 85 |  | 32.1568 | 100 |  | 1007.9764 | 100 |  | 0 | 100 |  | 1260 | 100 |  | 18.2939 | 100 |  | Fermo [34]
07:30 | (4) | 0.087253 | 79.7222 | (4) | 1.2045 | 79.7222 |  | 0.03622 | 79.7222 | (4) | 0 | 79.7222 | (4) | 0 | 79.7222 | (4) | 0.13295 | 79.7222 | (4) | 0 | 79.7222 | (4) | 0.93655 | 80 | (4) | 0.93324 | 100 |  | 21.16 | 80 |  | 2.8585 | 79.7222 |  | 32.099 | 100 |  | 1007.9609 | 100 |  | 0 | 100 |  | 1260 | 100 |  | 18.2779 | 100 |  | Fermo [34]
08:00 | (4) | 0.076846 | 100 | (4) | 1.1445 | 100 |  | 0.036229 | 100 | (4) | 0 | 100 | (4) | 0 | 100 | (4) | 0.07523 | 100 | (4) | 0 | 100 | (4) | 0.91444 | 100 | (4) | 0.93457 | 100 |  | 21.1715 | 100 |  | 2.9526 | 100 |  | 32.2514 | 100 |  | 1008.0041 | 100 |  | 0 | 100 |  | 1260 | 100 |  | 18.282 | 100 |  | Fermo [34]
08:30 | (4) | 0.14169 | 100 | (4) | 1.3148 | 100 |  | 0.037823 | 100 | (4) | 0 | 100 | (4) | 0 | 100 | (4) | 0.07176 | 100 | (4) | 0 | 100 | (4) | 0.89729 | 100 | (4) | 0.93703 | 100 |  | 21.1893 | 100 |  | 3.095 | 100 |  | 32.6294 | 100 |  | 1008.0884 | 100 |  | 0 | 100 |  | 1260 | 100 |  | 18.2708 | 100 |  | Fermo [34]
09:00 | (4) | 0.084037 | 100 | (4) | 1.2496 | 100 |  | 0.039159 | 100 | (4) | 0 | 100 | (4) | 0 | 100 | (4) | 0.046568 | 100 | (4) | 0 | 100 | (4) | 0.89192 | 100 | (4) | 0.93859 | 99.1667 |  | 21.1992 | 100 |  | 3.1819 | 100 |  | 32.9072 | 100 |  | 1008.2239 | 100 |  | 0 | 100 |  | 1260 | 100 |  | 18.2598 | 100 |  | Fermo [34]
09:30 | (4) | 0.17494 | 100 | (4) | 1.236 | 100 |  | 0.039575 | 100 | (4) | 0 | 100 | (4) | 0 | 100 | (4) | 0.13429 | 100 | (4) | 0 | 100 | (4) | 0.87516 | 100 | (4) | 0.93953 | 79.4444 |  | 21.204 | 100 |  | 3.2261 | 100 |  | 33.0764 | 100 |  | 1008.2328 | 100 |  | 0 | 100 |  | 1260 | 100 |  | 18.2646 | 100 |  | Fermo [34]
10:00 | (4) | 0.099789 | 100 | (4) | 1.2298 | 100 |  | 0.040052 | 100 | (4) | 0 | 100 | (4) | 0 | 100 | (4) | 0.10648 | 100 | (4) | 0 | 100 | (4) | 0.88368 | 100 | (4) | 0.94089 | 100 |  | 21.2065 | 100 |  | 3.2615 | 100 |  | 33.3852 | 100 |  | 1008.1614 | 100 |  | 0 | 100 |  | 1260 | 100 |  | 18.2448 | 100 |  | Fermo [34]
10:30 | (4) | 0.069146 | 100 | (4) | 1.2222 | 100 |  | 0.040277 | 100 | (4) | 0 | 100 | (4) | 0 | 100 | (4) | 0.20243 | 100 | (4) | 0 | 100 | (4) | 0.88524 | 100 | (4) | 0.94234 | 100 |  | 21.2054 | 100 |  | 3.2903 | 100 |  | 33.7665 | 100 |  | 1008.1677 | 100 |  | 0 | 100 |  | 1260 | 100 |  | 18.2444 | 100 |  | Fermo [34]
11:00 | (4) | 0.022085 | 96.3889 | (4) | 1.1186 | 96.3889 |  | 0.039899 | 96.3889 | (4) | 0 | 96.3889 | (4) | 0 | 96.3889 | (4) | 0.060792 | 96.3889 | (4) | 0 | 96.3889 | (4) | 0.86574 | 96.3889 | (4) | 0.94318 | 96.3889 |  | 20.8886 | 96.3889 |  | 3.266 | 96.3889 |  | 34.0815 | 96.3889 |  | 1008.0505 | 96.3889 |  | 0 | 96.3889 |  | 1254.2997 | 96.3889 |  | 18.2416 | 96.3889 |  | Fermo [34]
11:30 | (4) | 0.036542 | 100 | (4) | 1.1772 | 100 |  | 0.040696 | 100 | (4) | 0 | 100 | (4) | 0 | 100 | (4) | 0.12002 | 100 | (4) | 0 | 100 | (4) | 0.87037 | 100 | (4) | 0.94458 | 100 |  | 21.2052 | 100 |  | 3.3217 | 100 |  | 34.308 | 100 |  | 1007.8707 | 100 |  | 0 | 100 |  | 1260 | 100 |  | 18.2342 | 100 |  | Fermo [34]
12:00 | (4) | 0.049732 | 100 | (4) | 1.1596 | 100 |  | 0.040597 | 100 | (4) | 0 | 100 | (4) | 0 | 100 | (4) | 0.15608 | 100 | (4) | 0 | 100 | (4) | 0.86504 | 100 | (4) | 0.94491 | 100 |  | 21.2074 | 100 |  | 3.3188 | 100 |  | 34.3801 | 100 |  | 1007.7247 | 100 |  | 0 | 100 |  | 1260 | 100 |  | 18.2202 | 100 |  | Fermo [34]
12:30 | (4) | 0.050949 | 100 | (4) | 1.047 | 100 |  | 0.04069 | 100 | (4) | 0 | 100 | (4) | 0 | 100 | (4) | 0.14144 | 100 | (4) | 0 | 100 | (4) | 0.86323 | 100 | (4) | 0.94518 | 100 |  | 21.2084 | 100 |  | 3.3377 | 100 |  | 34.3476 | 100 |  | 1007.5269 | 100 |  | 0 | 100 |  | 1260 | 100 |  | 18.2106 | 100 |  | Fermo [34]
13:00 | (4) | 0.039515 | 100 | (4) | 1.1428 | 100 |  | 0.040889 | 100 | (4) | 0 | 100 | (4) | 0 | 100 | (4) | 0.17735 | 100 | (4) | 0 | 100 | (4) | 0.86146 | 100 | (4) | 0.94512 | 100 |  | 21.2085 | 100 |  | 3.348 | 100 |  | 34.2696 | 100 |  | 1007.4473 | 100 |  | 0 | 100 |  | 1260 | 100 |  | 18.1986 | 100 |  | Fermo [34]
13:30 | (4) | 0.019467 | 100 | (4) | 1.1235 | 100 |  | 0.040441 | 100 | (4) | 0 | 100 | (4) | 0 | 100 | (4) | 0.11524 | 100 | (4) | 0 | 100 | (4) | 0.85956 | 100 | (4) | 0.94517 | 78.6111 |  | 21.2094 | 100 |  | 3.3612 | 100 |  | 34.2046 | 100 |  | 1007.315 | 100 |  | 0 | 100 |  | 1260 | 100 |  | 18.1973 | 100 |  | Fermo [34]
14:00 | (4) | 0.042139 | 100 | (4) | 1.1568 | 100 |  | 0.040014 | 100 | (4) | 0 | 100 | (4) | 0 | 100 | (4) | 0.18213 | 100 | (4) | 0 | 100 | (4) | 0.87151 | 100 | (4) | 0.94524 | 100 |  | 21.2078 | 100 |  | 3.3678 | 100 |  | 34.167 | 100 |  | 1007.1933 | 100 |  | 0 | 100 |  | 1260 | 100 |  | 18.1951 | 100 |  | Fermo [34]
14:30 | (4) | 0.040239 | 100 | (4) | 0.9933 | 100 |  | 0.039676 | 100 | (4) | 0 | 100 | (4) | 0 | 100 | (4) | 0.16429 | 100 | (4) | 0 | 100 | (4) | 0.87473 | 100 | (4) | 0.94532 | 100 |  | 21.2102 | 100 |  | 3.4001 | 100 |  | 34.1039 | 100 |  | 1007.2365 | 100 |  | 0 | 100 |  | 1260 | 100 |  | 18.1959 | 100 |  | Fermo [34]
15:00 | (4) | 0.029909 | 100 | (4) | 1.0435 | 100 |  | 0.039533 | 100 | (4) | 0 | 100 | (4) | 0 | 100 | (4) | 0.13417 | 100 | (4) | 0 | 100 | (4) | 0.86859 | 100 | (4) | 0.94531 | 100 |  | 21.2131 | 100 |  | 3.4143 | 100 |  | 34.0256 | 100 |  | 1007.1429 | 100 |  | 0 | 100 |  | 1260 | 100 |  | 18.1922 | 100 |  | Fermo [34]
15:30 | (4) | 0.060109 | 100 | (4) | 1.0012 | 100 |  | 0.039429 | 100 | (4) | 0 | 100 | (4) | 0 | 100 | (4) | 0.12939 | 100 | (4) | 0 | 100 | (4) | 0.86797 | 100 | (4) | 0.94528 | 100 |  | 21.2164 | 100 |  | 3.426 | 100 |  | 33.9615 | 100 |  | 1007.0837 | 100 |  | 0 | 100 |  | 1260 | 100 |  | 18.1975 | 100 |  | Fermo [34]
16:00 | (4) | 0.068722 | 100 | (4) | 1.0493 | 100 |  | 0.03597 | 100 | (4) | 0 | 100 | (4) | 0 | 100 | (4) | 0.14927 | 100 | (4) | 0 | 100 | (4) | 0.97102 | 100 | (4) | 0.95323 | 100 |  | 21.2151 | 100 |  | 3.5322 | 100 |  | 35.7493 | 100 |  | 1007.0327 | 100 |  | 2157.5845 | 100 |  | 1260 | 100 |  | 17.9941 | 100 |  | Fermo [34]
16:30 | (4) | 0.033214 | 100 | (4) | 0.8919 | 100 |  | 0.035829 | 100 | (4) | 0 | 100 | (4) | 0 | 100 | (4) | 0.14689 | 100 | (4) | 0 | 100 | (4) | 0.95072 | 100 | (4) | 1.2651 | 100 |  | 21.2284 | 100 |  | 3.8403 | 100 |  | 43.7029 | 100 |  | 1006.8062 | 100 |  | 30398.2207 | 100 |  | 654.5333 | 100 |  | 17.9097 | 100 |  | Fermo [34]
17:00 | (4) | 0.035622 | 100 | (4) | 0.90548 | 100 |  | 0.035752 | 100 | (4) | 0 | 100 | (4) | 0 | 100 | (4) | 0.22596 | 100 | (4) | 0 | 100 | (4) | 0.95456 | 100 | (4) | 1.446 | 100 |  | 21.2312 | 100 |  | 3.8706 | 100 |  | 53.7871 | 100 |  | 1006.5634 | 100 |  | 31195.6562 | 100 |  | 81.0583 | 100 |  | 17.9157 | 100 |  | Fermo [34]
17:30 | (4) | 0.017869 | 100 | (4) | 0.8304 | 100 |  | 0.03589 | 100 | (4) | 0 | 100 | (4) | 0 | 100 | (4) | 0.24331 | 100 | (4) | 0 | 100 | (4) | 0.94758 | 100 | (4) | 1.6966 | 78.6111 |  | 21.2317 | 100 |  | 3.8646 | 100 |  | 59.4037 | 100 |  | 1006.4335 | 100 |  | 31408.6523 | 100 |  | 73.8722 | 100 |  | 17.9165 | 100 |  | Fermo [34]
18:00 | (4) | 0.048802 | 100 | (4) | 0.80278 | 100 |  | 0.035591 | 100 | (4) | 0 | 100 | (4) | 0 | 100 | (4) | 0.24624 | 100 | (4) | 0 | 100 | (4) | 0.93911 | 100 | (4) | 1.6392 | 100 |  | 21.2318 | 100 |  | 3.8839 | 100 |  | 61.762 | 100 |  | 1006.4416 | 100 |  | 31353.4121 | 100 |  | 69.4611 | 100 |  | 17.9032 | 100 |  | Fermo [34]
18:30 | (4) | 0.024095 | 100 | (4) | 0.94495 | 100 |  | 0.035679 | 100 | (4) | 0 | 100 | (4) | 0 | 100 | (4) | 0.12542 | 100 | (4) | 0 | 100 | (4) | 0.93322 | 100 | (4) | 1.7211 | 100 |  | 21.2322 | 100 |  | 3.9013 | 100 |  | 62.6623 | 100 |  | 1006.4675 | 100 |  | 31509.9434 | 100 |  | 66.8944 | 100 |  | 17.903 | 100 |  | Fermo [34]
19:00 | (4) | 0.018308 | 84.7222 | (4) | 0.91291 | 84.7222 |  | 0.035415 | 84.7222 | (4) | 0 | 84.7222 | (4) | 0 | 84.7222 | (4) | 0.19202 | 84.7222 | (4) | 0 | 84.7222 | (4) | 0.91736 | 84.7222 | (4) | 1.7223 | 100 |  | 21.2294 | 84.7222 |  | 3.8941 | 84.7222 |  | 62.8748 | 100 |  | 1006.6284 | 100 |  | 31524.6641 | 100 |  | 64.4972 | 100 |  | 17.9015 | 100 |  | Fermo [34]
19:30 | (4) | 0.0027397 | 80.2778 | (4) | 0.24237 | 80.2778 |  | 0.035525 | 80.2778 | (4) | 0.65946 | 80.2778 | (4) | 0 | 80.2778 | (4) | 0.33896 | 80.2778 | (4) | 0 | 80.2778 | (4) | 0.91454 | 80.5556 | (4) | 1.8818 | 100 |  | 21.2145 | 80.5556 |  | 3.8703 | 80.2778 |  | 62.5204 | 100 |  | 1006.6007 | 100 |  | 31615.9863 | 100 |  | 62.6861 | 100 |  | 17.8931 | 100 |  | Fermo [34]
20:00 | (4) | 0.0025244 | 100 | (4) | 0.30033 | 100 |  | 0.035908 | 100 | (4) | 0.48465 | 100 | (4) | 0 | 100 | (4) | 0.28868 | 100 | (4) | 0 | 100 | (4) | 0.89962 | 100 | (4) | 1.9165 | 100 |  | 21.216 | 100 |  | 3.8336 | 100 |  | 61.7888 | 100 |  | 1006.7037 | 100 |  | 31591.3262 | 100 |  | 60.9028 | 100 |  | 17.8906 | 100 |  | Fermo [34]
20:30 | (4) | 0.022085 | 100 | (4) | 0.26916 | 100 |  | 0.036561 | 100 | (4) | 0.73074 | 100 | (4) | 0 | 100 | (4) | 0.28382 | 100 | (4) | 0 | 100 | (4) | 0.90005 | 100 | (4) | 1.7808 | 100 |  | 21.2137 | 100 |  | 3.802 | 100 |  | 60.8268 | 100 |  | 1006.7639 | 100 |  | 31819.7949 | 100 |  | 59.5278 | 100 |  | 17.9013 | 100 |  | Fermo [34]
21:00 | (4) | 0.01466 | 100 | (4) | 0.28407 | 100 |  | 0.037773 | 100 | (4) | 0.70071 | 100 | (4) | 0 | 100 | (4) | 0.33705 | 100 | (4) | 0 | 100 | (4) | 0.91768 | 100 | (4) | 2.524 | 100 |  | 21.2102 | 100 |  | 3.7853 | 100 |  | 59.9588 | 100 |  | 1006.981 | 100 |  | 35021.1719 | 100 |  | 58.6056 | 100 |  | 17.9373 | 100 |  | Fermo [34]
21:30 | (4) | 0.02122 | 100 | (4) | 0.39594 | 100 |  | 0.037625 | 100 | (4) | 0.22403 | 100 | (4) | 0 | 100 | (4) | 0.27615 | 100 | (4) | 0 | 100 | (4) | 0.89734 | 100 | (4) | 1.7352 | 78.6111 |  | 21.2087 | 100 |  | 3.8013 | 100 |  | 58.8082 | 100 |  | 1007.0884 | 100 |  | 18912.9805 | 100 |  | 57.1972 | 100 |  | 18.0712 | 100 |  | Fermo [34]
22:00 | (4) | 0.018175 | 100 | (4) | 0.22754 | 100 |  | 0.03869 | 100 | (4) | 0.76596 | 100 | (4) | 0 | 100 | (4) | 0.30245 | 100 | (4) | 0 | 100 | (4) | 0.90795 | 100 | (4) | 1.5516 | 100 |  | 21.2063 | 100 |  | 3.7752 | 100 |  | 56.6691 | 100 |  | 1006.9076 | 100 |  | 28691.25 | 100 |  | 56.7528 | 100 |  | 18.093 | 100 |  | Fermo [34]
22:30 | (4) | 0.005597 | 100 | (4) | 0.41315 | 100 |  | 0.040339 | 100 | (4) | 0.59614 | 100 | (4) | 0 | 100 | (4) | 0.3021 | 100 | (4) | 0 | 100 | (4) | 0.90809 | 100 | (4) | 2.7528 | 100 |  | 21.2021 | 100 |  | 3.7326 | 100 |  | 56.7276 | 100 |  | 1006.6999 | 100 |  | 39954.2891 | 100 |  | 54.8222 | 100 |  | 18.1238 | 100 |  | Fermo [34]
23:00 | (4) | 0.0084836 | 100 | (4) | 0.39482 | 100 |  | 0.042044 | 100 | (4) | 0.86004 | 100 | (4) | 0 | 100 | (4) | 0.33884 | 100 | (4) | 0 | 100 | (4) | 0.90383 | 100 | (4) | 2.4787 | 100 |  | 21.1971 | 100 |  | 3.6442 | 100 |  | 56.2629 | 100 |  | 1006.6102 | 100 |  | 42567.5469 | 100 |  | 52.2944 | 100 |  | 18.1914 | 100 |  | Fermo [34]
23:30 | (4) | 0.015527 | 100 | (4) | 0.39722 | 100 |  | 0.043563 | 100 | (4) | 0.67514 | 100 | (4) | 0 | 100 | (4) | 0.32595 | 100 | (4) | 0 | 100 | (4) | 0.90753 | 100 | (4) | 2.3876 | 100 |  | 21.1968 | 100 |  | 3.6003 | 100 |  | 55.5676 | 100 |  | 1006.4325 | 100 |  | 45240.418 | 100 |  | 50.3222 | 100 |  | 18.2566 | 100 |  | Fermo [34]
24:00 | (4) | 0.013183 | 100 | (4) | 0.47402 | 100 |  | 0.042567 | 100 | (4) | 0.92419 | 100 | (4) | 0 | 100 | (4) | 0.2929 | 100 | (4) | 0 | 100 | (4) | 0.88727 | 100 | (4) | 2.1819 | 100 |  | 21.201 | 100 |  | 3.5086 | 100 |  | 54.5237 | 100 |  | 1006.3397 | 100 |  | 46916.2891 | 100 |  | 49.0833 | 100 |  | 18.2887 | 100 |  | Fermo [34]
Limite 30 Min |  | 60 |  |  | 100 | [5 empty] | 400 |  |  | 200 | [5 empty] | 4 |  |  | 20 |  |  | 30
MIN
MAX
%Medie < Soglia |  | 99.931 | [8 empty] | 99.338 |  |  | 100 | [5 empty] | 99.9862 |  |  | 99.9586 |  |  | 99.9586
Soglia 97% |  | 10 | [8 empty] | 200 |  |  | 50 | [5 empty] | 2 |  |  | 10 |  |  | 10
Media Giorno: | (4) |  |  | (4) |  |  | (4) |  |  | (4) |  |  | (4) |  |  | (4) |  |  | (4) |  |  | (4) |  |  | (4) |  |  | (4) |  |  | (4) |  |  | (4) |  |  | (4) |  |  | (4) |  |  | (4) |  |  | (4) |  |  | (6) | 0
Limite Giorno |  | 10 |  |  | 50 | [5 empty] | 200 |  |  | 50 | [5 empty] | 1 |  |  | 10 |  |  | 10
Note:
| (1) | Assenza Registrazioni Medie | [7 empty] | Elaborazioni conformi Allegato VI, Parte V, D.Lgs. n. 152 del 03/04/2006 | [11 empty] | Elaborazioni DLgs 46/14: [Giorno Solare]
| (2) | Assenza Registrazioni I.D. | [7 empty] | Elaborazioni Conformi Titolo III Bis, Parte IV, D.Lgs. 152/06 del 03/04/2006 (D.Lgs. 46/14) | [12 empty] | 144 | Medie 10 Minuti Totali della Misura del CO.
| (3) | Assenza Registrazioni Note o Parametri | [7 empty] | Ossigeno di Riferimento: 11,00 %V. | [12 empty] | 0 | Medie 10 Minuti Valide della Misura del CO.
| (4) | Media Non Valida | [20 empty] | 0 | Medie 10 Minuti del CO superiori al valore di 150 mg/Nm3.
| (5) | Valore superiore al Limite o Soglia | [7 empty] | Report prodotto il 29/07/2020 01:06:17
| (6) | Mezzore di Normale Funzionamento | [7 empty] | Reports ver. 3.50.66 - (C) 1995-2018 C.T. Sistemi srl

## Allarmi
Ecologia Oggi S.p.A. Gioia Tauro
Report Giornaliero Allarmi |  |  | Data: 28/07/2020
Inizio | Riconosc. | Fine | Allarme
00:00:00 | 02:11:29 | 00:00:00 | Linea 2: Media Giorno O2 INVALIDA - MIN. TECNICO [ 4]
00:00:00 | 02:11:29 | 00:00:00 | Linea 2: Media Giorno TF INVALIDA - MIN. TECNICO [ 4]
00:00:00 | 02:11:29 | 00:00:00 | Linea 2: Media Giorno PF INVALIDA - MIN. TECNICO [ 4]
00:00:00 | 02:11:29 | 00:00:00 | Linea 2: Media Giorno QF INVALIDA - MIN. TECNICO [ 4]
00:00:00 | 02:11:29 | 00:00:00 | Linea 2: Media Giorno H2O INVALIDA - MIN. TECNICO [ 4]
00:00:00 | 02:11:29 | 00:00:00 | Linea 2: Media Giorno HCL INVALIDA - MIN. TECNICO [ 4]
00:00:00 | 02:11:29 | 00:00:00 | Linea 2: Media Giorno CO INVALIDA - MIN. TECNICO [ 4]
00:00:00 | 02:11:29 | 00:00:00 | Linea 2: Media Giorno CO2 INVALIDA - MIN. TECNICO [ 4]
00:00:00 | 02:11:29 | 00:00:00 | Linea 2: Media Giorno NO2 INVALIDA - MIN. TECNICO [ 4]
00:00:00 | 02:11:29 | 00:00:00 | Linea 2: Media Giorno SO2 INVALIDA - MIN. TECNICO [ 4]
00:00:00 | 02:11:29 | 00:00:00 | Linea 2: Media Giorno NH3 INVALIDA - MIN. TECNICO [ 4]
00:00:00 | 02:11:29 | 00:00:00 | Linea 2: Media Giorno HF INVALIDA - MIN. TECNICO [ 4]
00:00:00 | 02:11:29 | 00:00:00 | Linea 2: Media Giorno COT INVALIDA - MIN. TECNICO [ 4]
00:00:00 | 02:11:29 | 00:00:00 | Linea 2: Media Giorno PLV INVALIDA - MIN. TECNICO [ 4]
00:00:00 | 02:11:29 | 00:00:00 | Linea 2: Media Giorno TPC INVALIDA - MIN. TECNICO [ 4]
00:00:00 | 02:11:29 | 00:00:00 | Linea 2: Media Giorno O2P INVALIDA - MIN. TECNICO [ 4]
00:54:21 | 00:54:21 | 01:00:44 | Linea 2: Calibrazione in Corso Polveri
03:51:31 | 03:51:31 | 03:57:51 | Linea 1: Calibrazione in Corso Polveri
04:57:02 | 04:57:02 | 05:03:26 | Linea 2: Calibrazione in Corso Polveri
06:52:25 | 06:52:25 | 07:02:50 | Linea 1: Manutenzione Analizzatore FID
06:52:25 | 10:53:26 | 07:02:50 | Linea 1: Manutenzione Analizzatore O2
06:52:26 | 06:52:26 | 06:52:32 | Linea 1: Analizzatore in ZERO GAS PROBE
06:52:30 | 06:52:30 | 07:02:50 | Linea 1: Manutenzione Analizzatore FTIR
06:52:32 | 06:52:32 | 06:58:57 | Linea 1: Analizzatore in ZERO GAS LOCAL
06:55:30 | 06:55:30 | 07:06:00 | Linea 2: Manutenzione Analizzatore FID
06:55:30 | 06:55:30 | 07:06:00 | Linea 2: Manutenzione Analizzatore O2
06:55:30 | 06:55:30 | 07:06:05 | Linea 2: Manutenzione Analizzatore FTIR
06:55:31 | 06:55:31 | 06:55:37 | Linea 2: Analizzatore in ZERO GAS PROBE
06:55:37 | 06:55:37 | 07:02:27 | Linea 2: Analizzatore in ZERO GAS LOCAL
07:51:48 | 07:51:48 | 07:58:08 | Linea 1: Calibrazione in Corso Polveri
08:59:47 | 08:59:47 | 09:06:12 | Linea 2: Calibrazione in Corso Polveri
10:40:11 | 10:53:26 | 10:40:51 | # ERRORE di COMUNICAZIONE con FTIR Linea 2 #
10:40:24 | 10:53:26 | 10:45:18 | # ERRORE WATCHDOG FTIR LINEA 2 #
10:47:11 | 10:53:26 | 10:47:11 | Il backup di SME100 è attivo.
10:52:17 | 10:52:17 | 10:52:17 | Nuovo Operatore oper
11:52:09 | 11:52:09 | 11:58:30 | Linea 1: Calibrazione in Corso Polveri
13:02:42 | 13:02:42 | 13:09:06 | Linea 2: Calibrazione in Corso Polveri
15:52:34 | 15:52:34 | 15:58:54 | Linea 1: Calibrazione in Corso Polveri
17:05:39 | 17:05:39 | 17:12:04 | Linea 2: Calibrazione in Corso Polveri
18:52:11 |  | 19:02:31 | Linea 1: Manutenzione Analizzatore O2
18:52:11 | 18:52:11 | 19:02:31 | Linea 1: Manutenzione Analizzatore FID
18:52:11 | 18:52:11 | 19:02:36 | Linea 1: Manutenzione Analizzatore FTIR
18:52:12 | 18:52:12 | 18:52:16 | Linea 1: Analizzatore in ZERO GAS PROBE
18:52:16 | 18:52:16 | 18:58:47 | Linea 1: Analizzatore in ZERO GAS LOCAL
18:55:26 | 18:55:26 | 19:05:51 | Linea 2: Manutenzione Analizzatore O2
18:55:26 | 18:55:26 | 19:05:51 | Linea 2: Manutenzione Analizzatore FID
18:55:26 | 18:55:26 | 19:05:56 | Linea 2: Manutenzione Analizzatore FTIR
18:55:27 | 18:55:27 | 18:55:31 | Linea 2: Analizzatore in ZERO GAS PROBE
18:55:31 | 18:55:31 | 19:02:17 | Linea 2: Analizzatore in ZERO GAS LOCAL
19:52:58 | 19:52:58 | 19:59:18 | Linea 1: Calibrazione in Corso Polveri
21:08:37 | 21:08:37 | 21:15:01 | Linea 2: Calibrazione in Corso Polveri
23:53:18 | 23:53:18 | 23:59:38 | Linea 1: Calibrazione in Corso Polveri
Reports ver. 3.50.66 - (C) 1995-2018 C.T. Sistemi srl