## Linea 1
Ecologia Oggi S.p.A. Gioia Tauro - Data: 28/09/2020
Report Medie 30 Minuti - Linea 1
|  | Ac. Cloridrico |  |  | Ossido Carbonio |  |  | An. Carbonica |  |  | Ossidi Azoto |  |  | Ossidi Zolfo |  |  | Ammoniaca |  |  | Ac. Fluoridrico |  |  | Carb. Org. Totale |  |  | Polveri |  |  | Ossigeno |  |  | Umidità Fumi |  |  | Temp. Fumi |  |  | Press. Fumi |  |  | Portata Fumi |  |  | T° Post Comb. |  |  | O2 Post. Comb. |  |  | Impianto
Ore | Note | mg/Nm3 | ID % | Note | mg/Nm3 | ID % | Note | %V | ID % | Note | mg/Nm3 | ID % | Note | mg/Nm3 | ID % | Note | mg/Nm3 | ID % | Note | mg/Nm3 | ID % | Note | mg/Nm3 | ID % | Note | mg/Nm3 | ID % | Note | %V | ID % | Note | %V | ID % | Note | °C | ID % | Note | mBar | ID % | Note | Nm3/h | ID % | Note | °C | ID % | Note | %V | ID % | Note | Stato
00:30 | (4) | 0.29969 | 100 | (4) | 0.8448 | 100 |  | 0.03792 | 100 | (4) | 2.725 | 100 | (4) | 0.035668 | 100 | (4) | 0.49866 | 100 | (4) | 0 | 100 | (4) | 2.1232 | 100 | (4) | 0.84609 | 100 |  | 20.6905 | 100 |  | 1.8833 | 100 |  | 29.984 | 100 |  | 942.7569 | 100 |  | 37346.5547 | 100 |  | 28.0861 | 100 |  | 19.6637 | 100 |  | Fermo [34]
01:00 | (4) | 0.24569 | 100 | (4) | 0.83184 | 100 |  | 0.035892 | 100 | (4) | 1.5633 | 100 | (4) | 0 | 100 | (4) | 0.45416 | 100 | (4) | 0 | 100 | (4) | 2.231 | 100 | (4) | 0.84368 | 100 |  | 20.6813 | 100 |  | 1.7528 | 100 |  | 29.6394 | 100 |  | 943.1248 | 100 |  | 37092.6875 | 100 |  | 28 | 100 |  | 19.6801 | 100 |  | Fermo [34]
01:30 | (4) | 0.17899 | 100 | (4) | 0.63178 | 100 |  | 0.035046 | 100 | (4) | 1.3305 | 100 | (4) | 0 | 100 | (4) | 0.46509 | 100 | (4) | 0 | 100 | (4) | 2.3207 | 100 | (4) | 0.84234 | 100 |  | 20.6754 | 100 |  | 1.6795 | 100 |  | 29.2768 | 100 |  | 942.7908 | 100 |  | 37006.6641 | 100 |  | 28 | 100 |  | 19.6864 | 100 |  | Fermo [34]
02:00 | (4) | 0.23924 | 100 | (4) | 0.73173 | 100 |  | 0.034794 | 100 | (4) | 1.2734 | 100 | (4) | 0 | 100 | (4) | 0.41005 | 100 | (4) | 0 | 100 | (4) | 2.3022 | 100 | (4) | 0.84101 | 100 |  | 20.6744 | 100 |  | 1.6164 | 100 |  | 28.935 | 100 |  | 942.6005 | 100 |  | 36984.0078 | 100 |  | 28 | 100 |  | 19.6967 | 100 |  | Fermo [34]
02:30 | (4) | 0.24547 | 100 | (4) | 0.69978 | 100 |  | 0.036121 | 100 | (4) | 1.3523 | 100 | (4) | 0 | 100 | (4) | 0.42525 | 100 | (4) | 0 | 100 | (4) | 2.314 | 100 | (4) | 0.91259 | 78.8889 |  | 20.6749 | 100 |  | 1.6125 | 100 |  | 28.6447 | 100 |  | 943.4349 | 100 |  | 36865.2539 | 100 |  | 28 | 100 |  | 19.6866 | 100 |  | Fermo [34]
03:00 | (4) | 0.21457 | 100 | (4) | 0.67159 | 100 |  | 0.037123 | 100 | (4) | 1.1844 | 100 | (4) | 0 | 100 | (4) | 0.40626 | 100 | (4) | 0 | 100 | (4) | 2.2408 | 100 | (4) | 0.83907 | 100 |  | 20.6696 | 100 |  | 1.6088 | 100 |  | 28.4756 | 100 |  | 943.2791 | 100 |  | 36174.5312 | 100 |  | 28 | 100 |  | 19.6947 | 100 |  | Fermo [34]
03:30 | (4) | 0.20396 | 100 | (4) | 0.72592 | 100 |  | 0.036743 | 100 | (4) | 1.2877 | 100 | (4) | 0 | 100 | (4) | 0.39652 | 100 | (4) | 0 | 100 | (4) | 2.416 | 100 | (4) | 0.83825 | 100 |  | 20.6705 | 100 |  | 1.5755 | 100 |  | 28.3105 | 100 |  | 943.364 | 100 |  | 35756.6367 | 100 |  | 28 | 100 |  | 19.7054 | 100 |  | Fermo [34]
04:00 | (4) | 0.1984 | 100 | (4) | 0.67364 | 100 |  | 0.037359 | 100 | (4) | 1.1189 | 100 | (4) | 0 | 100 | (4) | 0.3778 | 100 | (4) | 0 | 100 | (4) | 2.3462 | 100 | (4) | 0.83784 | 100 |  | 20.6667 | 100 |  | 1.5486 | 100 |  | 28.2572 | 100 |  | 943.3987 | 100 |  | 36265.082 | 100 |  | 28 | 100 |  | 19.7052 | 100 |  | Fermo [34]
04:30 | (4) | 0.21101 | 100 | (4) | 0.67268 | 100 |  | 0.037111 | 100 | (4) | 1.139 | 100 | (4) | 0 | 100 | (4) | 0.40265 | 100 | (4) | 0 | 100 | (4) | 2.2803 | 100 | (4) | 0.8377 | 100 |  | 20.6658 | 100 |  | 1.534 | 100 |  | 28.1898 | 100 |  | 943.2009 | 100 |  | 35512.6758 | 100 |  | 28 | 100 |  | 19.7191 | 100 |  | Fermo [34]
05:00 | (4) | 0.1676 | 100 | (4) | 0.69886 | 100 |  | 0.036802 | 100 | (4) | 1.2601 | 100 | (4) | 0 | 100 | (4) | 0.41536 | 100 | (4) | 0 | 100 | (4) | 2.2168 | 100 | (4) | 0.83744 | 100 |  | 20.6636 | 100 |  | 1.5153 | 100 |  | 28.0476 | 100 |  | 942.8757 | 100 |  | 34228.0703 | 100 |  | 28 | 100 |  | 19.753 | 100 |  | Fermo [34]
05:30 | (4) | 0.19768 | 100 | (4) | 0.65899 | 100 |  | 0.036492 | 100 | (4) | 1.307 | 100 | (4) | 0 | 100 | (4) | 0.39795 | 100 | (4) | 0 | 100 | (4) | 2.4215 | 100 | (4) | 0.83711 | 100 |  | 20.6646 | 100 |  | 1.5148 | 100 |  | 27.959 | 100 |  | 942.9685 | 100 |  | 33407.0195 | 100 |  | 28 | 100 |  | 19.7652 | 100 |  | Fermo [34]
06:00 | (4) | 0.1917 | 100 | (4) | 0.69871 | 100 |  | 0.036362 | 100 | (4) | 1.1052 | 100 | (4) | 0 | 100 | (4) | 0.38886 | 100 | (4) | 0 | 100 | (4) | 2.1192 | 100 | (4) | 0.83675 | 100 |  | 20.6641 | 100 |  | 1.5215 | 100 |  | 27.758 | 100 |  | 943.0251 | 100 |  | 29388.9512 | 100 |  | 28 | 100 |  | 19.8232 | 100 |  | Fermo [34]
06:30 | (4) | 0.23852 | 100 | (4) | 0.91037 | 100 |  | 0.037191 | 100 | (4) | 1.1666 | 100 | (4) | 0 | 100 | (4) | 0.41209 | 100 | (4) | 0 | 100 | (4) | 1.6404 | 100 | (4) | 0.85356 | 78.6111 |  | 20.6614 | 100 |  | 1.5759 | 100 |  | 27.1831 | 100 |  | 942.9133 | 100 |  | 25494.9199 | 100 |  | 28 | 100 |  | 19.8699 | 100 |  | Fermo [34]
07:00 | (4) | 0.1868 | 72.7778 | (4) | 0.86938 | 72.7778 |  | 0.040662 | 72.7778 | (4) | 1.2836 | 72.7778 | (4) | 0 | 72.7778 | (4) | 0.39983 | 72.7778 | (4) | 0 | 72.7778 | (4) | 1.537 | 72.7778 | (4) | 0.83494 | 100 |  | 20.6582 | 72.7778 |  | 1.5965 | 72.7778 |  | 27.0194 | 100 |  | 943.2516 | 100 |  | 26187.4785 | 100 |  | 28 | 100 |  | 19.8606 | 100 |  | Fermo [34]
07:30 | (4) | 0.079047 | 92.7778 | (4) | 0.40817 | 92.7778 |  | 0.037195 | 92.7778 | (4) | 2.0023 | 92.7778 | (4) | 0 | 92.7778 | (4) | 0.37795 | 92.7778 | (4) | 0 | 92.7778 | (4) | 1.5855 | 93.0556 | (4) | 0.83565 | 100 |  | 20.805 | 93.0556 |  | 1.6063 | 92.7778 |  | 27.0666 | 100 |  | 942.6898 | 100 |  | 27503.7852 | 100 |  | 28 | 100 |  | 19.8465 | 100 |  | Fermo [34]
08:00 | (4) | 0.013136 | 100 | (4) | 0.42196 | 100 |  | 0.036802 | 100 | (4) | 1.7869 | 100 | (4) | 0 | 100 | (4) | 0.3563 | 100 | (4) | 0 | 100 | (4) | 1.6714 | 100 | (4) | 0.83736 | 100 |  | 20.8052 | 100 |  | 1.6214 | 100 |  | 27.8004 | 100 |  | 943.2012 | 100 |  | 35656.875 | 100 |  | 27.95 | 100 |  | 19.8749 | 100 |  | Fermo [34]
08:30 | (4) | 0.037349 | 100 | (4) | 0.46523 | 100 |  | 0.037623 | 100 | (4) | 2.5173 | 100 | (4) | 0 | 100 | (4) | 0.3841 | 100 | (4) | 0 | 100 | (4) | 1.5257 | 100 | (4) | 0.83833 | 100 |  | 20.8007 | 100 |  | 1.6226 | 100 |  | 28.0838 | 100 |  | 943.014 | 100 |  | 8839.6299 | 100 |  | 27.2167 | 100 |  | 20.0557 | 100 |  | Fermo [34]
09:00 | (4) | 0.047298 | 100 | (4) | 0.46359 | 100 |  | 0.04021 | 100 | (4) | 2.2589 | 100 | (4) | 0 | 100 | (4) | 0.47462 | 100 | (4) | 0 | 100 | (4) | 1.4737 | 100 | (4) | 0.83669 | 100 |  | 20.7962 | 100 |  | 1.6033 | 100 |  | 27.6851 | 100 |  | 943.4287 | 100 |  | 0 | 100 |  | 34.0639 | 100 |  | 20.0174 | 100 |  | Fermo [34]
09:30 | (4) | 0.020095 | 100 | (4) | 0.39917 | 100 |  | 0.037423 | 100 | (4) | 1.8732 | 100 | (4) | 0 | 100 | (4) | 0.42696 | 100 | (4) | 0 | 100 | (4) | 1.5088 | 100 | (4) | 0.83603 | 100 |  | 20.7956 | 100 |  | 1.6409 | 100 |  | 27.3107 | 100 |  | 943.8051 | 100 |  | 0 | 100 |  | 28 | 100 |  | 20.0095 | 100 |  | Fermo [34]
10:00 | (4) | 0.032054 | 100 | (4) | 0.46319 | 100 |  | 0.036315 | 100 | (4) | 2.1285 | 100 | (4) | 0 | 100 | (4) | 0.39916 | 100 | (4) | 0 | 100 | (4) | 1.5151 | 100 | (4) | 0.83577 | 100 |  | 20.7956 | 100 |  | 1.6452 | 100 |  | 27.2248 | 100 |  | 943.423 | 100 |  | 0 | 100 |  | 28.0194 | 100 |  | 20.0226 | 100 |  | Fermo [34]
10:30 | (4) | 0.038891 | 100 | (4) | 0.40755 | 100 |  | 0.035211 | 100 | (4) | 2.275 | 100 | (4) | 0 | 100 | (4) | 0.36449 | 100 | (4) | 0 | 100 | (4) | 1.5171 | 100 | (4) | 0.83642 | 78.8889 |  | 20.7981 | 100 |  | 1.6155 | 100 |  | 26.9974 | 100 |  | 943.6595 | 100 |  | 0 | 100 |  | 28.6278 | 100 |  | 20.0317 | 100 |  | Fermo [34]
11:00 | (4) | 0.041051 | 100 | (4) | 0.44549 | 100 |  | 0.036113 | 100 | (4) | 1.8161 | 100 | (4) | 0 | 100 | (4) | 0.37908 | 100 | (4) | 0 | 100 | (4) | 1.5497 | 100 | (4) | 0.83422 | 100 |  | 20.793 | 100 |  | 1.6039 | 100 |  | 26.8097 | 100 |  | 943.4677 | 100 |  | 0 | 100 |  | 29.1139 | 100 |  | 20.0098 | 100 |  | Fermo [34]
11:30 | (4) | 0.035973 | 100 | (4) | 0.46573 | 100 |  | 0.03641 | 100 | (4) | 1.6074 | 100 | (4) | 0 | 100 | (4) | 0.40058 | 100 | (4) | 0 | 100 | (4) | 1.6402 | 100 | (4) | 0.83459 | 100 |  | 20.7955 | 100 |  | 1.6284 | 100 |  | 26.8653 | 100 |  | 943.4629 | 100 |  | 0 | 100 |  | 29.3861 | 100 |  | 20.0155 | 100 |  | Fermo [34]
12:00 | (4) | 0.04423 | 100 | (4) | 0.47812 | 100 |  | 0.037943 | 100 | (4) | 2.1697 | 100 | (4) | 0 | 100 | (4) | 0.42577 | 100 | (4) | 0 | 100 | (4) | 1.8126 | 100 | (4) | 0.83469 | 100 |  | 20.7969 | 100 |  | 1.6353 | 100 |  | 26.8984 | 100 |  | 943.518 | 100 |  | 0 | 100 |  | 29.5639 | 100 |  | 20.0236 | 100 |  | Fermo [34]
12:30 | (4) | 0.037324 | 100 | (4) | 0.50522 | 100 |  | 0.036609 | 100 | (4) | 2.0553 | 100 | (4) | 0 | 100 | (4) | 0.34257 | 100 | (4) | 0 | 100 | (4) | 1.9312 | 100 | (4) | 0.83521 | 100 |  | 20.7998 | 100 |  | 1.6572 | 100 |  | 26.9128 | 100 |  | 943.1898 | 100 |  | 0 | 100 |  | 29.9667 | 100 |  | 20.0236 | 100 |  | Fermo [34]
13:00 | (4) | 0.044158 | 100 | (4) | 0.93927 | 100 |  | 0.036765 | 100 | (4) | 2.5554 | 100 | (4) | 0 | 100 | (4) | 0.39401 | 100 | (4) | 0 | 100 | (4) | 2.0279 | 100 | (4) | 0.83521 | 100 |  | 20.8036 | 100 |  | 1.6671 | 100 |  | 26.962 | 100 |  | 943.4402 | 100 |  | 0 | 100 |  | 30 | 100 |  | 20.0189 | 100 |  | Fermo [34]
13:30 | (4) | 0.031782 | 100 | (4) | 0.77429 | 100 |  | 0.038252 | 100 | (4) | 2.5597 | 100 | (4) | 0 | 100 | (4) | 0.3588 | 100 | (4) | 0 | 100 | (4) | 2.0145 | 100 | (4) | 0.83543 | 100 |  | 20.8023 | 100 |  | 1.6723 | 100 |  | 26.9402 | 100 |  | 943.1708 | 100 |  | 0 | 100 |  | 30 | 100 |  | 20.0102 | 100 |  | Fermo [34]
14:00 | (4) | 0.047803 | 100 | (4) | 0.74243 | 100 |  | 0.038674 | 100 | (4) | 2.3096 | 100 | (4) | 0 | 100 | (4) | 0.40043 | 100 | (4) | 0 | 100 | (4) | 2.0475 | 100 | (4) | 0.83515 | 100 |  | 20.8032 | 100 |  | 1.6838 | 100 |  | 26.9699 | 100 |  | 943.6888 | 100 |  | 0 | 100 |  | 30 | 100 |  | 20.0033 | 100 |  | Fermo [34]
14:30 | (4) | 0.042717 | 100 | (4) | 0.98069 | 100 |  | 0.039298 | 100 | (4) | 2.6373 | 100 | (4) | 0 | 100 | (4) | 0.39936 | 100 | (4) | 0 | 100 | (4) | 2.0429 | 100 | (4) | 0.83603 | 78.8889 |  | 20.8024 | 100 |  | 1.6919 | 100 |  | 27.1331 | 100 |  | 943.2894 | 100 |  | 0 | 100 |  | 30 | 100 |  | 19.9791 | 100 |  | Fermo [34]
15:00 | (4) | 0.037441 | 100 | (4) | 0.65502 | 100 |  | 0.036369 | 100 | (4) | 1.936 | 100 | (4) | 0 | 100 | (4) | 0.41635 | 100 | (4) | 0 | 100 | (4) | 1.8883 | 100 | (4) | 0.8359 | 100 |  | 20.8079 | 100 |  | 1.6544 | 100 |  | 27.2225 | 100 |  | 943.3579 | 100 |  | 0 | 100 |  | 30 | 100 |  | 19.9537 | 100 |  | Fermo [34]
15:30 | (4) | 0.061539 | 100 | (4) | 0.62994 | 100 |  | 0.034439 | 100 | (4) | 3.0149 | 100 | (4) | 0 | 100 | (4) | 0.39782 | 100 | (4) | 0 | 100 | (4) | 1.9198 | 100 | (4) | 0.83561 | 100 |  | 20.8092 | 100 |  | 1.6837 | 100 |  | 27.2678 | 100 |  | 944.1076 | 100 |  | 0 | 100 |  | 29.7861 | 100 |  | 19.9473 | 100 |  | Fermo [34]
16:00 | (4) | 0.080992 | 100 | (4) | 0.73991 | 100 |  | 0.034075 | 100 | (4) | 2.7976 | 100 | (4) | 0 | 100 | (4) | 0.48492 | 100 | (4) | 0 | 100 | (4) | 1.9772 | 100 | (4) | 0.83665 | 100 |  | 20.8042 | 100 |  | 1.712 | 100 |  | 27.3096 | 100 |  | 943.3314 | 100 |  | 0 | 100 |  | 29.0611 | 100 |  | 19.9471 | 100 |  | Fermo [34]
16:30 | (4) | 0.049153 | 100 | (4) | 0.61908 | 100 |  | 0.034046 | 100 | (4) | 2.3193 | 100 | (4) | 0 | 100 | (4) | 0.38851 | 100 | (4) | 0 | 100 | (4) | 1.8599 | 100 | (4) | 0.83598 | 100 |  | 20.807 | 100 |  | 1.6829 | 100 |  | 27.2777 | 100 |  | 943.7126 | 100 |  | 0 | 100 |  | 28.6611 | 100 |  | 19.9462 | 100 |  | Fermo [34]
17:00 | (4) | 0.058175 | 100 | (4) | 0.86165 | 100 |  | 0.034952 | 100 | (4) | 2.7654 | 100 | (4) | 0 | 100 | (4) | 0.40565 | 100 | (4) | 0 | 100 | (4) | 1.9832 | 100 | (4) | 0.83677 | 100 |  | 20.8012 | 100 |  | 1.7323 | 100 |  | 27.2536 | 100 |  | 943.224 | 100 |  | 0 | 100 |  | 28.0167 | 100 |  | 19.9622 | 100 |  | Fermo [34]
17:30 | (4) | 0.05603 | 100 | (4) | 0.57951 | 100 |  | 0.034587 | 100 | (4) | 4.8205 | 100 | (4) | 0.00138 | 100 | (4) | 0.41496 | 100 | (4) | 0 | 100 | (4) | 1.9682 | 100 | (4) | 0.83672 | 100 |  | 20.7999 | 100 |  | 1.7562 | 100 |  | 27.1389 | 100 |  | 943.1448 | 100 |  | 0 | 100 |  | 28 | 100 |  | 19.9752 | 100 |  | Fermo [34]
18:00 | (4) | 0.051429 | 100 | (4) | 0.5938 | 100 |  | 0.034796 | 100 | (4) | 3.7994 | 100 | (4) | 0.021728 | 100 | (4) | 0.45427 | 100 | (4) | 0 | 100 | (4) | 1.9313 | 100 | (4) | 0.8361 | 100 |  | 20.8041 | 100 |  | 1.7913 | 100 |  | 27.0052 | 100 |  | 943.7612 | 100 |  | 0 | 100 |  | 28 | 100 |  | 19.9759 | 100 |  | Fermo [34]
18:30 | (4) | 0.040314 | 100 | (4) | 0.54093 | 100 |  | 0.034459 | 100 | (4) | 4.3477 | 100 | (4) | 0.030132 | 100 | (4) | 0.42926 | 100 | (4) | 0 | 100 | (4) | 1.906 | 100 | (4) | 0.87196 | 78.8889 |  | 20.8056 | 100 |  | 1.7907 | 100 |  | 26.7757 | 100 |  | 943.0483 | 100 |  | 0 | 100 |  | 28 | 100 |  | 19.9894 | 100 |  | Fermo [34]
19:00 | (4) | 0.055823 | 72.2222 | (4) | 0.54523 | 72.2222 |  | 0.034825 | 72.2222 | (4) | 3.6682 | 72.2222 | (4) | 0.018631 | 72.2222 | (4) | 0.41251 | 72.2222 | (4) | 0 | 72.2222 | (4) | 1.829 | 72.2222 | (4) | 0.83502 | 100 |  | 20.8088 | 72.2222 |  | 1.7698 | 72.2222 |  | 26.5851 | 100 |  | 943.4525 | 100 |  | 0 | 100 |  | 28 | 100 |  | 19.9917 | 100 |  | Fermo [34]
19:30 | (4) | 0.18791 | 93.3333 | (4) | 0.67266 | 93.3333 |  | 0.034955 | 93.3333 | (4) | 3.1554 | 93.3333 | (4) | 0 | 93.3333 | (4) | 0.35841 | 93.3333 | (4) | 0 | 93.3333 | (4) | 1.7846 | 93.3333 | (4) | 0.83479 | 100 |  | 20.9141 | 93.3333 |  | 1.7748 | 93.3333 |  | 26.458 | 100 |  | 943.3599 | 100 |  | 0 | 100 |  | 28 | 100 |  | 19.9836 | 100 |  | Fermo [34]
20:00 | (4) | 0.22364 | 100 | (4) | 0.63081 | 100 |  | 0.035845 | 100 | (4) | 2.8024 | 100 | (4) | 0 | 100 | (4) | 0.3474 | 100 | (4) | 0 | 100 | (4) | 1.7667 | 100 | (4) | 0.83483 | 100 |  | 20.9049 | 100 |  | 1.7712 | 100 |  | 26.3922 | 100 |  | 943.0756 | 100 |  | 0 | 100 |  | 28 | 100 |  | 19.9691 | 100 |  | Fermo [34]
20:30 | (4) | 0.13644 | 100 | (4) | 1.0765 | 100 |  | 0.035348 | 100 | (4) | 3.0492 | 100 | (4) | 0.0004966 | 100 | (4) | 0.3826 | 100 | (4) | 0 | 100 | (4) | 1.7935 | 100 | (4) | 0.83426 | 100 |  | 20.9078 | 100 |  | 1.7818 | 100 |  | 26.2837 | 100 |  | 943.4763 | 100 |  | 0 | 100 |  | 28 | 100 |  | 19.9656 | 100 |  | Fermo [34]
21:00 | (4) | 0.19834 | 100 | (4) | 0.70564 | 100 |  | 0.035074 | 100 | (4) | 2.6258 | 100 | (4) | 0 | 100 | (4) | 0.37464 | 100 | (4) | 0 | 100 | (4) | 1.7136 | 100 | (4) | 0.83418 | 100 |  | 20.9056 | 100 |  | 1.7737 | 100 |  | 26.1425 | 100 |  | 943.0465 | 100 |  | 0 | 100 |  | 28 | 100 |  | 19.9643 | 100 |  | Fermo [34]
21:30 | (4) | 0.12682 | 100 | (4) | 0.69542 | 100 |  | 0.034881 | 100 | (4) | 2.9556 | 100 | (4) | 0 | 100 | (4) | 0.3697 | 100 | (4) | 0 | 100 | (4) | 1.7218 | 100 | (4) | 0.83348 | 100 |  | 20.9078 | 100 |  | 1.7928 | 100 |  | 26.0274 | 100 |  | 943.6581 | 100 |  | 0 | 100 |  | 28 | 100 |  | 19.9773 | 100 |  | Fermo [34]
22:00 | (4) | 0.20042 | 100 | (4) | 1.179 | 100 |  | 0.034109 | 100 | (4) | 3.1861 | 100 | (4) | 0 | 100 | (4) | 0.35408 | 100 | (4) | 0 | 100 | (4) | 1.7511 | 100 | (4) | 0.83357 | 100 |  | 20.9042 | 100 |  | 1.803 | 100 |  | 25.8586 | 100 |  | 943.1194 | 100 |  | 0 | 100 |  | 28 | 100 |  | 19.9859 | 100 |  | Fermo [34]
22:30 | (4) | 0.16217 | 100 | (4) | 1.4073 | 100 |  | 0.035558 | 100 | (4) | 2.9698 | 100 | (4) | 0.0034198 | 100 | (4) | 0.36796 | 100 | (4) | 0 | 100 | (4) | 1.8043 | 100 | (4) | 0.83295 | 78.8889 |  | 20.906 | 100 |  | 1.8066 | 100 |  | 25.7429 | 100 |  | 943.4969 | 100 |  | 0 | 100 |  | 28 | 100 |  | 19.9734 | 100 |  | Fermo [34]
23:00 | (4) | 0.19949 | 100 | (4) | 0.66493 | 100 |  | 0.034714 | 100 | (4) | 3.0539 | 100 | (4) | 0 | 100 | (4) | 0.34471 | 100 | (4) | 0 | 100 | (4) | 1.7738 | 100 | (4) | 0.83252 | 100 |  | 20.91 | 100 |  | 1.7849 | 100 |  | 25.7192 | 100 |  | 943.6959 | 100 |  | 0 | 100 |  | 28 | 100 |  | 19.9776 | 100 |  | Fermo [34]
23:30 | (4) | 0.16456 | 100 | (4) | 0.61918 | 100 |  | 0.03584 | 100 | (4) | 3.0038 | 100 | (4) | 0 | 100 | (4) | 0.35752 | 100 | (4) | 0 | 100 | (4) | 1.806 | 100 | (4) | 0.83296 | 100 |  | 20.9053 | 100 |  | 1.7934 | 100 |  | 25.6843 | 100 |  | 943.1711 | 100 |  | 0 | 100 |  | 28 | 100 |  | 19.9874 | 100 |  | Fermo [34]
24:00 | (4) | 0.17587 | 100 | (4) | 0.69668 | 100 |  | 0.034853 | 100 | (4) | 3.2526 | 100 | (4) | 0 | 100 | (4) | 0.37064 | 100 | (4) | 0 | 100 | (4) | 1.8072 | 100 | (4) | 0.83216 | 100 |  | 20.912 | 100 |  | 1.7667 | 100 |  | 25.599 | 100 |  | 943.5488 | 100 |  | 0 | 100 |  | 28 | 100 |  | 19.997 | 100 |  | Fermo [34]
Limite 30 Min |  | 60 |  |  | 100 | [5 empty] | 400 |  |  | 200 | [5 empty] | 4 |  |  | 20 |  |  | 30
MIN
MAX
%Medie < Soglia |  | 99.9818 | [8 empty] | 98.3645 |  |  | 100 | [5 empty] | 100 |  |  | 99.9818 |  |  | 99.9273
Soglia 97% |  | 10 | [8 empty] | 200 |  |  | 50 | [5 empty] | 2 |  |  | 10 |  |  | 10
Media Giorno: | (4) |  |  | (4) |  |  | (4) |  |  | (4) |  |  | (4) |  |  | (4) |  |  | (4) |  |  | (4) |  |  | (4) |  |  | (4) |  |  | (4) |  |  | (4) |  |  | (4) |  |  | (4) |  |  | (4) |  |  | (4) |  |  | (6) | 0
Limite Giorno |  | 10 |  |  | 50 | [5 empty] | 200 |  |  | 50 | [5 empty] | 1 |  |  | 10 |  |  | 10
Note:
| (1) | Assenza Registrazioni Medie | [7 empty] | Elaborazioni conformi Allegato VI, Parte V, D.Lgs. n. 152 del 03/04/2006 | [11 empty] | Elaborazioni DLgs 46/14: [Giorno Solare]
| (2) | Assenza Registrazioni I.D. | [7 empty] | Elaborazioni Conformi Titolo III Bis, Parte IV, D.Lgs. 152/06 del 03/04/2006 (D.Lgs. 46/14) | [12 empty] | 144 | Medie 10 Minuti Totali della Misura del CO.
| (3) | Assenza Registrazioni Note o Parametri | [7 empty] | Ossigeno di Riferimento: 11,00 %V. | [12 empty] | 0 | Medie 10 Minuti Valide della Misura del CO.
| (4) | Media Non Valida | [20 empty] | 0 | Medie 10 Minuti del CO superiori al valore di 150 mg/Nm3.
| (5) | Valore superiore al Limite o Soglia | [7 empty] | Report prodotto il 29/09/2020 01:06:09
| (6) | Mezzore di Normale Funzionamento | [7 empty] | Reports ver. 3.50.66 - (C) 1995-2018 C.T. Sistemi srl

## Linea 2
Ecologia Oggi S.p.A. Gioia Tauro - Data: 28/09/2020
Report Medie 30 Minuti - Linea 2
|  | Ac. Cloridrico |  |  | Ossido Carbonio |  |  | An. Carbonica |  |  | Ossidi Azoto |  |  | Ossidi Zolfo |  |  | Ammoniaca |  |  | Ac. Fluoridrico |  |  | Carb. Org. Totale |  |  | Polveri |  |  | Ossigeno |  |  | Umidità Fumi |  |  | Temp. Fumi |  |  | Press. Fumi |  |  | Portata Fumi |  |  | T° Post Comb. |  |  | O2 Post. Comb. |  |  | Impianto
Ore | Note | mg/Nm3 | ID % | Note | mg/Nm3 | ID % | Note | %V | ID % | Note | mg/Nm3 | ID % | Note | mg/Nm3 | ID % | Note | mg/Nm3 | ID % | Note | mg/Nm3 | ID % | Note | mg/Nm3 | ID % | Note | mg/Nm3 | ID % | Note | %V | ID % | Note | %V | ID % | Note | °C | ID % | Note | mBar | ID % | Note | Nm3/h | ID % | Note | °C | ID % | Note | %V | ID % | Note | Stato
00:30 |  | 5.7514 | 98.0556 |  | 78.5158 | 98.0556 |  | 6.0039 | 98.0556 |  | 120.7655 | 98.0556 |  | 0 | 98.0556 |  | 1.8994 | 98.0556 |  | 0 | 98.0556 |  | 2.1628 | 97.7778 |  | 1.9643 | 100 |  | 13.8785 | 100 |  | 9.4409 | 98.0556 |  | 140.3803 | 100 |  | 1001.1284 | 100 |  | 58079.7383 | 100 |  | 880.775 | 100 |  | 7.3177 | 100 |  | In Marcia [30]
01:00 |  | 7.3871 | 100 |  | 5.3152 | 100 |  | 5.6801 | 100 |  | 110.1343 | 100 |  | 0 | 100 |  | 2.1767 | 100 |  | 0 | 100 |  | 0 | 100 |  | 2.0302 | 100 |  | 14.2465 | 100 |  | 8.8625 | 100 |  | 141.0216 | 100 |  | 1001.5916 | 100 |  | 58202.2812 | 100 |  | 857.5139 | 100 |  | 7.4859 | 100 |  | In Marcia [30]
01:30 |  | 6.47 | 100 |  | 0 | 100 |  | 5.9815 | 100 |  | 120.4658 | 100 |  | 0 | 100 |  | 1.3318 | 100 |  | 0 | 100 |  | 0 | 100 |  | 1.9993 | 100 |  | 13.9995 | 100 |  | 10.1022 | 100 |  | 140.8537 | 100 |  | 1001.6633 | 100 |  | 58282.8555 | 100 |  | 879.2 | 100 |  | 7.1414 | 100 |  | In Marcia [30]
02:00 |  | 2.0363 | 100 |  | 40.5965 | 100 |  | 5.8128 | 100 |  | 119.2999 | 100 |  | 0 | 100 |  | 2.1231 | 100 |  | 0 | 100 |  | 2.0485 | 99.7222 |  | 2.2045 | 100 |  | 14.2164 | 100 |  | 12.3401 | 100 |  | 142.0605 | 100 |  | 1001.4272 | 100 |  | 58197.832 | 100 |  | 878.4028 | 100 |  | 7.1996 | 100 |  | In Marcia [30]
02:30 |  | 2.3818 | 100 |  | 0 | 100 |  | 6.0229 | 100 |  | 130.3547 | 100 |  | 0 | 100 |  | 1.4205 | 100 |  | 0 | 100 |  | 0 | 100 |  | 1.9279 | 100 |  | 13.9019 | 100 |  | 9.1477 | 100 |  | 140.8152 | 100 |  | 1001.3443 | 100 |  | 57816.6562 | 100 |  | 883.9111 | 100 |  | 7.3662 | 100 |  | In Marcia [30]
03:00 |  | 6.2425 | 100 |  | 0 | 100 |  | 5.9318 | 100 |  | 125.5066 | 100 |  | 0 | 100 |  | 1.5088 | 100 |  | 0 | 100 |  | 0 | 100 |  | 1.9412 | 78.6111 |  | 13.9917 | 100 |  | 9.0093 | 100 |  | 140.6646 | 100 |  | 1001.27 | 100 |  | 58116.0898 | 100 |  | 878.3555 | 100 |  | 7.4566 | 100 |  | In Marcia [30]
03:30 |  | 5.9895 | 100 |  | 23.1279 | 100 |  | 6.0465 | 100 |  | 129.262 | 100 |  | 0 | 100 |  | 1.6357 | 100 |  | 0 | 100 |  | 0 | 100 |  | 1.9389 | 100 |  | 13.8972 | 100 |  | 9.0786 | 100 |  | 140.7965 | 100 |  | 1001.4067 | 100 |  | 58371.6758 | 100 |  | 882.0306 | 100 |  | 7.3121 | 100 |  | In Marcia [30]
04:00 |  | 6.6773 | 100 |  | 0 | 100 |  | 6.0186 | 100 |  | 129.4034 | 100 |  | 0 | 100 |  | 1.6423 | 100 |  | 0 | 100 |  | 0 | 100 |  | 1.9245 | 100 |  | 13.8973 | 100 |  | 8.9489 | 100 |  | 141.024 | 100 |  | 1001.4644 | 100 |  | 58161.6914 | 100 |  | 884.3972 | 100 |  | 7.3575 | 100 |  | In Marcia [30]
04:30 |  | 6.2528 | 100 |  | 0 | 100 |  | 6.1913 | 100 |  | 137.2526 | 100 |  | 0 | 100 |  | 1.3232 | 100 |  | 0 | 100 |  | 0 | 100 |  | 1.8834 | 100 |  | 13.714 | 100 |  | 9.1841 | 100 |  | 141.4092 | 100 |  | 1001.7042 | 100 |  | 57859.0273 | 100 |  | 893.9111 | 100 |  | 7.2232 | 100 |  | In Marcia [30]
05:00 |  | 6.1918 | 100 |  | 0 | 100 |  | 6.2398 | 100 |  | 142.9517 | 100 |  | 0 | 100 |  | 1.1805 | 100 |  | 0 | 100 |  | 0 | 100 |  | 1.8693 | 100 |  | 13.6907 | 100 |  | 9.2853 | 100 |  | 141.6914 | 100 |  | 1001.9201 | 100 |  | 57863.5586 | 100 |  | 899.5528 | 100 |  | 7.1805 | 100 |  | In Marcia [30]
05:30 |  | 6.5523 | 100 |  | 27.2948 | 100 |  | 6.1672 | 100 |  | 138.0304 | 100 |  | 0 | 100 |  | 1.1693 | 100 |  | 0 | 100 |  | 0 | 100 |  | 1.8815 | 100 |  | 13.7445 | 100 |  | 9.1829 | 100 |  | 141.7916 | 100 |  | 1002.2229 | 100 |  | 57696.9219 | 100 |  | 892.0195 | 100 |  | 7.2327 | 100 |  | In Marcia [30]
06:00 |  | 6.0549 | 100 |  | 1.3914 | 100 |  | 6.2815 | 100 |  | 142.7823 | 100 |  | 0 | 100 |  | 1.13 | 100 |  | 0 | 100 |  | 0 | 100 |  | 1.8678 | 100 |  | 13.6455 | 100 |  | 9.464 | 100 |  | 142.0799 | 100 |  | 1002.7078 | 100 |  | 57837.8438 | 100 |  | 902.6667 | 100 |  | 7.1706 | 100 |  | In Marcia [30]
06:30 |  | 5.9984 | 96.3889 |  | 40.6549 | 96.3889 |  | 5.6195 | 96.3889 |  | 141.8167 | 96.3889 |  | 0 | 96.3889 |  | 3.3477 | 96.3889 |  | 0 | 96.3889 |  | 2.1901 | 96.3889 |  | 1.9464 | 100 |  | 13.9998 | 100 |  | 9.0238 | 96.3889 |  | 142.1118 | 100 |  | 1003.0692 | 100 |  | 56539.7344 | 100 |  | 894.2889 | 100 |  | 7.5424 | 100 |  | In Marcia [30]
07:00 |  | 1.7589 | 86.9444 |  | 0 | 86.9444 |  | 4.5504 | 86.9444 |  | 152.5824 | 86.9444 |  | 0 | 86.9444 |  | 2.0114 | 86.9444 |  | 0 | 86.9444 |  | 0 | 86.9444 |  | 1.8818 | 78.6111 |  | 13.8881 | 86.9444 |  | 8.8229 | 86.9444 |  | 135.9423 | 100 |  | 1003.5878 | 100 |  | 51183.7383 | 100 |  | 921.9445 | 100 |  | 6.9623 | 100 |  | In Marcia [30]
07:30 |  | 5.9266 | 77.7778 |  | 0 | 77.7778 |  | 6.34 | 77.7778 |  | 118.3354 | 77.7778 |  | 0 | 77.7778 |  | 4.5425 | 77.7778 |  | 0.0091713 | 77.7778 |  | 0 | 78.0556 |  | 1.8627 | 100 |  | 13.6486 | 78.0556 |  | 9.5631 | 77.7778 |  | 137.4675 | 100 |  | 1003.7554 | 100 |  | 58110.4492 | 100 |  | 884.1222 | 100 |  | 7.1655 | 100 |  | In Marcia [30]
08:00 |  | 6.4751 | 100 |  | 1.5363 | 100 |  | 6.4039 | 100 |  | 138.8192 | 100 |  | 0 | 100 |  | 2.7474 | 100 |  | 0 | 100 |  | 0 | 100 |  | 1.9558 | 100 |  | 13.5778 | 100 |  | 9.705 | 100 |  | 142.2811 | 100 |  | 1004.0132 | 100 |  | 58501.7109 | 100 |  | 892.0806 | 100 |  | 7.093 | 100 |  | In Marcia [30]
08:30 |  | 6.2336 | 100 |  | 29.9006 | 100 |  | 6.5199 | 100 |  | 142.122 | 100 |  | 0 | 100 |  | 2.5591 | 100 |  | 0 | 100 |  | 0 | 100 |  | 1.9222 | 100 |  | 13.4276 | 100 |  | 9.8475 | 100 |  | 145.1054 | 100 |  | 1004.1449 | 100 |  | 58469.3555 | 100 |  | 904.8389 | 100 |  | 6.9327 | 100 |  | In Marcia [30]
09:00 |  | 6.4923 | 100 |  | 2.6021 | 100 |  | 6.4776 | 100 |  | 145.1561 | 100 |  | 0 | 100 |  | 2.2986 | 100 |  | 0 | 100 |  | 0 | 100 |  | 1.9283 | 100 |  | 13.4916 | 100 |  | 9.7838 | 100 |  | 146.3595 | 100 |  | 1004.5086 | 100 |  | 58578.3945 | 100 |  | 906.6694 | 100 |  | 7.0327 | 100 |  | In Marcia [30]
09:30 |  | 6.4854 | 100 |  | 1.1784 | 100 |  | 6.3306 | 100 |  | 137.2232 | 100 |  | 0 | 100 |  | 2.3388 | 100 |  | 0 | 100 |  | 0 | 100 |  | 1.927 | 100 |  | 13.6528 | 100 |  | 9.7147 | 100 |  | 146.8362 | 100 |  | 1004.7413 | 100 |  | 58481.4258 | 100 |  | 895.9639 | 100 |  | 7.0561 | 100 |  | In Marcia [30]
10:00 |  | 5.5193 | 100 |  | 5.9445 | 100 |  | 6.0477 | 100 |  | 131.6871 | 100 |  | 0 | 100 |  | 2.7563 | 100 |  | 0 | 100 |  | 0 | 100 |  | 2.0994 | 100 |  | 13.9961 | 100 |  | 11.2443 | 100 |  | 148.143 | 100 |  | 1004.9764 | 100 |  | 58750.5742 | 100 |  | 883.7611 | 100 |  | 7.2395 | 100 |  | In Marcia [30]
10:30 |  | 6.2367 | 100 |  | 0 | 100 |  | 5.9074 | 100 |  | 122.6442 | 100 |  | 0 | 100 |  | 2.7464 | 100 |  | 0 | 100 |  | 0 | 100 |  | 2.027 | 100 |  | 14.0691 | 100 |  | 9.6296 | 100 |  | 147.9965 | 100 |  | 1005.2039 | 100 |  | 58742.3711 | 100 |  | 866.2278 | 100 |  | 7.3421 | 100 |  | In Marcia [30]
11:00 |  | 6.6267 | 100 |  | 8.5633 | 100 |  | 6.1525 | 100 |  | 129.5975 | 100 |  | 0 | 100 |  | 2.5562 | 100 |  | 0 | 100 |  | 0 | 100 |  | 2.0034 | 82.2222 |  | 13.8147 | 100 |  | 9.8885 | 100 |  | 148.1987 | 100 |  | 1005.4319 | 100 |  | 58397.8594 | 100 |  | 875.2584 | 100 |  | 7.1333 | 100 |  | In Marcia [30]
11:30 |  | 6.4199 | 100 |  | 0 | 100 |  | 6.2881 | 100 |  | 135.3284 | 100 |  | 0 | 100 |  | 2.5706 | 100 |  | 0 | 100 |  | 0 | 100 |  | 2.0101 | 96.3889 |  | 13.7337 | 100 |  | 10.0316 | 100 |  | 147.9472 | 100 |  | 1005.7274 | 100 |  | 58424.4844 | 100 |  | 882.9472 | 100 |  | 7.033 | 100 |  | In Marcia [30]
12:00 |  | 5.9737 | 100 |  | 0 | 100 |  | 6.2231 | 100 |  | 130.6692 | 100 |  | 0 | 100 |  | 2.5814 | 100 |  | 0 | 100 |  | 0 | 100 |  | 1.9524 | 100 |  | 13.8115 | 100 |  | 10.0263 | 100 |  | 148.154 | 100 |  | 1005.8825 | 100 |  | 58701.375 | 100 |  | 885.2389 | 100 |  | 7.0915 | 100 |  | In Marcia [30]
12:30 |  | 6.6367 | 100 |  | 31.7986 | 100 |  | 6.3779 | 100 |  | 139.4613 | 100 |  | 0 | 100 |  | 2.7096 | 100 |  | 0 | 100 |  | 0 | 100 |  | 1.943 | 100 |  | 13.6233 | 100 |  | 10.1274 | 100 |  | 148.5115 | 100 |  | 1006.0996 | 100 |  | 58749.4648 | 100 |  | 893.3 | 100 |  | 6.946 | 100 |  | In Marcia [30]
13:00 |  | 5.2776 | 96.1111 |  | 34.8121 | 96.1111 |  | 6.2563 | 96.1111 |  | 136.4241 | 96.1111 |  | 0 | 96.1111 |  | 5.5866 | 96.1111 |  | 0 | 96.1111 |  | 1.8855 | 96.1111 |  | 1.901 | 100 |  | 13.6176 | 100 |  | 9.9438 | 96.1111 |  | 148.7132 | 100 |  | 1006.1103 | 100 |  | 58548.6328 | 100 |  | 894.2361 | 100 |  | 6.9841 | 100 |  | In Marcia [30]
13:30 |  | 5.5352 | 98.3333 |  | 42.4834 | 98.3333 |  | 6.1871 | 98.3333 |  | 135.0051 | 98.3333 |  | 0 | 98.3333 |  | 4.6088 | 98.3333 |  | 0 | 98.3333 |  | 1.9351 | 98.3333 |  | 2.1355 | 100 |  | 13.8919 | 100 |  | 13.0582 | 98.3333 |  | 150.1449 | 100 |  | 1006.0002 | 100 |  | 58386.1602 | 99.7222 |  | 892.5833 | 100 |  | 6.7613 | 100 |  | In Marcia [30]
14:00 |  | 6.6278 | 98.0556 |  | 40.9886 | 98.0556 |  | 6.1971 | 98.0556 |  | 129.5136 | 98.0556 |  | 0 | 98.0556 |  | 3.5702 | 98.0556 |  | 0 | 98.0556 |  | 1.6486 | 98.0556 |  | 1.9264 | 100 |  | 13.7505 | 100 |  | 9.7846 | 98.0556 |  | 148.7509 | 100 |  | 1006.0818 | 100 |  | 58200.75 | 100 |  | 881.5167 | 100 |  | 7.1108 | 100 |  | In Marcia [30]
14:30 |  | 5.827 | 98.6111 |  | 43.2991 | 98.6111 |  | 6.0077 | 98.6111 |  | 130.8781 | 98.6111 |  | 0 | 98.6111 |  | 4.291 | 98.6111 |  | 0 | 98.6111 |  | 1.4992 | 98.3333 |  | 1.9601 | 100 |  | 13.9098 | 100 |  | 9.5309 | 98.6111 |  | 147.1895 | 100 |  | 1005.9067 | 100 |  | 58205.6797 | 100 |  | 881.1083 | 100 |  | 7.3281 | 100 |  | In Marcia [30]
15:00 |  | 5.5416 | 97.2222 |  | 87.1849 | 97.2222 |  | 5.361 | 97.2222 |  | 133.0642 | 97.2222 |  | 0 | 97.2222 |  | 4.3546 | 97.2222 |  | 0 | 97.2222 |  | 5.6224 | 96.9444 |  | 2.0203 | 91.9444 |  | 14.195 | 100 |  | 9.0043 | 97.2222 |  | 146.0251 | 100 |  | 1005.8654 | 100 |  | 55391.5039 | 100 |  | 868.2 | 100 |  | 7.4488 | 100 |  | In Marcia [30]
15:30 |  | 0.99107 | 100 |  | 0 | 100 |  | 3.6677 | 100 |  | 144.6099 | 100 |  | 0 | 100 |  | 2.7365 | 100 |  | 0 | 100 |  | 0 | 100 |  | 2.2372 | 86.9444 |  | 14.8726 | 100 |  | 7.9006 | 100 |  | 138.1065 | 100 |  | 1006.093 | 100 |  | 47101.5938 | 100 |  | 892.5972 | 100 |  | 7.7896 | 100 |  | In Marcia [30]
16:00 |  | 0.040565 | 100 |  | 45.4023 | 100 |  | 4.6244 | 100 |  | 154.5535 | 100 |  | 0 | 100 |  | 3.0423 | 100 |  | 0 | 100 |  | 0 | 100 |  | 2.0271 | 100 |  | 14.4696 | 100 |  | 8.6188 | 100 |  | 132.7911 | 100 |  | 1006.0174 | 100 |  | 52861.293 | 100 |  | 872.0361 | 100 |  | 7.5375 | 100 |  | In Marcia [30]
16:30 |  | 2.7661 | 97.2222 |  | 40.4264 | 97.2222 |  | 6.0477 | 97.2222 |  | 133.186 | 97.2222 |  | 0 | 97.2222 |  | 3.6065 | 97.2222 |  | 0 | 97.2222 |  | 2.2421 | 97.2222 |  | 1.904 | 100 |  | 13.8817 | 100 |  | 9.5937 | 97.2222 |  | 138.2146 | 100 |  | 1005.8123 | 100 |  | 57032.8477 | 100 |  | 861.1945 | 100 |  | 7.1739 | 100 |  | In Marcia [30]
17:00 |  | 6.4277 | 96.9444 |  | 40.9782 | 96.9444 |  | 6.1698 | 96.9444 |  | 136.7265 | 96.9444 |  | 0 | 96.9444 |  | 3.4876 | 96.9444 |  | 0 | 96.9444 |  | 2.231 | 96.9444 |  | 1.9834 | 100 |  | 13.8416 | 100 |  | 11.1007 | 96.9444 |  | 142.1183 | 100 |  | 1005.7049 | 100 |  | 58283.0117 | 100 |  | 883.1278 | 100 |  | 7.0887 | 100 |  | In Marcia [30]
17:30 |  | 6.1914 | 100 |  | 0 | 100 |  | 6.2271 | 100 |  | 141.7673 | 100 |  | 0 | 100 |  | 2.6124 | 100 |  | 0 | 100 |  | 0 | 100 |  | 1.9281 | 100 |  | 13.7724 | 100 |  | 10.0746 | 100 |  | 144.8101 | 100 |  | 1005.9349 | 100 |  | 57052.3477 | 100 |  | 872.6445 | 100 |  | 6.9741 | 100 |  | In Marcia [30]
18:00 |  | 6.2913 | 100 |  | 28.3711 | 100 |  | 5.986 | 100 |  | 129.5689 | 100 |  | 0 | 100 |  | 2.4897 | 100 |  | 0 | 100 |  | 0 | 100 |  | 2.0316 | 100 |  | 14.0138 | 100 |  | 9.4985 | 100 |  | 145.2939 | 100 |  | 1006.0665 | 100 |  | 57156.4883 | 100 |  | 866.6694 | 100 |  | 7.1568 | 100 |  | In Marcia [30]
18:30 |  | 6.251 | 100 |  | 0 | 100 |  | 6.1661 | 100 |  | 136.2106 | 100 |  | 0 | 100 |  | 2.2203 | 100 |  | 0 | 100 |  | 0 | 100 |  | 1.9414 | 100 |  | 13.834 | 100 |  | 9.9086 | 100 |  | 145.9567 | 100 |  | 1006.1094 | 100 |  | 57248.3203 | 100 |  | 861.35 | 100 |  | 7.0036 | 100 |  | In Marcia [30]
19:00 |  | 3.642 | 86.9444 |  | 0 | 86.9444 |  | 6.1753 | 86.9444 |  | 125.6064 | 86.9444 |  | 0 | 86.9444 |  | 2.6966 | 86.9444 |  | 0 | 86.9444 |  | 0 | 86.9444 |  | 1.995 | 100 |  | 13.8371 | 86.9444 |  | 9.9996 | 86.9444 |  | 146.839 | 100 |  | 1006.2526 | 100 |  | 57201.0156 | 100 |  | 866.5222 | 100 |  | 6.9693 | 100 |  | In Marcia [30]
19:30 |  | 4.0358 | 77.7778 |  | 2.6248 | 77.7778 |  | 6.2096 | 77.7778 |  | 125.1533 | 77.7778 |  | 0 | 77.7778 |  | 4.7233 | 77.7778 |  | 0 | 77.7778 |  | 0 | 78.3333 |  | 2.1747 | 78.6111 |  | 13.8006 | 78.3333 |  | 9.8837 | 77.7778 |  | 147.339 | 100 |  | 1006.3026 | 100 |  | 56905.7891 | 100 |  | 866.3444 | 100 |  | 7.0139 | 100 |  | In Marcia [30]
20:00 |  | 6.0527 | 100 |  | 0 | 100 |  | 6.2003 | 100 |  | 146.8351 | 100 |  | 0 | 100 |  | 2.2646 | 100 |  | 0 | 100 |  | 0 | 100 |  | 1.931 | 100 |  | 13.8244 | 100 |  | 9.8512 | 100 |  | 146.8612 | 100 |  | 1006.5763 | 100 |  | 56348.2344 | 100 |  | 882.3417 | 100 |  | 6.9754 | 100 |  | In Marcia [30]
20:30 |  | 5.6021 | 95.8333 |  | 41.378 | 95.8333 |  | 6.005 | 95.8333 |  | 143.9308 | 95.8333 |  | 0 | 95.8333 |  | 3.9029 | 95.8333 |  | 0 | 95.8333 |  | 2.0211 | 96.1111 |  | 1.9397 | 100 |  | 13.8694 | 100 |  | 9.5934 | 95.8333 |  | 146.8371 | 100 |  | 1006.658 | 100 |  | 56538.625 | 100 |  | 871.675 | 100 |  | 7.0202 | 100 |  | In Marcia [30]
21:00 |  | 5.956 | 100 |  | 5.7579 | 100 |  | 5.8938 | 100 |  | 132.24 | 100 |  | 0 | 100 |  | 2.962 | 100 |  | 0 | 100 |  | 0 | 100 |  | 2.093 | 100 |  | 14.1855 | 100 |  | 12.1318 | 100 |  | 147.0587 | 100 |  | 1006.6669 | 100 |  | 57495.6953 | 100 |  | 867.3167 | 100 |  | 6.9883 | 100 |  | In Marcia [30]
21:30 |  | 6.9652 | 100 |  | 0 | 100 |  | 5.8719 | 100 |  | 134.0768 | 100 |  | 0 | 100 |  | 2.5091 | 100 |  | 0 | 100 |  | 0 | 100 |  | 2.0752 | 100 |  | 14.1834 | 100 |  | 11.4604 | 100 |  | 147.544 | 100 |  | 1006.9155 | 100 |  | 57591.543 | 100 |  | 866.1639 | 100 |  | 7.1347 | 100 |  | In Marcia [30]
22:00 |  | 4.8518 | 96.6667 |  | 42.1005 | 96.6667 |  | 5.8957 | 96.6667 |  | 150.7571 | 96.6667 |  | 0 | 96.6667 |  | 4.8789 | 96.6667 |  | 0 | 96.6667 |  | 1.8927 | 96.3889 |  | 1.9597 | 100 |  | 13.9701 | 100 |  | 9.419 | 96.6667 |  | 144.4622 | 100 |  | 1006.9004 | 100 |  | 57247.832 | 100 |  | 871.9333 | 100 |  | 7.1961 | 100 |  | In Marcia [30]
22:30 |  | 5.4395 | 93.3333 |  | 71.6396 | 93.3333 |  | 5.9669 | 93.3333 |  | 139.9917 | 93.3333 |  | 0 | 93.3333 |  | 7.0593 | 93.3333 |  | 0 | 93.3333 |  | 6.4297 | 92.7778 |  | 1.8942 | 100 |  | 13.7625 | 100 |  | 9.4896 | 93.3333 |  | 143.4785 | 100 |  | 1007.076 | 100 |  | 57138.125 | 100 |  | 882.7056 | 100 |  | 7.1866 | 100 |  | In Marcia [30]
23:00 |  | 6.3428 | 100 |  | 0 | 100 |  | 5.8146 | 100 |  | 126.105 | 100 |  | 0 | 100 |  | 3.33 | 100 |  | 0 | 100 |  | 0 | 100 |  | 2.0172 | 100 |  | 14.1415 | 100 |  | 9.2564 | 100 |  | 143.2305 | 100 |  | 1007.0658 | 100 |  | 57808.668 | 100 |  | 864.3834 | 100 |  | 7.3077 | 100 |  | In Marcia [30]
23:30 |  | 6.6996 | 100 |  | 10.7106 | 100 |  | 6.1849 | 100 |  | 137.7529 | 100 |  | 0 | 100 |  | 2.4985 | 100 |  | 0 | 100 |  | 0 | 100 |  | 1.8935 | 78.3333 |  | 13.7603 | 100 |  | 9.7032 | 100 |  | 142.9105 | 100 |  | 1007.0715 | 100 |  | 57644.9336 | 100 |  | 881.7416 | 100 |  | 6.9839 | 100 |  | In Marcia [30]
24:00 |  | 6.2181 | 100 |  | 25.9649 | 100 |  | 5.0722 | 100 |  | 143.6578 | 100 |  | 0 | 100 |  | 3.0549 | 100 |  | 0 | 100 |  | 0 | 100 |  | 2.137 | 100 |  | 14.664 | 100 |  | 8.7119 | 100 |  | 142.5432 | 100 |  | 1006.8509 | 100 |  | 57046.1484 | 100 |  | 880.5583 | 100 |  | 7.8081 | 100 |  | In Marcia [30]
Limite 30 Min |  | 60 |  |  | 100 | [5 empty] | 400 |  |  | 200 | [5 empty] | 4 |  |  | 20 |  |  | 30
MIN |  | 0.040565 |  |  | 0 |  |  | 3.6677 |  |  | 110.1343 |  |  | 0 |  |  | 1.13 |  |  | 0 |  |  | 0 |  |  | 1.8627 |  |  | 13.4276 |  |  | 7.9006 |  |  | 132.7911 |  |  | 1001.1284 |  |  | 47101.5938 |  |  | 857.5139 |  |  | 6.7613
MAX |  | 7.3871 |  |  | 87.1849 |  |  | 6.5199 |  |  | 154.5535 |  |  | 0 |  |  | 7.0593 |  |  | 0.0091713 |  |  | 6.4297 |  |  | 2.2372 |  |  | 14.8726 |  |  | 13.0582 |  |  | 150.1449 |  |  | 1007.076 |  |  | 58750.5742 |  |  | 921.9445 |  |  | 7.8081
%Medie < Soglia |  | 99.9115 | [8 empty] | 99.3585 |  |  | 99.9889 | [5 empty] | 99.9889 |  |  | 99.9668 |  |  | 99.9557
Soglia 97% |  | 10 | [8 empty] | 200 |  |  | 50 | [5 empty] | 2 |  |  | 10 |  |  | 10
Media Giorno: |  | 5.5072 | 100 |  | 18.803 | 100 |  | 5.9543 | 100 |  | 134.5681 | 100 |  | 0 | 100 |  | 2.8499 | 100 |  | 0.00019107 | 100 |  | 0.70435 | 100 |  | 1.9791 | 100 |  | 13.9085 | 100 |  | 9.7703 | 100 |  | 143.893 | 100 |  | 1004.7298 | 100 |  | 57344.8406 | 100 |  | 881.8402 | 100 |  | 7.1866 | 100 | (6) | 48
Limite Giorno |  | 10 |  |  | 50 | [5 empty] | 200 |  |  | 50 | [5 empty] | 1 |  |  | 10 |  |  | 10
Note:
| (1) | Assenza Registrazioni Medie | [7 empty] | Elaborazioni conformi Allegato VI, Parte V, D.Lgs. n. 152 del 03/04/2006 | [11 empty] | Elaborazioni DLgs 46/14: [Giorno Solare]
| (2) | Assenza Registrazioni I.D. | [7 empty] | Elaborazioni Conformi Titolo III Bis, Parte IV, D.Lgs. 152/06 del 03/04/2006 (D.Lgs. 46/14) | [12 empty] | 144 | Medie 10 Minuti Totali della Misura del CO.
| (3) | Assenza Registrazioni Note o Parametri | [7 empty] | Ossigeno di Riferimento: 11,00 %V. | [12 empty] | 132 | Medie 10 Minuti Valide della Misura del CO.
| (4) | Media Non Valida | [20 empty] | 1 | Medie 10 Minuti del CO superiori al valore di 150 mg/Nm3.
| (5) | Valore superiore al Limite o Soglia | [7 empty] | Report prodotto il 29/09/2020 01:06:16 | [12 empty] | 99,24% | Medie 10 Minuti del CO inferiori al valore di 150 mg/Nm3.
| (6) | Mezzore di Normale Funzionamento | [7 empty] | Reports ver. 3.50.66 - (C) 1995-2018 C.T. Sistemi srl

## Allarmi
Ecologia Oggi S.p.A. Gioia Tauro
Report Giornaliero Allarmi |  |  | Data: 28/09/2020
Inizio | Riconosc. | Fine | Allarme
00:26:33 | 04:31:50 | 00:27:13 | Linea 2: Anomalia Analizzatore FID
00:26:38 | 04:31:52 | 00:27:13 | Linea 2: Anomalia Analizzatore FTIR
00:26:56 | 04:31:53 | 00:27:42 | Linea 2: Forno Spento
00:26:56 | 00:26:56 | 00:27:43 | Linea 2: Impianto in Fermo
00:27:43 | 00:27:43 | 00:38:06 | Linea 2: Impianto in Marcia
00:30:00 | 00:30:00 | 01:00:00 | Linea 2: Super. Preallarme Giorno Ossido Carbonio
00:30:02 | 00:30:02 | 01:15:33 | Linea 2: BLOCCO Preallarme Medie Giorno
00:30:05 | 00:30:05 | 00:30:20 | Linea 2: Super. Preallarme Semiorario Ossido Carbonio
00:30:06 | 00:30:06 | 01:15:32 | Linea 2: BLOCCO Preallarme Medie Semiorarie
00:38:04 | 04:31:53 | 00:38:30 | Linea 2: Forno Spento
00:38:06 | 00:38:06 | 00:38:32 | Linea 2: Impianto in Fermo
00:38:32 | 00:38:32 | 00:40:39 | Linea 2: Impianto in Marcia
00:40:37 | 04:31:54 | 00:41:17 | Linea 2: Forno Spento
00:40:39 | 00:40:39 | 00:41:19 | Linea 2: Impianto in Fermo
00:41:19 | 00:41:19 | 00:42:01 | Linea 2: Impianto in Marcia
00:42:00 | 04:31:56 | 00:44:02 | Linea 2: Forno Spento
00:42:01 | 00:42:01 | 00:44:04 | Linea 2: Impianto in Fermo
00:44:04 | 00:44:04 | 00:45:11 | Linea 2: Impianto in Marcia
00:45:11 | 04:31:56 | 00:45:45 | Linea 2: Forno Spento
00:45:11 | 00:45:11 | 00:45:45 | Linea 2: Impianto in Fermo
00:45:45 | 00:45:45 | 14:49:44 | Linea 2: Impianto in Marcia
01:44:54 | 04:31:51 | 01:44:59 | Linea 2: Anomalia Analizzatore FID
02:19:28 | 02:19:28 | 02:25:48 | Linea 1: Calibrazione in Corso Polveri
02:49:03 | 02:49:03 | 02:55:28 | Linea 2: Calibrazione in Corso Polveri
06:14:30 | 06:18:00 | 06:15:35 | Linea 2: Anomalia Analizzatore FID
06:14:35 | 06:18:00 | 06:15:40 | Linea 2: Anomalia Analizzatore FTIR
06:19:45 | 06:19:45 | 06:26:06 | Linea 1: Calibrazione in Corso Polveri
06:51:50 | 07:03:05 | 07:02:06 | Linea 1: Manutenzione Analizzatore O2
06:51:50 | 06:51:50 | 07:02:06 | Linea 1: Manutenzione Analizzatore FID
06:51:51 | 06:51:51 | 06:51:57 | Linea 1: Analizzatore in ZERO GAS PROBE
06:51:52 | 06:51:52 | 06:58:16 | Linea 2: Calibrazione in Corso Polveri
06:51:55 | 06:51:55 | 07:02:11 | Linea 1: Manutenzione Analizzatore FTIR
06:51:57 | 06:51:57 | 06:58:16 | Linea 1: Analizzatore in ZERO GAS LOCAL
06:56:06 | 06:56:06 | 07:06:36 | Linea 2: Manutenzione Analizzatore O2
06:56:06 | 06:56:06 | 07:06:36 | Linea 2: Manutenzione Analizzatore FID
06:56:07 | 06:56:07 | 06:56:11 | Linea 2: Analizzatore in ZERO GAS PROBE
06:56:11 | 06:56:11 | 07:06:41 | Linea 2: Manutenzione Analizzatore FTIR
06:56:11 | 06:56:11 | 07:02:57 | Linea 2: Analizzatore in ZERO GAS LOCAL
07:00:00 | 07:07:25 | 07:00:00 | Linea 2: Media 10 Minuti H2O INVALIDA - INDICE DISP. [ 60.8]
07:00:00 | 07:07:26 | 07:00:00 | Linea 2: Media 10 Minuti O2 INVALIDA - INDICE DISP. [ 60.8]
07:00:00 | 07:07:25 | 07:00:00 | Linea 2: Media 10 Minuti CO INVALIDA - INDICE DISP. [ 60.8]
07:10:00 | 07:10:45 | 07:10:00 | Linea 2: Media 10 Minuti H2O INVALIDA - INDICE DISP. [ 33.3]
07:10:00 | 07:10:46 | 07:10:00 | Linea 2: Media 10 Minuti O2 INVALIDA - INDICE DISP. [ 34.2]
07:10:00 | 07:10:45 | 07:10:00 | Linea 2: Media 10 Minuti CO INVALIDA - INDICE DISP. [ 33.3]
08:33:35 | 08:33:35 | 08:33:41 | Linea 1: Impianto in Marcia
08:33:40 | 14:21:37 |  | Linea 1: Forno Spento
08:33:41 | 08:33:41 |  | Linea 1: Impianto in Fermo
10:20:03 | 10:20:03 | 10:26:23 | Linea 1: Calibrazione in Corso Polveri
10:54:40 | 10:54:40 | 11:01:05 | Linea 2: Calibrazione in Corso Polveri
12:45:32 | 12:48:04 | 12:46:42 | Linea 2: Anomalia Analizzatore FID
12:45:32 | 12:48:04 | 12:46:42 | Linea 2: Anomalia Analizzatore FTIR
13:15:32 | 13:16:56 | 13:16:02 | Linea 2: Anomalia Analizzatore FID
13:15:32 | 13:16:56 | 13:16:02 | Linea 2: Anomalia Analizzatore FTIR
13:53:12 | 13:54:50 | 13:53:47 | Linea 2: Anomalia Analizzatore FID
13:53:17 | 13:54:51 | 13:53:52 | Linea 2: Anomalia Analizzatore FTIR
14:15:22 | 14:21:34 | 14:15:52 | Linea 2: Anomalia Analizzatore FID
14:15:27 | 14:21:32 | 14:15:52 | Linea 2: Anomalia Analizzatore FTIR
14:20:23 | 14:20:23 | 14:26:43 | Linea 1: Calibrazione in Corso Polveri
14:36:07 | 14:37:01 | 14:37:01 | Linea 2: Anomalia Analizzatore FID
14:36:12 | 14:37:00 | 14:37:00 | Linea 2: Anomalia Analizzatore FTIR
14:38:05 | 14:38:05 | 14:43:40 | Linea 2: Super. Preallarme Semiorario Ossido Carbonio
14:38:06 | 14:38:06 | 14:44:32 | Linea 2: BLOCCO Preallarme Medie Semiorarie
14:45:37 | 15:02:08 | 14:46:12 | Linea 2: Anomalia Analizzatore FID
14:45:42 | 15:02:09 | 14:46:17 | Linea 2: Anomalia Analizzatore FTIR
14:46:35 | 14:46:35 | 15:00:05 | Linea 2: Super. Preallarme Semiorario Ossido Carbonio
14:46:36 | 14:46:36 | 15:01:25 | Linea 2: BLOCCO Preallarme Medie Semiorarie
14:49:43 | 15:02:11 | 14:54:10 | Linea 2: Forno Spento
14:49:43 | 15:02:10 | 14:54:10 | Linea 2: Forno In Rampa
14:49:44 | 14:49:44 | 14:54:12 | Linea 2: Impianto in Marcia senza Rifiuto
14:54:12 | 14:54:12 | 15:22:46 | Linea 2: Impianto in Marcia
14:57:35 | 14:57:35 | 15:04:00 | Linea 2: Calibrazione in Corso Polveri
15:22:45 | 15:27:26 | 15:26:04 | Linea 2: Forno Spento
15:22:45 | 15:27:28 | 15:26:18 | Linea 2: Forno In Rampa
15:22:46 | 15:22:46 | 15:26:05 | Linea 2: Impianto in Marcia senza Rifiuto
15:26:05 | 15:26:05 | 15:53:16 | Linea 2: Impianto in Marcia
15:45:36 | 16:04:53 | 15:45:50 | Linea 2: Forno In Rampa
15:53:15 | 16:04:53 | 16:03:45 | Linea 2: Forno Spento
15:53:16 | 15:53:16 | 16:03:46 | Linea 2: Impianto in Fermo
16:03:46 | 16:03:46 | 16:05:25 | Linea 2: Impianto in Marcia
16:05:23 | 16:36:16 | 16:05:49 | Linea 2: Forno Spento
16:05:25 | 16:05:25 | 16:05:51 | Linea 2: Impianto in Fermo
16:05:51 | 16:05:51 | 17:56:25 | Linea 2: Impianto in Marcia
16:15:07 | 16:36:17 | 16:15:57 | Linea 2: Anomalia Analizzatore FID
16:15:07 | 16:36:15 | 16:15:57 | Linea 2: Anomalia Analizzatore FTIR
16:31:35 | 16:31:35 | 16:32:35 | Linea 2: Super. Preallarme Semiorario Ossido Carbonio
16:31:35 | 16:31:35 | 16:33:28 | Linea 2: BLOCCO Preallarme Medie Semiorarie
16:45:23 | 17:24:34 | 16:46:18 | Linea 2: Anomalia Analizzatore FID
16:45:28 | 17:24:32 | 16:46:23 | Linea 2: Anomalia Analizzatore FTIR
17:56:23 | 18:08:05 | 18:00:43 | Linea 2: Forno Spento
17:56:25 | 17:56:25 | 18:00:43 | Linea 2: Impianto in Fermo
18:00:43 | 18:00:43 | 19:13:50 | Linea 2: Impianto in Marcia
18:20:42 | 18:20:42 | 18:27:05 | Linea 1: Calibrazione in Corso Polveri
18:51:43 | 19:44:49 | 19:01:58 | Linea 1: Manutenzione Analizzatore O2
18:51:43 | 18:51:43 | 19:01:58 | Linea 1: Manutenzione Analizzatore FID
18:51:43 | 18:51:43 | 19:02:03 | Linea 1: Manutenzione Analizzatore FTIR
18:51:46 | 18:51:46 | 18:51:52 | Linea 1: Analizzatore in ZERO GAS PROBE
18:51:52 | 18:51:52 | 18:58:09 | Linea 1: Analizzatore in ZERO GAS LOCAL
18:56:08 | 18:56:08 | 19:06:33 | Linea 2: Manutenzione Analizzatore O2
18:56:08 | 18:56:08 | 19:06:33 | Linea 2: Manutenzione Analizzatore FID
18:56:08 | 18:56:08 | 19:06:38 | Linea 2: Manutenzione Analizzatore FTIR
18:56:12 | 18:56:12 | 18:56:14 | Linea 2: Analizzatore in ZERO GAS PROBE
18:56:14 | 18:56:14 | 19:02:59 | Linea 2: Analizzatore in ZERO GAS LOCAL
19:00:00 | 19:12:44 | 19:00:00 | Linea 2: Media 10 Minuti H2O INVALIDA - INDICE DISP. [ 60.8]
19:00:00 | 19:12:43 | 19:00:00 | Linea 2: Media 10 Minuti O2 INVALIDA - INDICE DISP. [ 60.8]
19:00:00 | 19:12:33 | 19:00:00 | Linea 2: Media 10 Minuti CO INVALIDA - INDICE DISP. [ 60.8]
19:00:27 | 19:00:27 | 19:06:54 | Linea 2: Calibrazione in Corso Polveri
19:10:00 | 19:12:34 | 19:10:00 | Linea 2: Media 10 Minuti H2O INVALIDA - INDICE DISP. [ 33.3]
19:10:00 | 19:12:42 | 19:10:00 | Linea 2: Media 10 Minuti O2 INVALIDA - INDICE DISP. [ 35.0]
19:10:00 | 19:12:33 | 19:10:00 | Linea 2: Media 10 Minuti CO INVALIDA - INDICE DISP. [ 33.3]
19:13:50 | 19:44:48 | 19:14:17 | Linea 2: Forno Spento
19:13:50 | 19:13:50 | 19:14:17 | Linea 2: Impianto in Fermo
19:14:17 | 19:14:17 | 20:22:14 | Linea 2: Impianto in Marcia
20:15:14 | 20:50:27 | 20:16:24 | Linea 2: Anomalia Analizzatore FID
20:15:14 | 20:50:25 | 20:16:29 | Linea 2: Anomalia Analizzatore FTIR
20:22:13 | 20:50:25 | 20:26:26 | Linea 2: Forno Spento
20:22:14 | 20:22:14 | 20:26:28 | Linea 2: Impianto in Fermo
20:26:28 | 20:26:28 | 21:52:43 | Linea 2: Impianto in Marcia
21:43:49 | 21:51:43 | 21:44:59 | Linea 2: Anomalia Analizzatore FID
21:43:54 | 21:51:41 | 21:44:59 | Linea 2: Anomalia Analizzatore FTIR
21:52:43 | 22:03:23 | 21:55:32 | Linea 2: Forno Spento
21:52:43 | 21:52:43 | 21:55:33 | Linea 2: Impianto in Fermo
21:55:33 | 21:55:33 | 21:56:05 | Linea 2: Impianto in Marcia
21:56:04 | 22:03:21 | 21:56:16 | Linea 2: Forno Spento
21:56:05 | 21:56:05 | 21:56:17 | Linea 2: Impianto in Fermo
21:56:17 | 21:56:17 | 23:55:28 | Linea 2: Impianto in Marcia
22:00:05 | 22:00:05 | 22:02:05 | Linea 2: Super. Preallarme Semiorario Ossidi Azoto
22:00:05 | 22:00:05 | 22:02:39 | Linea 2: BLOCCO Preallarme Medie Semiorarie
22:07:59 |  | 22:09:34 | Linea 2: Anomalia Analizzatore FID
22:08:04 |  | 22:09:34 | Linea 2: Anomalia Analizzatore FTIR
22:15:14 |  | 22:15:49 | Linea 2: Anomalia Analizzatore FID
22:15:14 |  | 22:15:49 | Linea 2: Anomalia Analizzatore FTIR
22:16:50 | 22:16:50 | 22:25:15 | Linea 2: Super. Preallarme Semiorario Ossido Carbonio
22:16:51 | 22:16:51 | 22:34:19 | Linea 2: BLOCCO Preallarme Medie Semiorarie
22:20:00 | 22:20:00 | 22:30:00 | Linea 2: Super. Limite 10 Minuti Ossido Carbonio
22:21:03 | 22:21:03 | 22:27:23 | Linea 1: Calibrazione in Corso Polveri
23:03:19 | 23:03:19 | 23:09:46 | Linea 2: Calibrazione in Corso Polveri
23:55:26 |  | 23:56:18 | Linea 2: Forno Spento
23:55:26 |  | 23:59:07 | Linea 2: Forno In Rampa
23:55:28 | 23:55:28 | 23:56:20 | Linea 2: Impianto in Marcia senza Rifiuto
23:56:20 | 23:56:20 | 23:56:45 | Linea 2: Impianto in Marcia
23:56:45 |  | 23:57:51 | Linea 2: Forno Spento
23:56:45 | 23:56:45 | 23:57:51 | Linea 2: Impianto in Marcia senza Rifiuto
23:57:51 | 23:57:51 | 23:58:17 | Linea 2: Impianto in Marcia
23:58:17 |  | 23:59:07 | Linea 2: Forno Spento
23:58:17 | 23:58:17 | 23:59:08 | Linea 2: Impianto in Marcia senza Rifiuto
23:59:08 | 23:59:08 | 00:09:49 | Linea 2: Impianto in Marcia
Reports ver. 3.50.66 - (C) 1995-2018 C.T. Sistemi srl