## Linea 1
Ecologia Oggi S.p.A. Gioia Tauro - Data: 15/12/2020
Report Medie 30 Minuti - Linea 1
|  | Ac. Cloridrico |  |  | Ossido Carbonio |  |  | An. Carbonica |  |  | Ossidi Azoto |  |  | Ossidi Zolfo |  |  | Ammoniaca |  |  | Ac. Fluoridrico |  |  | Carb. Org. Totale |  |  | Polveri |  |  | Ossigeno |  |  | Umidità Fumi |  |  | Temp. Fumi |  |  | Press. Fumi |  |  | Portata Fumi |  |  | T° Post Comb. |  |  | O2 Post. Comb. |  |  | Impianto
Ore | Note | mg/Nm3 | ID % | Note | mg/Nm3 | ID % | Note | %V | ID % | Note | mg/Nm3 | ID % | Note | mg/Nm3 | ID % | Note | mg/Nm3 | ID % | Note | mg/Nm3 | ID % | Note | mg/Nm3 | ID % | Note | mg/Nm3 | ID % | Note | %V | ID % | Note | %V | ID % | Note | °C | ID % | Note | mBar | ID % | Note | Nm3/h | ID % | Note | °C | ID % | Note | %V | ID % | Note | Stato
00:30 | (4) | 0 | 0 | (4) | 0 | 0 | (4) | 0 | 0 | (4) | 0 | 0 | (4) | 0 | 0 | (4) | 0 | 0 | (4) | 0 | 0 | (4) | 0 | 0 | (4) | 0 | 0 | (4) | 0 | 0 | (4) | 0 | 0 |  | 11.9658 | 100 |  | 947.5726 | 100 | (4) | 0 | 100 |  | 1260 | 100 |  | 20.04 | 100 |  | Fermo [34]
01:00 | (4) | 0 | 0 | (4) | 0 | 0 | (4) | 0 | 0 | (4) | 0 | 0 | (4) | 0 | 0 | (4) | 0 | 0 | (4) | 0 | 0 | (4) | 0 | 0 | (4) | 0 | 0 | (4) | 0 | 0 | (4) | 0 | 0 |  | 11.819 | 100 |  | 947.2089 | 100 | (4) | 0 | 100 |  | 1260 | 100 |  | 20.04 | 100 |  | Fermo [34]
01:30 | (4) | 0 | 0 | (4) | 0 | 0 | (4) | 0 | 0 | (4) | 0 | 0 | (4) | 0 | 0 | (4) | 0 | 0 | (4) | 0 | 0 | (4) | 0 | 0 | (4) | 0 | 0 | (4) | 0 | 0 | (4) | 0 | 0 |  | 11.7303 | 100 |  | 947.4742 | 100 | (4) | 0 | 100 |  | 1260 | 100 |  | 20.04 | 100 |  | Fermo [34]
02:00 | (4) | 0 | 0 | (4) | 0 | 0 | (4) | 0 | 0 | (4) | 0 | 0 | (4) | 0 | 0 | (4) | 0 | 0 | (4) | 0 | 0 | (4) | 0 | 0 | (4) | 0 | 0 | (4) | 0 | 0 | (4) | 0 | 0 |  | 11.6117 | 100 |  | 948.1408 | 100 | (4) | 0 | 100 |  | 1260 | 100 |  | 20.04 | 100 |  | Fermo [34]
02:30 | (4) | 0 | 0 | (4) | 0 | 0 | (4) | 0 | 0 | (4) | 0 | 0 | (4) | 0 | 0 | (4) | 0 | 0 | (4) | 0 | 0 | (4) | 0 | 0 | (4) | 0 | 0 | (4) | 0 | 0 | (4) | 0 | 0 |  | 11.4774 | 100 |  | 947.4956 | 100 | (4) | 0 | 100 |  | 1260 | 100 |  | 20.04 | 100 |  | Fermo [34]
03:00 | (4) | 0 | 0 | (4) | 0 | 0 | (4) | 0 | 0 | (4) | 0 | 0 | (4) | 0 | 0 | (4) | 0 | 0 | (4) | 0 | 0 | (4) | 0 | 0 | (4) | 0 | 0 | (4) | 0 | 0 | (4) | 0 | 0 |  | 11.2933 | 100 |  | 948.2217 | 100 | (4) | 0 | 100 |  | 1260 | 100 |  | 20.04 | 100 |  | Fermo [34]
03:30 | (4) | 0 | 0 | (4) | 0 | 0 | (4) | 0 | 0 | (4) | 0 | 0 | (4) | 0 | 0 | (4) | 0 | 0 | (4) | 0 | 0 | (4) | 0 | 0 | (4) | 0 | 0 | (4) | 0 | 0 | (4) | 0 | 0 |  | 11.0889 | 100 |  | 947.9542 | 100 | (4) | 0 | 100 |  | 1260 | 100 |  | 20.04 | 100 |  | Fermo [34]
04:00 | (4) | 0 | 0 | (4) | 0 | 0 | (4) | 0 | 0 | (4) | 0 | 0 | (4) | 0 | 0 | (4) | 0 | 0 | (4) | 0 | 0 | (4) | 0 | 0 | (4) | 0 | 0 | (4) | 0 | 0 | (4) | 0 | 0 |  | 10.9102 | 100 |  | 948.4578 | 100 | (4) | 0 | 100 |  | 1260 | 100 |  | 20.04 | 100 |  | Fermo [34]
04:30 | (4) | 0 | 0 | (4) | 0 | 0 | (4) | 0 | 0 | (4) | 0 | 0 | (4) | 0 | 0 | (4) | 0 | 0 | (4) | 0 | 0 | (4) | 0 | 0 | (4) | 0 | 0 | (4) | 0 | 0 | (4) | 0 | 0 |  | 10.8259 | 100 |  | 949.189 | 100 | (4) | 0 | 100 |  | 1260 | 100 |  | 20.04 | 100 |  | Fermo [34]
05:00 | (4) | 0 | 0 | (4) | 0 | 0 | (4) | 0 | 0 | (4) | 0 | 0 | (4) | 0 | 0 | (4) | 0 | 0 | (4) | 0 | 0 | (4) | 0 | 0 | (4) | 0 | 0 | (4) | 0 | 0 | (4) | 0 | 0 |  | 10.6729 | 100 |  | 949.598 | 100 | (4) | 0 | 100 |  | 1260 | 100 |  | 20.04 | 100 |  | Fermo [34]
05:30 | (4) | 0 | 0 | (4) | 0 | 0 | (4) | 0 | 0 | (4) | 0 | 0 | (4) | 0 | 0 | (4) | 0 | 0 | (4) | 0 | 0 | (4) | 0 | 0 | (4) | 0 | 0 | (4) | 0 | 0 | (4) | 0 | 0 |  | 10.5276 | 100 |  | 948.8557 | 100 | (4) | 0 | 100 |  | 1260 | 100 |  | 20.04 | 100 |  | Fermo [34]
06:00 | (4) | 0 | 0 | (4) | 0 | 0 | (4) | 0 | 0 | (4) | 0 | 0 | (4) | 0 | 0 | (4) | 0 | 0 | (4) | 0 | 0 | (4) | 0 | 0 | (4) | 0 | 0 | (4) | 0 | 0 | (4) | 0 | 0 |  | 10.4398 | 100 |  | 949.8425 | 100 | (4) | 0 | 100 |  | 1260 | 100 |  | 20.04 | 100 |  | Fermo [34]
06:30 | (4) | 0 | 0 | (4) | 0 | 0 | (4) | 0 | 0 | (4) | 0 | 0 | (4) | 0 | 0 | (4) | 0 | 0 | (4) | 0 | 0 | (4) | 0 | 0 | (4) | 0 | 0 | (4) | 0 | 0 | (4) | 0 | 0 |  | 10.3335 | 100 |  | 949.9615 | 100 | (4) | 0 | 100 |  | 1260 | 100 |  | 20.04 | 100 |  | Fermo [34]
07:00 | (4) | 0 | 0 | (4) | 0 | 0 | (4) | 0 | 0 | (4) | 0 | 0 | (4) | 0 | 0 | (4) | 0 | 0 | (4) | 0 | 0 | (4) | 0 | 0 | (4) | 0 | 0 | (4) | 0 | 0 | (4) | 0 | 0 |  | 10.0478 | 100 |  | 949.0928 | 100 | (4) | 0 | 100 |  | 1260 | 100 |  | 20.04 | 100 |  | Fermo [34]
07:30 | (4) | 0 | 0 | (4) | 0 | 0 | (4) | 0 | 0 | (4) | 0 | 0 | (4) | 0 | 0 | (4) | 0 | 0 | (4) | 0 | 0 | (4) | 0 | 0 | (4) | 0 | 0 | (4) | 0 | 0 | (4) | 0 | 0 |  | 9.8631 | 100 |  | 949.8562 | 100 | (4) | 0 | 100 |  | 1260 | 100 |  | 20.04 | 100 |  | Fermo [34]
08:00 | (4) | 0 | 0 | (4) | 0 | 0 | (4) | 0 | 0 | (4) | 0 | 0 | (4) | 0 | 0 | (4) | 0 | 0 | (4) | 0 | 0 | (4) | 0 | 0 | (4) | 0 | 0 | (4) | 0 | 0 | (4) | 0 | 0 |  | 9.698 | 100 |  | 950.0049 | 100 | (4) | 0 | 100 |  | 1260 | 100 |  | 20.04 | 100 |  | Fermo [34]
08:30 | (4) | 0 | 0 | (4) | 0 | 0 | (4) | 0 | 0 | (4) | 0 | 0 | (4) | 0 | 0 | (4) | 0 | 0 | (4) | 0 | 0 | (4) | 0 | 0 | (4) | 0 | 0 | (4) | 0 | 0 | (4) | 0 | 0 |  | 9.6562 | 100 |  | 951.3016 | 100 | (4) | 0 | 100 |  | 1260 | 100 |  | 20.04 | 100 |  | Fermo [34]
09:00 | (4) | 0 | 0 | (4) | 0 | 0 | (4) | 0 | 0 | (4) | 0 | 0 | (4) | 0 | 0 | (4) | 0 | 0 | (4) | 0 | 0 | (4) | 0 | 0 | (4) | 0 | 0 | (4) | 0 | 0 | (4) | 0 | 0 |  | 9.6866 | 100 |  | 951.2584 | 100 | (4) | 0 | 100 |  | 1260 | 100 |  | 20.04 | 100 |  | Fermo [34]
09:30 | (4) | 0 | 0 | (4) | 0 | 0 | (4) | 0 | 0 | (4) | 0 | 0 | (4) | 0 | 0 | (4) | 0 | 0 | (4) | 0 | 0 | (4) | 0 | 0 | (4) | 0 | 0 | (4) | 0 | 0 | (4) | 0 | 0 |  | 9.6451 | 100 |  | 950.808 | 100 | (4) | 0 | 100 |  | 1260 | 100 |  | 20.04 | 100 |  | Fermo [34]
10:00 | (4) | 0 | 0 | (4) | 0 | 0 | (4) | 0 | 0 | (4) | 0 | 0 | (4) | 0 | 0 | (4) | 0 | 0 | (4) | 0 | 0 | (4) | 0 | 0 | (4) | 0 | 0 | (4) | 0 | 0 | (4) | 0 | 0 |  | 10.2087 | 100 |  | 950.1196 | 100 | (4) | 0 | 100 |  | 1260 | 100 |  | 20.04 | 100 |  | Fermo [34]
10:30 | (4) | 0 | 0 | (4) | 0 | 0 | (4) | 0 | 0 | (4) | 0 | 0 | (4) | 0 | 0 | (4) | 0 | 0 | (4) | 0 | 0 | (4) | 0 | 0 | (4) | 0 | 0 | (4) | 0 | 0 | (4) | 0 | 0 |  | 11.2546 | 100 |  | 950.0727 | 100 | (4) | 0 | 100 |  | 1260 | 100 |  | 20.04 | 100 |  | Fermo [34]
11:00 | (4) | 0 | 0 | (4) | 0 | 0 | (4) | 0 | 0 | (4) | 0 | 0 | (4) | 0 | 0 | (4) | 0 | 0 | (4) | 0 | 0 | (4) | 0 | 0 | (4) | 0 | 0 | (4) | 0 | 0 | (4) | 0 | 0 |  | 12.1846 | 100 |  | 949.8961 | 100 | (4) | 0 | 100 |  | 1260 | 100 |  | 20.04 | 100 |  | Fermo [34]
11:30 | (4) | 0 | 0 | (4) | 0 | 0 | (4) | 0 | 0 | (4) | 0 | 0 | (4) | 0 | 0 | (4) | 0 | 0 | (4) | 0 | 0 | (4) | 0 | 0 | (4) | 0 | 0 | (4) | 0 | 0 | (4) | 0 | 0 |  | 12.6574 | 100 |  | 950.4149 | 100 | (4) | 0 | 100 |  | 1260 | 100 |  | 20.04 | 100 |  | Fermo [34]
12:00 | (4) | 0 | 0 | (4) | 0 | 0 | (4) | 0 | 0 | (4) | 0 | 0 | (4) | 0 | 0 | (4) | 0 | 0 | (4) | 0 | 0 | (4) | 0 | 0 | (4) | 0 | 0 | (4) | 0 | 0 | (4) | 0 | 0 |  | 12.8131 | 100 |  | 950.6094 | 100 | (4) | 0 | 100 |  | 1260 | 100 |  | 20.04 | 100 |  | Fermo [34]
12:30 | (4) | 0 | 0 | (4) | 0 | 0 | (4) | 0 | 0 | (4) | 0 | 0 | (4) | 0 | 0 | (4) | 0 | 0 | (4) | 0 | 0 | (4) | 0 | 0 | (4) | 0 | 0 | (4) | 0 | 0 | (4) | 0 | 0 |  | 13.0855 | 100 |  | 949.3381 | 100 | (4) | 0 | 100 |  | 1260 | 100 |  | 20.04 | 100 |  | Fermo [34]
13:00 | (4) | 0 | 0 | (4) | 0 | 0 | (4) | 0 | 0 | (4) | 0 | 0 | (4) | 0 | 0 | (4) | 0 | 0 | (4) | 0 | 0 | (4) | 0 | 0 | (4) | 0 | 0 | (4) | 0 | 0 | (4) | 0 | 0 |  | 13.3016 | 100 |  | 950.1377 | 100 | (4) | 0 | 100 |  | 1260 | 100 |  | 20.04 | 100 |  | Fermo [34]
13:30 | (4) | 0 | 0 | (4) | 0 | 0 | (4) | 0 | 0 | (4) | 0 | 0 | (4) | 0 | 0 | (4) | 0 | 0 | (4) | 0 | 0 | (4) | 0 | 0 | (4) | 0 | 0 | (4) | 0 | 0 | (4) | 0 | 0 |  | 13.4515 | 100 |  | 949.5826 | 100 | (4) | 0 | 100 |  | 1260 | 100 |  | 20.04 | 100 |  | Fermo [34]
14:00 | (4) | 0 | 0 | (4) | 0 | 0 | (4) | 0 | 0 | (4) | 0 | 0 | (4) | 0 | 0 | (4) | 0 | 0 | (4) | 0 | 0 | (4) | 0 | 0 | (4) | 0 | 0 | (4) | 0 | 0 | (4) | 0 | 0 |  | 13.6193 | 100 |  | 949.3267 | 100 | (4) | 0 | 100 |  | 1260 | 100 |  | 20.04 | 100 |  | Fermo [34]
14:30 | (4) | 0 | 0 | (4) | 0 | 0 | (4) | 0 | 0 | (4) | 0 | 0 | (4) | 0 | 0 | (4) | 0 | 0 | (4) | 0 | 0 | (4) | 0 | 0 | (4) | 0 | 0 | (4) | 0 | 0 | (4) | 0 | 0 |  | 13.787 | 100 |  | 949.4738 | 100 | (4) | 0 | 100 |  | 1260 | 100 |  | 20.04 | 100 |  | Fermo [34]
15:00 | (4) | 0 | 0 | (4) | 0 | 0 | (4) | 0 | 0 | (4) | 0 | 0 | (4) | 0 | 0 | (4) | 0 | 0 | (4) | 0 | 0 | (4) | 0 | 0 | (4) | 0 | 0 | (4) | 0 | 0 | (4) | 0 | 0 |  | 13.8603 | 100 |  | 949.043 | 100 | (4) | 0 | 100 |  | 1260 | 100 |  | 20.04 | 100 |  | Fermo [34]
15:30 | (4) | 0 | 0 | (4) | 0 | 0 | (4) | 0 | 0 | (4) | 0 | 0 | (4) | 0 | 0 | (4) | 0 | 0 | (4) | 0 | 0 | (4) | 0 | 0 | (4) | 0 | 0 | (4) | 0 | 0 | (4) | 0 | 0 |  | 13.9124 | 100 |  | 948.9741 | 100 | (4) | 0 | 100 |  | 1260 | 100 |  | 20.04 | 100 |  | Fermo [34]
16:00 | (4) | 0 | 0 | (4) | 0 | 0 | (4) | 0 | 0 | (4) | 0 | 0 | (4) | 0 | 0 | (4) | 0 | 0 | (4) | 0 | 0 | (4) | 0 | 0 | (4) | 0 | 0 | (4) | 0 | 0 | (4) | 0 | 0 |  | 14.0024 | 100 |  | 947.9331 | 100 | (4) | 0 | 100 |  | 1260 | 100 |  | 20.04 | 100 |  | Fermo [34]
16:30 | (4) | 0 | 0 | (4) | 0 | 0 | (4) | 0 | 0 | (4) | 0 | 0 | (4) | 0 | 0 | (4) | 0 | 0 | (4) | 0 | 0 | (4) | 0 | 0 | (4) | 0 | 0 | (4) | 0 | 0 | (4) | 0 | 0 |  | 14.2876 | 100 |  | 948.0791 | 100 | (4) | 0 | 100 |  | 1260 | 100 |  | 20.04 | 100 |  | Fermo [34]
17:00 | (4) | 0 | 0 | (4) | 0 | 0 | (4) | 0 | 0 | (4) | 0 | 0 | (4) | 0 | 0 | (4) | 0 | 0 | (4) | 0 | 0 | (4) | 0 | 0 | (4) | 0 | 0 | (4) | 0 | 0 | (4) | 0 | 0 |  | 14.3242 | 100 |  | 947.4294 | 100 | (4) | 0 | 100 |  | 1260 | 100 |  | 20.04 | 100 |  | Fermo [34]
17:30 | (4) | 0 | 0 | (4) | 0 | 0 | (4) | 0 | 0 | (4) | 0 | 0 | (4) | 0 | 0 | (4) | 0 | 0 | (4) | 0 | 0 | (4) | 0 | 0 | (4) | 0 | 0 | (4) | 0 | 0 | (4) | 0 | 0 |  | 14.4569 | 100 |  | 947.879 | 100 | (4) | 0 | 100 |  | 1260 | 100 |  | 20.04 | 100 |  | Fermo [34]
18:00 | (4) | 0 | 0 | (4) | 0 | 0 | (4) | 0 | 0 | (4) | 0 | 0 | (4) | 0 | 0 | (4) | 0 | 0 | (4) | 0 | 0 | (4) | 0 | 0 | (4) | 0 | 0 | (4) | 0 | 0 | (4) | 0 | 0 |  | 14.1576 | 100 |  | 947.4459 | 100 | (4) | 0 | 100 |  | 1260 | 100 |  | 20.04 | 100 |  | Fermo [34]
18:30 | (4) | 0 | 0 | (4) | 0 | 0 | (4) | 0 | 0 | (4) | 0 | 0 | (4) | 0 | 0 | (4) | 0 | 0 | (4) | 0 | 0 | (4) | 0 | 0 | (4) | 0 | 0 | (4) | 0 | 0 | (4) | 0 | 0 |  | 13.7761 | 100 |  | 947.0438 | 100 | (4) | 0 | 100 |  | 1260 | 100 |  | 20.04 | 100 |  | Fermo [34]
19:00 | (4) | 0 | 0 | (4) | 0 | 0 | (4) | 0 | 0 | (4) | 0 | 0 | (4) | 0 | 0 | (4) | 0 | 0 | (4) | 0 | 0 | (4) | 0 | 0 | (4) | 0 | 0 | (4) | 0 | 0 | (4) | 0 | 0 |  | 13.6193 | 100 |  | 946.95 | 100 | (4) | 0 | 100 |  | 1260 | 100 |  | 20.04 | 100 |  | Fermo [34]
19:30 | (4) | 0 | 0 | (4) | 0 | 0 | (4) | 0 | 0 | (4) | 0 | 0 | (4) | 0 | 0 | (4) | 0 | 0 | (4) | 0 | 0 | (4) | 0 | 0 | (4) | 0 | 0 | (4) | 0 | 0 | (4) | 0 | 0 |  | 13.5094 | 100 |  | 946.955 | 100 | (4) | 0 | 100 |  | 1260 | 100 |  | 20.04 | 100 |  | Fermo [34]
20:00 | (4) | 0 | 0 | (4) | 0 | 0 | (4) | 0 | 0 | (4) | 0 | 0 | (4) | 0 | 0 | (4) | 0 | 0 | (4) | 0 | 0 | (4) | 0 | 0 | (4) | 0 | 0 | (4) | 0 | 0 | (4) | 0 | 0 |  | 13.3128 | 100 |  | 947.3497 | 100 | (4) | 0 | 100 |  | 1260 | 100 |  | 20.04 | 100 |  | Fermo [34]
20:30 | (4) | 0 | 0 | (4) | 0 | 0 | (4) | 0 | 0 | (4) | 0 | 0 | (4) | 0 | 0 | (4) | 0 | 0 | (4) | 0 | 0 | (4) | 0 | 0 | (4) | 0 | 0 | (4) | 0 | 0 | (4) | 0 | 0 |  | 13.1425 | 100 |  | 946.6479 | 100 | (4) | 0 | 100 |  | 1260 | 100 |  | 20.04 | 100 |  | Fermo [34]
21:00 | (4) | 0 | 0 | (4) | 0 | 0 | (4) | 0 | 0 | (4) | 0 | 0 | (4) | 0 | 0 | (4) | 0 | 0 | (4) | 0 | 0 | (4) | 0 | 0 | (4) | 0 | 0 | (4) | 0 | 0 | (4) | 0 | 0 |  | 12.9828 | 100 |  | 946.7695 | 100 | (4) | 0 | 100 |  | 1260 | 100 |  | 20.04 | 100 |  | Fermo [34]
21:30 | (4) | 0 | 0 | (4) | 0 | 0 | (4) | 0 | 0 | (4) | 0 | 0 | (4) | 0 | 0 | (4) | 0 | 0 | (4) | 0 | 0 | (4) | 0 | 0 | (4) | 0 | 0 | (4) | 0 | 0 | (4) | 0 | 0 |  | 12.7829 | 100 |  | 947.2998 | 100 | (4) | 0 | 100 |  | 1260 | 100 |  | 20.04 | 100 |  | Fermo [34]
22:00 | (4) | 0 | 0 | (4) | 0 | 0 | (4) | 0 | 0 | (4) | 0 | 0 | (4) | 0 | 0 | (4) | 0 | 0 | (4) | 0 | 0 | (4) | 0 | 0 | (4) | 0 | 0 | (4) | 0 | 0 | (4) | 0 | 0 |  | 12.5907 | 100 |  | 947.5168 | 100 | (4) | 0 | 100 |  | 1260 | 100 |  | 20.04 | 100 |  | Fermo [34]
22:30 | (4) | 0 | 0 | (4) | 0 | 0 | (4) | 0 | 0 | (4) | 0 | 0 | (4) | 0 | 0 | (4) | 0 | 0 | (4) | 0 | 0 | (4) | 0 | 0 | (4) | 0 | 0 | (4) | 0 | 0 | (4) | 0 | 0 |  | 12.3241 | 100 |  | 947.7982 | 100 | (4) | 0 | 100 |  | 1260 | 100 |  | 20.04 | 100 |  | Fermo [34]
23:00 | (4) | 0 | 0 | (4) | 0 | 0 | (4) | 0 | 0 | (4) | 0 | 0 | (4) | 0 | 0 | (4) | 0 | 0 | (4) | 0 | 0 | (4) | 0 | 0 | (4) | 0 | 0 | (4) | 0 | 0 | (4) | 0 | 0 |  | 12.1235 | 100 |  | 947.7184 | 100 | (4) | 0 | 100 |  | 1260 | 100 |  | 20.04 | 100 |  | Fermo [34]
23:30 | (4) | 0 | 0 | (4) | 0 | 0 | (4) | 0 | 0 | (4) | 0 | 0 | (4) | 0 | 0 | (4) | 0 | 0 | (4) | 0 | 0 | (4) | 0 | 0 | (4) | 0 | 0 | (4) | 0 | 0 | (4) | 0 | 0 |  | 11.9638 | 100 |  | 947.7233 | 100 | (4) | 0 | 100 |  | 1260 | 100 |  | 20.04 | 100 |  | Fermo [34]
24:00 | (4) | 0 | 0 | (4) | 0 | 0 | (4) | 0 | 0 | (4) | 0 | 0 | (4) | 0 | 0 | (4) | 0 | 0 | (4) | 0 | 0 | (4) | 0 | 0 | (4) | 0 | 0 | (4) | 0 | 0 | (4) | 0 | 0 |  | 11.8289 | 100 |  | 948.0689 | 100 | (4) | 0 | 100 |  | 1260 | 100 |  | 20.04 | 100 |  | Fermo [34]
Limite 30 Min |  | 60 |  |  | 100 | [5 empty] | 400 |  |  | 200 | [5 empty] | 4 |  |  | 20 |  |  | 30
MIN
MAX
%Medie < Soglia |  | 99.9818 | [8 empty] | 98.3645 |  |  | 100 | [5 empty] | 100 |  |  | 99.9818 |  |  | 99.9273
Soglia 97% |  | 10 | [8 empty] | 200 |  |  | 50 | [5 empty] | 2 |  |  | 10 |  |  | 10
Media Giorno: | (4) |  |  | (4) |  |  | (4) |  |  | (4) |  |  | (4) |  |  | (4) |  |  | (4) |  |  | (4) |  |  | (4) |  |  | (4) |  |  | (4) |  |  | (4) |  |  | (4) |  |  | (4) |  |  | (4) |  |  | (4) |  |  | (6) | 0
Limite Giorno |  | 10 |  |  | 50 | [5 empty] | 200 |  |  | 50 | [5 empty] | 1 |  |  | 10 |  |  | 10
Note:
| (1) | Assenza Registrazioni Medie | [7 empty] | Elaborazioni conformi Allegato VI, Parte V, D.Lgs. n. 152 del 03/04/2006 | [11 empty] | Elaborazioni DLgs 46/14: [Giorno Solare]
| (2) | Assenza Registrazioni I.D. | [7 empty] | Elaborazioni Conformi Titolo III Bis, Parte IV, D.Lgs. 152/06 del 03/04/2006 (D.Lgs. 46/14) | [12 empty] | 144 | Medie 10 Minuti Totali della Misura del CO.
| (3) | Assenza Registrazioni Note o Parametri | [7 empty] | Ossigeno di Riferimento: 11,00 %V. | [12 empty] | 0 | Medie 10 Minuti Valide della Misura del CO.
| (4) | Media Non Valida | [20 empty] | 0 | Medie 10 Minuti del CO superiori al valore di 150 mg/Nm3.
| (5) | Valore superiore al Limite o Soglia | [7 empty] | Report prodotto il 16/12/2020 01:06:09
| (6) | Mezzore di Normale Funzionamento | [7 empty] | Reports ver. 3.50.66 - (C) 1995-2018 C.T. Sistemi srl

## Linea 2
Ecologia Oggi S.p.A. Gioia Tauro - Data: 15/12/2020
Report Medie 30 Minuti - Linea 2
|  | Ac. Cloridrico |  |  | Ossido Carbonio |  |  | An. Carbonica |  |  | Ossidi Azoto |  |  | Ossidi Zolfo |  |  | Ammoniaca |  |  | Ac. Fluoridrico |  |  | Carb. Org. Totale |  |  | Polveri |  |  | Ossigeno |  |  | Umidità Fumi |  |  | Temp. Fumi |  |  | Press. Fumi |  |  | Portata Fumi |  |  | T° Post Comb. |  |  | O2 Post. Comb. |  |  | Impianto
Ore | Note | mg/Nm3 | ID % | Note | mg/Nm3 | ID % | Note | %V | ID % | Note | mg/Nm3 | ID % | Note | mg/Nm3 | ID % | Note | mg/Nm3 | ID % | Note | mg/Nm3 | ID % | Note | mg/Nm3 | ID % | Note | mg/Nm3 | ID % | Note | %V | ID % | Note | %V | ID % | Note | °C | ID % | Note | mBar | ID % | Note | Nm3/h | ID % | Note | °C | ID % | Note | %V | ID % | Note | Stato
00:30 | (4) | 0.3663 | 100 | (4) | 0.9467 | 100 |  | 0.032609 | 100 | (4) | 0.0020344 | 100 | (4) | 0 | 100 | (4) | 0.03989 | 100 | (4) | 0 | 100 | (4) | 1.1588 | 100 | (4) | 0.85992 | 100 |  | 20.9449 | 100 |  | 1.2574 | 100 |  | 12.5302 | 100 |  | 1007.8901 | 100 |  | 0 | 100 |  | 12 | 100 |  | 20.3762 | 100 |  | Fermo [34]
01:00 | (4) | 0.36251 | 100 | (4) | 0.92729 | 100 |  | 0.032695 | 100 | (4) | 0 | 100 | (4) | 0 | 100 | (4) | 0.030096 | 100 | (4) | 0 | 100 | (4) | 1.1509 | 100 | (4) | 0.85906 | 100 |  | 20.944 | 100 |  | 1.2513 | 100 |  | 12.3112 | 100 |  | 1007.9699 | 100 |  | 0 | 100 |  | 12 | 100 |  | 20.3808 | 100 |  | Fermo [34]
01:30 | (4) | 0.34586 | 100 | (4) | 0.89934 | 100 |  | 0.032742 | 100 | (4) | 0.00043332 | 100 | (4) | 0 | 100 | (4) | 0.037559 | 100 | (4) | 0 | 100 | (4) | 1.1636 | 100 | (4) | 0.85756 | 81.1111 |  | 20.9449 | 100 |  | 1.2441 | 100 |  | 12.0578 | 100 |  | 1008.1472 | 100 |  | 0 | 100 |  | 12 | 100 |  | 20.3914 | 100 |  | Fermo [34]
02:00 | (4) | 0.34503 | 100 | (4) | 0.9094 | 100 |  | 0.033003 | 100 | (4) | 0.049311 | 100 | (4) | 0 | 100 | (4) | 0.051583 | 100 | (4) | 0 | 100 | (4) | 1.151 | 100 | (4) | 0.85697 | 97.5 |  | 20.9449 | 100 |  | 1.2321 | 100 |  | 11.9156 | 100 |  | 1008.2097 | 100 |  | 0 | 100 |  | 12 | 100 |  | 20.3776 | 100 |  | Fermo [34]
02:30 | (4) | 0.33491 | 100 | (4) | 0.87401 | 100 |  | 0.033288 | 100 | (4) | 0.039154 | 100 | (4) | 0 | 100 | (4) | 0.03152 | 100 | (4) | 0 | 100 | (4) | 1.148 | 100 | (4) | 0.85653 | 100 |  | 20.9446 | 100 |  | 1.218 | 100 |  | 11.8307 | 100 |  | 1008.2879 | 100 |  | 0 | 100 |  | 12 | 100 |  | 20.3792 | 100 |  | Fermo [34]
03:00 | (4) | 0.39143 | 100 | (4) | 0.75178 | 100 |  | 0.033273 | 100 | (4) | 0 | 100 | (4) | 0 | 100 | (4) | 0.057119 | 100 | (4) | 0 | 100 | (4) | 1.1384 | 100 | (4) | 0.8557 | 100 |  | 20.9435 | 100 |  | 1.2052 | 100 |  | 11.6026 | 100 |  | 1008.3289 | 100 |  | 0 | 100 |  | 12 | 100 |  | 20.3778 | 100 |  | Fermo [34]
03:30 | (4) | 0.364 | 100 | (4) | 0.71724 | 100 |  | 0.0334 | 100 | (4) | 0.0075433 | 100 | (4) | 0 | 100 | (4) | 0.029871 | 100 | (4) | 0 | 100 | (4) | 1.1237 | 100 | (4) | 0.85528 | 100 |  | 20.9454 | 100 |  | 1.1946 | 100 |  | 11.4927 | 100 |  | 1008.3203 | 100 |  | 0 | 100 |  | 12 | 100 |  | 20.3802 | 100 |  | Fermo [34]
04:00 | (4) | 0.35223 | 100 | (4) | 0.63372 | 100 |  | 0.032967 | 100 | (4) | 0 | 100 | (4) | 0 | 100 | (4) | 0.033439 | 100 | (4) | 0 | 100 | (4) | 1.1292 | 100 | (4) | 0.85444 | 100 |  | 20.9452 | 100 |  | 1.1867 | 100 |  | 11.2507 | 100 |  | 1008.3792 | 100 |  | 0 | 100 |  | 12 | 100 |  | 20.3731 | 100 |  | Fermo [34]
04:30 | (4) | 0.39014 | 100 | (4) | 0.62902 | 100 |  | 0.033228 | 100 | (4) | 0 | 100 | (4) | 0 | 100 | (4) | 0.042605 | 100 | (4) | 0 | 100 | (4) | 1.1187 | 100 | (4) | 0.85375 | 100 |  | 20.9459 | 100 |  | 1.1807 | 100 |  | 11.0788 | 100 |  | 1008.5253 | 100 |  | 0 | 100 |  | 11.8917 | 100 |  | 20.3707 | 100 |  | Fermo [34]
05:00 | (4) | 0.39192 | 100 | (4) | 0.61246 | 100 |  | 0.033165 | 100 | (4) | 0 | 100 | (4) | 0 | 100 | (4) | 0.068053 | 100 | (4) | 0 | 100 | (4) | 1.1121 | 100 | (4) | 0.85303 | 100 |  | 20.9461 | 100 |  | 1.1705 | 100 |  | 10.9077 | 100 |  | 1008.6627 | 100 |  | 0 | 100 |  | 11 | 100 |  | 20.3707 | 100 |  | Fermo [34]
05:30 | (4) | 0.3677 | 100 | (4) | 0.5645 | 100 |  | 0.033264 | 100 | (4) | 0 | 100 | (4) | 0 | 100 | (4) | 0.087282 | 100 | (4) | 0 | 100 | (4) | 1.1104 | 100 | (4) | 0.85217 | 89.1667 |  | 20.9476 | 100 |  | 1.1619 | 100 |  | 10.7345 | 100 |  | 1008.9689 | 100 |  | 0 | 100 |  | 11 | 100 |  | 20.3724 | 100 |  | Fermo [34]
06:00 | (4) | 0.40567 | 100 | (4) | 0.54501 | 100 |  | 0.033426 | 100 | (4) | 0.0086915 | 100 | (4) | 0 | 100 | (4) | 0.062146 | 100 | (4) | 0 | 100 | (4) | 1.1069 | 100 | (4) | 0.8516 | 89.7222 |  | 20.9497 | 100 |  | 1.1528 | 100 |  | 10.6309 | 100 |  | 1009.1883 | 100 |  | 0 | 100 |  | 11 | 100 |  | 20.3875 | 100 |  | Fermo [34]
06:30 | (4) | 0.353 | 100 | (4) | 0.54422 | 100 |  | 0.033073 | 100 | (4) | 0 | 100 | (4) | 0 | 100 | (4) | 0.065189 | 100 | (4) | 0 | 100 | (4) | 1.1054 | 100 | (4) | 0.85131 | 100 |  | 20.9488 | 100 |  | 1.1486 | 100 |  | 10.5972 | 100 |  | 1009.364 | 100 |  | 0 | 100 |  | 11 | 100 |  | 20.3979 | 100 |  | Fermo [34]
07:00 | (4) | 0.39666 | 100 | (4) | 0.56804 | 100 |  | 0.033184 | 100 | (4) | 0 | 100 | (4) | 0 | 100 | (4) | 0.044927 | 100 | (4) | 0 | 100 | (4) | 1.1085 | 100 | (4) | 0.85058 | 100 |  | 20.9513 | 100 |  | 1.1422 | 100 |  | 10.4569 | 100 |  | 1009.6741 | 100 |  | 0 | 100 |  | 11 | 100 |  | 20.3996 | 100 |  | Fermo [34]
07:30 | (4) | 0.35464 | 100 | (4) | 0.61566 | 100 |  | 0.033419 | 100 | (4) | 0 | 100 | (4) | 0 | 100 | (4) | 0.057948 | 100 | (4) | 0 | 100 | (4) | 1.1232 | 100 | (4) | 0.84984 | 100 |  | 20.9519 | 100 |  | 1.1345 | 100 |  | 10.2994 | 100 |  | 1009.9147 | 100 |  | 0 | 100 |  | 11 | 100 |  | 20.3965 | 100 |  | Fermo [34]
08:00 | (4) | 0.37072 | 88.6111 | (4) | 0.59241 | 88.6111 |  | 0.033402 | 88.6111 | (4) | 0 | 88.6111 | (4) | 0 | 88.6111 | (4) | 0.060756 | 88.6111 | (4) | 0 | 88.6111 | (4) | 1.1228 | 88.6111 | (4) | 0.84882 | 100 |  | 20.9561 | 88.6111 |  | 1.1303 | 88.6111 |  | 10.0684 | 100 |  | 1010.2537 | 100 |  | 0 | 100 |  | 11 | 100 |  | 20.4144 | 100 |  | Fermo [34]
08:30 | (4) | 0.6101 | 77.5 | (4) | 0.68862 | 77.5 |  | 0.033315 | 77.5 | (4) | 0.05956 | 77.5 | (4) | 0 | 77.5 | (4) | 0.15089 | 77.5 | (4) | 0 | 77.5 | (4) | 1.125 | 77.5 | (4) | 0.84832 | 100 |  | 20.9415 | 77.5 |  | 1.1325 | 77.5 |  | 9.9634 | 100 |  | 1010.598 | 100 |  | 0 | 100 |  | 11 | 100 |  | 20.4142 | 100 |  | Fermo [34]
09:00 | (4) | 0.58291 | 100 | (4) | 0.73228 | 100 |  | 0.032993 | 100 | (4) | 0.022584 | 100 | (4) | 0 | 100 | (4) | 0.15878 | 100 | (4) | 0 | 100 | (4) | 1.1232 | 100 | (4) | 0.84881 | 100 |  | 20.9394 | 100 |  | 1.1449 | 100 |  | 10.1149 | 100 |  | 1010.8351 | 100 |  | 0 | 100 |  | 11 | 100 |  | 20.3794 | 100 |  | Fermo [34]
09:30 | (4) | 0.57929 | 100 | (4) | 0.73281 | 100 |  | 0.033686 | 100 | (4) | 0.13486 | 100 | (4) | 0 | 100 | (4) | 0.14505 | 100 | (4) | 0 | 100 | (4) | 1.1249 | 100 | (4) | 0.85144 | 96.6667 |  | 20.9418 | 100 |  | 1.1878 | 100 |  | 10.9993 | 100 |  | 1011.0482 | 100 |  | 0 | 100 |  | 11.9 | 100 |  | 20.369 | 100 |  | Fermo [34]
10:00 | (4) | 0.51359 | 100 | (4) | 0.64845 | 100 |  | 0.034995 | 100 | (4) | 0.19114 | 100 | (4) | 0 | 100 | (4) | 0.14975 | 100 | (4) | 0 | 100 | (4) | 1.1102 | 100 | (4) | 0.85314 | 81.9444 |  | 20.9536 | 100 |  | 1.2636 | 100 |  | 11.2138 | 100 |  | 1011.0739 | 100 |  | 0 | 100 |  | 12.9889 | 100 |  | 20.3987 | 100 |  | Fermo [34]
10:30 | (4) | 0.46352 | 100 | (4) | 0.52485 | 100 |  | 0.03456 | 100 | (4) | 0.48116 | 100 | (4) | 0 | 100 | (4) | 0.15079 | 100 | (4) | 0 | 100 | (4) | 1.1141 | 100 | (4) | 0.85456 | 100 |  | 20.9569 | 100 |  | 1.3422 | 100 |  | 11.5836 | 100 |  | 1011.0076 | 100 |  | 0 | 100 |  | 14 | 100 |  | 20.4086 | 100 |  | Fermo [34]
11:00 | (4) | 0.44166 | 100 | (4) | 0.46363 | 100 |  | 0.034521 | 100 | (4) | 0.60225 | 100 | (4) | 0 | 100 | (4) | 0.16422 | 100 | (4) | 0 | 100 | (4) | 1.1928 | 100 | (4) | 0.85747 | 100 |  | 20.9562 | 100 |  | 1.3736 | 100 |  | 12.4659 | 100 |  | 1011.015 | 100 |  | 0 | 100 |  | 15.0389 | 100 |  | 20.4161 | 100 |  | Fermo [34]
11:30 | (4) | 0.47033 | 100 | (4) | 0.41033 | 100 |  | 0.034664 | 100 | (4) | 0.36064 | 100 | (4) | 0 | 100 | (4) | 0.11956 | 100 | (4) | 0 | 100 | (4) | 1.2179 | 100 | (4) | 0.85867 | 100 |  | 20.9532 | 100 |  | 1.3255 | 100 |  | 12.9982 | 100 |  | 1010.9909 | 100 |  | 0 | 100 |  | 16 | 100 |  | 20.4266 | 100 |  | Fermo [34]
12:00 | (4) | 0.45661 | 100 | (4) | 0.37871 | 100 |  | 0.03477 | 100 | (4) | 0.33667 | 100 | (4) | 0 | 100 | (4) | 0.14882 | 100 | (4) | 0 | 100 | (4) | 1.2991 | 100 | (4) | 0.86003 | 100 |  | 20.9515 | 100 |  | 1.3321 | 100 |  | 13.3999 | 100 |  | 1010.8828 | 100 |  | 0 | 100 |  | 16.2417 | 100 |  | 20.4335 | 100 |  | Fermo [34]
12:30 | (4) | 0.45614 | 100 | (4) | 0.36633 | 100 |  | 0.034989 | 100 | (4) | 0.34916 | 100 | (4) | 0 | 100 | (4) | 0.14372 | 100 | (4) | 0 | 100 | (4) | 1.3711 | 100 | (4) | 0.86175 | 100 |  | 20.9512 | 100 |  | 1.3581 | 100 |  | 13.8493 | 100 |  | 1010.7125 | 100 |  | 0 | 100 |  | 17 | 100 |  | 20.437 | 100 |  | Fermo [34]
13:00 | (4) | 0.44045 | 100 | (4) | 0.31065 | 100 |  | 0.034831 | 100 | (4) | 0.757 | 100 | (4) | 0 | 100 | (4) | 0.16906 | 100 | (4) | 0 | 100 | (4) | 1.3377 | 100 | (4) | 0.86355 | 100 |  | 20.9533 | 100 |  | 1.4029 | 100 |  | 14.3008 | 100 |  | 1010.6452 | 100 |  | 0 | 100 |  | 17 | 100 |  | 20.4374 | 100 |  | Fermo [34]
13:30 | (4) | 0.40724 | 100 | (4) | 0.32843 | 100 |  | 0.034728 | 100 | (4) | 1.4676 | 100 | (4) | 0 | 100 | (4) | 0.10725 | 100 | (4) | 0 | 100 | (4) | 1.3589 | 100 | (4) | 0.86567 | 100 |  | 20.9534 | 100 |  | 1.4307 | 100 |  | 14.8875 | 100 |  | 1010.5188 | 100 |  | 0 | 100 |  | 17 | 100 |  | 20.422 | 100 |  | Fermo [34]
14:00 | (4) | 0.4071 | 100 | (4) | 0.36575 | 100 |  | 0.034602 | 100 | (4) | 1.2116 | 100 | (4) | 0 | 100 | (4) | 0.12627 | 100 | (4) | 0 | 100 | (4) | 1.3523 | 100 | (4) | 0.86759 | 78.6111 |  | 20.9503 | 100 |  | 1.4593 | 100 |  | 15.4573 | 100 |  | 1010.5635 | 100 |  | 0 | 100 |  | 17 | 100 |  | 20.4206 | 100 |  | Fermo [34]
14:30 | (4) | 0.40987 | 100 | (4) | 0.34005 | 100 |  | 0.034394 | 100 | (4) | 0.93837 | 100 | (4) | 0 | 100 | (4) | 0.11144 | 100 | (4) | 0 | 100 | (4) | 1.5562 | 100 | (4) | 0.87595 | 100 |  | 20.9409 | 100 |  | 1.4467 | 100 |  | 15.8219 | 100 |  | 1010.7052 | 100 |  | 8781.5557 | 100 |  | 17 | 100 |  | 20.4442 | 100 |  | Fermo [34]
15:00 | (4) | 0.45635 | 100 | (4) | 0.38612 | 100 |  | 0.038018 | 100 | (4) | 0.70983 | 100 | (4) | 0 | 100 | (4) | 0.1024 | 100 | (4) | 0 | 100 | (4) | 2.4439 | 100 | (4) | 0.86581 | 100 |  | 20.9377 | 100 |  | 1.3841 | 100 |  | 15.1404 | 100 |  | 1010.7589 | 100 |  | 26486.7852 | 100 |  | 17 | 100 |  | 20.5492 | 100 |  | Fermo [34]
15:30 | (4) | 0.45283 | 100 | (4) | 0.37442 | 100 |  | 0.037698 | 100 | (4) | 0.79976 | 100 | (4) | 0 | 100 | (4) | 0.15525 | 100 | (4) | 0 | 100 | (4) | 2.5259 | 100 | (4) | 0.87004 | 100 |  | 20.9371 | 100 |  | 1.3872 | 100 |  | 16.437 | 100 |  | 1010.9691 | 100 |  | 26479.6387 | 100 |  | 16.4611 | 100 |  | 20.5618 | 100 |  | Fermo [34]
16:00 | (4) | 0.44485 | 100 | (4) | 0.39842 | 100 |  | 0.035544 | 100 | (4) | 0.70714 | 100 | (4) | 0 | 100 | (4) | 0.11621 | 100 | (4) | 0 | 100 | (4) | 2.2936 | 100 | (4) | 0.87173 | 100 |  | 20.9371 | 100 |  | 1.3741 | 100 |  | 17.2365 | 100 |  | 1011.151 | 100 |  | 26176.6328 | 100 |  | 16.1333 | 100 |  | 20.5541 | 100 |  | Fermo [34]
16:30 | (4) | 0.47219 | 100 | (4) | 0.31784 | 100 |  | 0.035843 | 100 | (4) | 0.50808 | 100 | (4) | 0 | 100 | (4) | 0.11845 | 100 | (4) | 0 | 100 | (4) | 2.3982 | 100 | (4) | 0.8726 | 100 |  | 20.9359 | 100 |  | 1.3749 | 100 |  | 17.5983 | 100 |  | 1011.3502 | 100 |  | 14510.6279 | 100 |  | 16 | 100 |  | 20.5392 | 100 |  | Fermo [34]
17:00 | (4) | 0.44442 | 100 | (4) | 0.34303 | 100 |  | 0.03609 | 100 | (4) | 0.82004 | 100 | (4) | 0 | 100 | (4) | 0.11063 | 100 | (4) | 0 | 100 | (4) | 8.0152 | 100 | (4) | 0.88517 | 100 |  | 20.9275 | 100 |  | 1.3845 | 100 |  | 17.5737 | 100 |  | 1011.4839 | 100 |  | 8737.4092 | 100 |  | 16.975 | 100 |  | 20.444 | 100 |  | Fermo [34]
17:30 | (4) | 0.45355 | 100 | (4) | 0.38126 | 100 |  | 0.040863 | 100 | (4) | 0.78226 | 100 | (4) | 0 | 100 | (4) | 0.098466 | 100 | (4) | 0 | 100 | (4) | 14.317 | 100 | (4) | 0.88025 | 100 |  | 20.926 | 100 |  | 1.3815 | 100 |  | 17.8688 | 100 |  | 1011.5629 | 100 |  | 23861.4512 | 100 |  | 16.3556 | 100 |  | 20.3431 | 100 |  | Fermo [34]
18:00 | (4) | 0.47491 | 100 | (4) | 0.76573 | 100 |  | 0.04164 | 100 | (4) | 1.2838 | 100 | (4) | 0 | 100 | (4) | 0.096139 | 100 | (4) | 0 | 100 | (4) | 5.9172 | 100 | (4) | 0.9274 | 78.6111 |  | 20.932 | 100 |  | 1.3816 | 100 |  | 18.1003 | 100 |  | 1011.7886 | 100 |  | 26787.1855 | 100 |  | 16 | 100 |  | 20.3536 | 100 |  | Fermo [34]
18:30 | (4) | 0.51348 | 100 | (4) | 0.91092 | 100 |  | 0.040305 | 100 | (4) | 1.2759 | 100 | (4) | 0 | 100 | (4) | 0.1119 | 100 | (4) | 0 | 100 | (4) | 3.8347 | 100 | (4) | 0.87939 | 100 |  | 20.9343 | 100 |  | 1.3816 | 100 |  | 17.933 | 100 |  | 1011.9081 | 100 |  | 12932.9385 | 100 |  | 16 | 100 |  | 20.4107 | 100 |  | Fermo [34]
19:00 | (4) | 0.5039 | 100 | (4) | 0.83275 | 100 |  | 0.037294 | 100 | (4) | 0.87494 | 100 | (4) | 0 | 100 | (4) | 0.10405 | 100 | (4) | 0 | 100 | (4) | 2.5971 | 100 | (4) | 0.88852 | 100 |  | 20.933 | 100 |  | 1.3792 | 100 |  | 17.6557 | 100 |  | 1012.1373 | 100 |  | 0 | 100 |  | 16.475 | 100 |  | 20.4696 | 100 |  | Fermo [34]
19:30 | (4) | 0.49722 | 100 | (4) | 1.4404 | 100 |  | 0.040508 | 100 | (4) | 1.106 | 100 | (4) | 0 | 100 | (4) | 0.11274 | 100 | (4) | 0 | 100 | (4) | 3.5621 | 100 | (4) | 0.89933 | 100 |  | 20.9328 | 100 |  | 1.3737 | 100 |  | 17.5747 | 100 |  | 1012.1899 | 100 |  | 21669.1113 | 100 |  | 16.4889 | 100 |  | 20.381 | 100 |  | Fermo [34]
20:00 | (4) | 0.47552 | 88.8889 | (4) | 1.8796 | 88.8889 |  | 0.042387 | 88.8889 | (4) | 0.65351 | 88.8889 | (4) | 0 | 88.8889 | (4) | 0.11051 | 88.8889 | (4) | 0 | 88.8889 | (4) | 3.6245 | 88.8889 | (4) | 0.88474 | 100 |  | 20.9353 | 88.8889 |  | 1.3564 | 88.8889 |  | 17.6456 | 100 |  | 1012.2373 | 100 |  | 17603.0156 | 100 |  | 16 | 100 |  | 20.3941 | 100 |  | Fermo [34]
20:30 | (4) | 0.33543 | 77.2222 | (4) | 0.75756 | 77.2222 |  | 0.039582 | 77.2222 | (4) | 2.3635 | 77.2222 | (4) | 0 | 77.2222 | (4) | 0.061535 | 77.2222 | (4) | 0 | 77.2222 | (4) | 2.2398 | 77.2222 | (4) | 0.89612 | 100 |  | 20.9511 | 77.2222 |  | 1.3397 | 77.2222 |  | 17.4333 | 100 |  | 1012.3284 | 100 |  | 6027.9297 | 100 |  | 16 | 100 |  | 20.4442 | 100 |  | Fermo [34]
21:00 | (4) | 0.30523 | 100 | (4) | 0.72458 | 100 |  | 0.03764 | 100 | (4) | 2.4645 | 100 | (4) | 0 | 100 | (4) | 0.084417 | 100 | (4) | 0 | 100 | (4) | 1.8654 | 100 | (4) | 0.92888 | 100 |  | 20.9475 | 100 |  | 1.3361 | 100 |  | 17.0075 | 100 |  | 1012.4464 | 100 |  | 0 | 100 |  | 16.0278 | 100 |  | 20.4656 | 100 |  | Fermo [34]
21:30 | (4) | 0.35139 | 100 | (4) | 0.50414 | 100 |  | 0.039149 | 100 | (4) | 2.7935 | 100 | (4) | 0 | 100 | (4) | 0.057263 | 100 | (4) | 0 | 100 | (4) | 2.597 | 100 | (4) | 0.90258 | 100 |  | 20.9454 | 100 |  | 1.3315 | 100 |  | 16.8794 | 100 |  | 1012.5368 | 100 |  | 5657.1084 | 100 |  | 16.2222 | 100 |  | 20.4474 | 100 |  | Fermo [34]
22:00 | (4) | 0.29922 | 100 | (4) | 0.36251 | 100 |  | 0.036387 | 100 | (4) | 2.3459 | 100 | (4) | 0 | 100 | (4) | 0.08932 | 100 | (4) | 0 | 100 | (4) | 2.0105 | 100 | (4) | 0.89404 | 78.6111 |  | 20.945 | 100 |  | 1.3199 | 100 |  | 16.5352 | 100 |  | 1012.5885 | 100 |  | 0 | 100 |  | 16.4556 | 100 |  | 20.4563 | 100 |  | Fermo [34]
22:30 | (4) | 0.36821 | 100 | (4) | 0.35629 | 100 |  | 0.033282 | 100 | (4) | 1.9578 | 100 | (4) | 0 | 100 | (4) | 0.086053 | 100 | (4) | 0 | 100 | (4) | 1.608 | 100 | (4) | 0.89206 | 100 |  | 20.9394 | 100 |  | 1.3304 | 100 |  | 16.0087 | 100 |  | 1012.8521 | 100 |  | 0 | 100 |  | 17 | 100 |  | 20.4522 | 100 |  | Fermo [34]
23:00 | (4) | 0.28861 | 100 | (4) | 0.10371 | 100 |  | 0.033056 | 100 | (4) | 2.1636 | 100 | (4) | 0 | 100 | (4) | 0.066726 | 100 | (4) | 0 | 100 | (4) | 1.3736 | 100 | (4) | 0.87449 | 100 |  | 20.9362 | 100 |  | 1.3362 | 100 |  | 15.4926 | 100 |  | 1012.9581 | 100 |  | 0 | 100 |  | 17 | 100 |  | 20.4509 | 100 |  | Fermo [34]
23:30 | (4) | 0.29885 | 100 | (4) | 0.032147 | 100 |  | 0.032747 | 100 | (4) | 2.3683 | 100 | (4) | 0 | 100 | (4) | 0.062355 | 100 | (4) | 0 | 100 | (4) | 1.3084 | 100 | (4) | 0.86981 | 100 |  | 20.9351 | 100 |  | 1.3359 | 100 |  | 15.0042 | 100 |  | 1013.059 | 100 |  | 0 | 100 |  | 17 | 100 |  | 20.454 | 100 |  | Fermo [34]
24:00 | (4) | 0.28156 | 100 | (4) | 0.010913 | 100 |  | 0.032422 | 100 | (4) | 2.4158 | 100 | (4) | 0 | 100 | (4) | 0.07689 | 100 | (4) | 0 | 100 | (4) | 1.2881 | 100 | (4) | 0.86754 | 100 |  | 20.937 | 100 |  | 1.3369 | 100 |  | 14.5961 | 100 |  | 1013.0555 | 100 |  | 0 | 100 |  | 17 | 100 |  | 20.4492 | 100 |  | Fermo [34]
Limite 30 Min |  | 60 |  |  | 100 | [5 empty] | 400 |  |  | 200 | [5 empty] | 4 |  |  | 20 |  |  | 30
MIN
MAX
%Medie < Soglia |  | 99.8948 | [8 empty] | 99.3687 |  |  | 99.9825 | [5 empty] | 99.9825 |  |  | 99.9649 |  |  | 99.9648
Soglia 97% |  | 10 | [8 empty] | 200 |  |  | 50 | [5 empty] | 2 |  |  | 10 |  |  | 10
Media Giorno: | (4) |  |  | (4) |  |  | (4) |  |  | (4) |  |  | (4) |  |  | (4) |  |  | (4) |  |  | (4) |  |  | (4) |  |  | (4) |  |  | (4) |  |  | (4) |  |  | (4) |  |  | (4) |  |  | (4) |  |  | (4) |  |  | (6) | 0
Limite Giorno |  | 10 |  |  | 50 | [5 empty] | 200 |  |  | 50 | [5 empty] | 1 |  |  | 10 |  |  | 10
Note:
| (1) | Assenza Registrazioni Medie | [7 empty] | Elaborazioni conformi Allegato VI, Parte V, D.Lgs. n. 152 del 03/04/2006 | [11 empty] | Elaborazioni DLgs 46/14: [Giorno Solare]
| (2) | Assenza Registrazioni I.D. | [7 empty] | Elaborazioni Conformi Titolo III Bis, Parte IV, D.Lgs. 152/06 del 03/04/2006 (D.Lgs. 46/14) | [12 empty] | 144 | Medie 10 Minuti Totali della Misura del CO.
| (3) | Assenza Registrazioni Note o Parametri | [7 empty] | Ossigeno di Riferimento: 11,00 %V. | [12 empty] | 0 | Medie 10 Minuti Valide della Misura del CO.
| (4) | Media Non Valida | [20 empty] | 0 | Medie 10 Minuti del CO superiori al valore di 150 mg/Nm3.
| (5) | Valore superiore al Limite o Soglia | [7 empty] | Report prodotto il 16/12/2020 01:06:17
| (6) | Mezzore di Normale Funzionamento | [7 empty] | Reports ver. 3.50.66 - (C) 1995-2018 C.T. Sistemi srl

## Allarmi
Ecologia Oggi S.p.A. Gioia Tauro
Report Giornaliero Allarmi |  |  | Data: 15/12/2020
Inizio | Riconosc. | Fine | Allarme
01:24:24 | 01:24:24 | 01:30:48 | Linea 2: Calibrazione in Corso Polveri
05:26:46 | 05:26:46 | 05:33:08 | Linea 2: Calibrazione in Corso Polveri
07:56:35 | 07:56:35 | 08:06:46 | Linea 2: Manutenzione Analizzatore O2
07:56:35 | 07:56:35 | 08:06:46 | Linea 2: Manutenzione Analizzatore FID
07:56:35 | 07:56:35 | 08:06:46 | Linea 2: Manutenzione Analizzatore FTIR
07:56:37 | 07:56:37 | 07:56:43 | Linea 2: Analizzatore in ZERO GAS PROBE
07:56:43 | 07:56:43 | 08:03:13 | Linea 2: Analizzatore in ZERO GAS LOCAL
09:29:04 | 09:29:04 | 09:35:29 | Linea 2: Calibrazione in Corso Polveri
13:31:34 | 13:31:34 | 13:37:59 | Linea 2: Calibrazione in Corso Polveri
17:34:04 | 17:34:04 | 17:40:28 | Linea 2: Calibrazione in Corso Polveri
19:56:40 | 19:56:40 | 20:06:50 | Linea 2: Manutenzione Analizzatore O2
19:56:40 | 19:56:40 | 20:06:50 | Linea 2: Manutenzione Analizzatore FID
19:56:41 | 19:56:41 | 19:56:47 | Linea 2: Analizzatore in ZERO GAS PROBE
19:56:45 | 19:56:45 | 20:06:55 | Linea 2: Manutenzione Analizzatore FTIR
19:56:47 | 19:56:47 | 20:03:17 | Linea 2: Analizzatore in ZERO GAS LOCAL
21:36:31 | 21:36:31 | 21:42:56 | Linea 2: Calibrazione in Corso Polveri
Reports ver. 3.50.66 - (C) 1995-2018 C.T. Sistemi srl