## Linea 1
Ecologia Oggi S.p.A. Gioia Tauro - Data: 12/12/2020
Report Medie 30 Minuti - Linea 1
|  | Ac. Cloridrico |  |  | Ossido Carbonio |  |  | An. Carbonica |  |  | Ossidi Azoto |  |  | Ossidi Zolfo |  |  | Ammoniaca |  |  | Ac. Fluoridrico |  |  | Carb. Org. Totale |  |  | Polveri |  |  | Ossigeno |  |  | Umidità Fumi |  |  | Temp. Fumi |  |  | Press. Fumi |  |  | Portata Fumi |  |  | T° Post Comb. |  |  | O2 Post. Comb. |  |  | Impianto
Ore | Note | mg/Nm3 | ID % | Note | mg/Nm3 | ID % | Note | %V | ID % | Note | mg/Nm3 | ID % | Note | mg/Nm3 | ID % | Note | mg/Nm3 | ID % | Note | mg/Nm3 | ID % | Note | mg/Nm3 | ID % | Note | mg/Nm3 | ID % | Note | %V | ID % | Note | %V | ID % | Note | °C | ID % | Note | mBar | ID % | Note | Nm3/h | ID % | Note | °C | ID % | Note | %V | ID % | Note | Stato
00:30 | (4) | 0.090798 | 100 | (4) | 0.44927 | 100 |  | 0.033983 | 100 | (4) | 1.0155 | 100 | (4) | 0 | 100 | (4) | 0.39708 | 100 | (4) | 0.053562 | 100 | (4) | 1.8036 | 100 | (4) | 0 | 0 |  | 20.7994 | 100 |  | 1.5537 | 100 |  | 13.7637 | 100 |  | 948.6648 | 100 |  | 0 | 100 |  | 1260 | 100 |  | 20.04 | 100 |  | Fermo [34]
01:00 | (4) | 0.067899 | 100 | (4) | 0.53092 | 100 |  | 0.033724 | 100 | (4) | 0.98225 | 100 | (4) | 0 | 100 | (4) | 0.39255 | 100 | (4) | 0.046096 | 100 | (4) | 1.7874 | 100 | (4) | 0 | 0 |  | 20.7997 | 100 |  | 1.589 | 100 |  | 13.9992 | 100 |  | 947.8547 | 100 |  | 0 | 100 |  | 1260 | 100 |  | 20.04 | 100 |  | Fermo [34]
01:30 | (4) | 0.06932 | 100 | (4) | 0.54917 | 100 |  | 0.033763 | 100 | (4) | 1.1052 | 100 | (4) | 0 | 100 | (4) | 0.38791 | 100 | (4) | 0.048245 | 100 | (4) | 1.5077 | 100 | (4) | 0 | 0 |  | 20.802 | 100 |  | 1.5887 | 100 |  | 14.1425 | 100 |  | 947.9575 | 100 |  | 0 | 100 |  | 1260 | 100 |  | 20.04 | 100 |  | Fermo [34]
02:00 | (4) | 0.092727 | 100 | (4) | 0.56307 | 100 |  | 0.033889 | 100 | (4) | 0.99335 | 100 | (4) | 0 | 100 | (4) | 0.40475 | 100 | (4) | 0.030492 | 100 | (4) | 1.3965 | 100 | (4) | 0 | 0 |  | 20.8015 | 100 |  | 1.5702 | 100 |  | 14.1126 | 100 |  | 947.7372 | 100 |  | 0 | 100 |  | 1260 | 100 |  | 20.04 | 100 |  | Fermo [34]
02:30 | (4) | 0.069203 | 100 | (4) | 0.57675 | 100 |  | 0.033462 | 100 | (4) | 1.0698 | 100 | (4) | 0 | 100 | (4) | 0.38752 | 100 | (4) | 0.053217 | 100 | (4) | 1.4865 | 100 | (4) | 0 | 0 |  | 20.7995 | 100 |  | 1.5739 | 100 |  | 14.0643 | 100 |  | 948.0605 | 100 |  | 0 | 100 |  | 1260 | 100 |  | 20.04 | 100 |  | Fermo [34]
03:00 | (4) | 0.078442 | 100 | (4) | 0.54018 | 100 |  | 0.033801 | 100 | (4) | 0.97152 | 100 | (4) | 0 | 100 | (4) | 0.44077 | 100 | (4) | 0.046076 | 100 | (4) | 1.5619 | 100 | (4) | 0 | 0 |  | 20.7999 | 100 |  | 1.5847 | 100 |  | 14.0762 | 100 |  | 947.67 | 100 |  | 0 | 100 |  | 1260 | 100 |  | 20.04 | 100 |  | Fermo [34]
03:30 | (4) | 0.0791 | 100 | (4) | 0.53335 | 100 |  | 0.034132 | 100 | (4) | 0.89066 | 100 | (4) | 0 | 100 | (4) | 0.43975 | 100 | (4) | 0.043225 | 100 | (4) | 1.4766 | 100 | (4) | 0 | 0 |  | 20.797 | 100 |  | 1.58 | 100 |  | 13.9798 | 100 |  | 948.2077 | 100 |  | 0 | 100 |  | 1260 | 100 |  | 20.04 | 100 |  | Fermo [34]
04:00 | (4) | 0.078058 | 100 | (4) | 0.54857 | 100 |  | 0.033088 | 100 | (4) | 1.1387 | 100 | (4) | 0 | 100 | (4) | 0.42812 | 100 | (4) | 0.041672 | 100 | (4) | 1.3071 | 100 | (4) | 0 | 0 |  | 20.7968 | 100 |  | 1.6024 | 100 |  | 14.1628 | 100 |  | 947.6402 | 100 |  | 0 | 100 |  | 1260 | 100 |  | 20.04 | 100 |  | Fermo [34]
04:30 | (4) | 0.10652 | 100 | (4) | 0.50189 | 100 |  | 0.033152 | 100 | (4) | 0.96692 | 100 | (4) | 0 | 100 | (4) | 0.44919 | 100 | (4) | 0.054616 | 100 | (4) | 1.2223 | 100 | (4) | 0 | 0 |  | 20.7978 | 100 |  | 1.6171 | 100 |  | 14.3365 | 100 |  | 947.7913 | 100 |  | 0 | 100 |  | 1260 | 100 |  | 20.04 | 100 |  | Fermo [34]
05:00 | (4) | 0.077536 | 100 | (4) | 0.50414 | 100 |  | 0.033382 | 100 | (4) | 0.98637 | 100 | (4) | 0 | 100 | (4) | 0.41179 | 100 | (4) | 0.059719 | 100 | (4) | 1.2131 | 100 | (4) | 0 | 0 |  | 20.8008 | 100 |  | 1.6111 | 100 |  | 14.0874 | 100 |  | 947.4404 | 100 |  | 0 | 100 |  | 1260 | 100 |  | 20.04 | 100 |  | Fermo [34]
05:30 | (4) | 0.066424 | 100 | (4) | 0.45754 | 100 |  | 0.033921 | 100 | (4) | 0.90097 | 100 | (4) | 0 | 100 | (4) | 0.40054 | 100 | (4) | 0.03493 | 100 | (4) | 1.1517 | 100 | (4) | 0 | 0 |  | 20.8012 | 100 |  | 1.5903 | 100 |  | 13.6053 | 100 |  | 947.7082 | 100 |  | 0 | 100 |  | 1260 | 100 |  | 20.04 | 100 |  | Fermo [34]
06:00 | (4) | 0.070507 | 100 | (4) | 0.47052 | 100 |  | 0.03417 | 100 | (4) | 1.0728 | 100 | (4) | 0 | 100 | (4) | 0.45988 | 100 | (4) | 0.055425 | 100 | (4) | 1.0539 | 100 | (4) | 0 | 0 |  | 20.8002 | 100 |  | 1.5705 | 100 |  | 13.4405 | 100 |  | 947.7414 | 100 |  | 0 | 100 |  | 1260 | 100 |  | 20.04 | 100 |  | Fermo [34]
06:30 | (4) | 0.11295 | 100 | (4) | 0.41819 | 100 |  | 0.034144 | 100 | (4) | 0.99641 | 100 | (4) | 0 | 100 | (4) | 0.43674 | 100 | (4) | 0.071186 | 100 | (4) | 1.0059 | 100 | (4) | 0 | 0 |  | 20.8008 | 100 |  | 1.5465 | 100 |  | 13.2249 | 100 |  | 947.5161 | 100 |  | 0 | 100 |  | 1260 | 100 |  | 20.04 | 100 |  | Fermo [34]
07:00 | (4) | 0.029436 | 69.7222 | (4) | 0.44061 | 69.7222 | (4) | 0.033134 | 69.7222 | (4) | 1.0052 | 69.7222 | (4) | 0 | 69.7222 | (4) | 0.4383 | 69.7222 | (4) | 0.049307 | 69.7222 | (4) | 0.98732 | 69.7222 | (4) | 0 | 0 | (4) | 20.4868 | 69.7222 | (4) | 1.5244 | 69.7222 |  | 13.04 | 100 |  | 947.5302 | 100 | (4) | 0 | 100 |  | 1260 | 100 |  | 20.04 | 100 |  | Fermo [34]
07:30 | (4) | 0.032031 | 95.5556 | (4) | 0.60815 | 95.5556 |  | 0.033216 | 95.5556 | (4) | 1.2122 | 95.5556 | (4) | 0 | 95.5556 | (4) | 0.45654 | 95.5556 | (4) | 0.20555 | 95.5556 | (4) | 1.0191 | 95.5556 | (4) | 0 | 0 |  | 20.745 | 95.5556 |  | 1.5024 | 95.5556 |  | 12.8516 | 100 |  | 947.6999 | 100 |  | 0 | 100 |  | 1260 | 100 |  | 20.04 | 100 |  | Fermo [34]
08:00 | (4) | 0.082897 | 100 | (4) | 0.57992 | 100 |  | 0.03333 | 100 | (4) | 1.0788 | 100 | (4) | 0 | 100 | (4) | 0.49402 | 100 | (4) | 0.15034 | 100 | (4) | 1.0094 | 100 | (4) | 0 | 0 |  | 20.737 | 100 |  | 1.5033 | 100 |  | 12.7836 | 100 |  | 947.7588 | 100 |  | 0 | 100 |  | 1260 | 100 |  | 20.04 | 100 |  | Fermo [34]
08:30 | (4) | 0.058806 | 100 | (4) | 0.71123 | 100 |  | 0.033211 | 100 | (4) | 1.1118 | 100 | (4) | 0 | 100 | (4) | 0.48849 | 100 | (4) | 0.13391 | 100 | (4) | 0.98876 | 100 | (4) | 0 | 0 |  | 20.7394 | 100 |  | 1.48 | 100 |  | 12.6151 | 100 |  | 948.3811 | 100 |  | 0 | 100 |  | 1260 | 100 |  | 20.04 | 100 |  | Fermo [34]
09:00 | (4) | 0.051248 | 100 | (4) | 0.92535 | 100 |  | 0.03323 | 100 | (4) | 1.1329 | 100 | (4) | 0 | 100 | (4) | 0.50345 | 100 | (4) | 0.12508 | 100 | (4) | 0.98457 | 100 | (4) | 0 | 0 |  | 20.7417 | 100 |  | 1.4713 | 100 |  | 12.5234 | 100 |  | 948.1724 | 100 |  | 0 | 100 |  | 1260 | 100 |  | 20.04 | 100 |  | Fermo [34]
09:30 | (4) | 0.054178 | 100 | (4) | 1.1413 | 100 |  | 0.033404 | 100 | (4) | 1.1125 | 100 | (4) | 0 | 100 | (4) | 0.48359 | 100 | (4) | 0.12346 | 100 | (4) | 1.0349 | 100 | (4) | 0 | 0 |  | 20.7427 | 100 |  | 1.4668 | 100 |  | 12.4431 | 100 |  | 948.0336 | 100 |  | 0 | 100 |  | 1260 | 100 |  | 20.04 | 100 |  | Fermo [34]
10:00 | (4) | 0.036697 | 100 | (4) | 0.89709 | 100 |  | 0.03323 | 100 | (4) | 1.263 | 100 | (4) | 0 | 100 | (4) | 0.51196 | 100 | (4) | 0.10271 | 100 | (4) | 1.011 | 100 | (4) | 0 | 0 |  | 20.7426 | 100 |  | 1.4627 | 100 |  | 12.4412 | 100 |  | 948.0684 | 100 |  | 0 | 100 |  | 1260 | 100 |  | 20.04 | 100 |  | Fermo [34]
10:30 | (4) | 0.057053 | 100 | (4) | 0.75984 | 100 |  | 0.033193 | 100 | (4) | 1.0943 | 100 | (4) | 0 | 100 | (4) | 0.46355 | 100 | (4) | 0.11999 | 100 | (4) | 0.99998 | 100 | (4) | 0 | 0 |  | 20.743 | 100 |  | 1.46 | 100 |  | 12.3557 | 100 |  | 948.201 | 100 |  | 0 | 100 |  | 1260 | 100 |  | 20.04 | 100 |  | Fermo [34]
11:00 | (4) | 0.057557 | 100 | (4) | 0.70762 | 100 |  | 0.033132 | 100 | (4) | 1.201 | 100 | (4) | 0 | 100 | (4) | 0.45168 | 100 | (4) | 0.11761 | 100 | (4) | 0.98345 | 100 | (4) | 0 | 0 |  | 20.7446 | 100 |  | 1.4488 | 100 |  | 12.2456 | 100 |  | 947.8729 | 100 |  | 0 | 100 |  | 1260 | 100 |  | 20.04 | 100 |  | Fermo [34]
11:30 | (4) | 0.038463 | 100 | (4) | 0.70054 | 100 |  | 0.033155 | 100 | (4) | 1.1536 | 100 | (4) | 0 | 100 | (4) | 0.4787 | 100 | (4) | 0.13636 | 100 | (4) | 0.97989 | 100 | (4) | 0 | 0 |  | 20.7441 | 100 |  | 1.4345 | 100 |  | 12.156 | 100 |  | 949.1165 | 100 |  | 0 | 100 |  | 1260 | 100 |  | 20.04 | 100 |  | Fermo [34]
12:00 | (4) | 0.066313 | 100 | (4) | 0.69219 | 100 |  | 0.033135 | 100 | (4) | 1.2325 | 100 | (4) | 0 | 100 | (4) | 0.44839 | 100 | (4) | 0.12733 | 100 | (4) | 0.97313 | 100 | (4) | 0 | 0 |  | 20.742 | 100 |  | 1.4383 | 100 |  | 12.1366 | 100 |  | 947.9297 | 100 |  | 0 | 100 |  | 1260 | 100 |  | 20.04 | 100 |  | Fermo [34]
12:30 | (4) | 0.066125 | 100 | (4) | 0.63371 | 100 |  | 0.033181 | 100 | (4) | 1.1095 | 100 | (4) | 0 | 100 | (4) | 0.48586 | 100 | (4) | 0.11184 | 100 | (4) | 0.97188 | 100 | (4) | 0 | 0 |  | 20.7404 | 100 |  | 1.4388 | 100 |  | 12.175 | 100 |  | 948.6826 | 100 |  | 0 | 100 |  | 1260 | 100 |  | 20.04 | 100 |  | Fermo [34]
13:00 | (4) | 0.052516 | 100 | (4) | 0.64614 | 100 |  | 0.033282 | 100 | (4) | 1.1892 | 100 | (4) | 0 | 100 | (4) | 0.47254 | 100 | (4) | 0.10501 | 100 | (4) | 0.96889 | 100 | (4) | 0 | 0 |  | 20.7363 | 100 |  | 1.4384 | 100 |  | 12.181 | 100 |  | 948.5503 | 100 |  | 0 | 100 |  | 1260 | 100 |  | 20.04 | 100 |  | Fermo [34]
13:30 | (4) | 0.0449 | 100 | (4) | 0.61088 | 100 |  | 0.033191 | 100 | (4) | 1.1098 | 100 | (4) | 0 | 100 | (4) | 0.46808 | 100 | (4) | 0.11597 | 100 | (4) | 0.97323 | 100 | (4) | 0 | 0 |  | 20.7366 | 100 |  | 1.4469 | 100 |  | 12.2344 | 100 |  | 948.307 | 100 |  | 0 | 100 |  | 1260 | 100 |  | 20.04 | 100 |  | Fermo [34]
14:00 | (4) | 0.045901 | 100 | (4) | 0.61896 | 100 |  | 0.033285 | 100 | (4) | 1.0992 | 100 | (4) | 0 | 100 | (4) | 0.43984 | 100 | (4) | 0.097372 | 100 | (4) | 0.97081 | 100 | (4) | 0 | 0 |  | 20.7345 | 100 |  | 1.4527 | 100 |  | 12.2944 | 100 |  | 948.9992 | 100 |  | 0 | 100 |  | 1260 | 100 |  | 20.04 | 100 |  | Fermo [34]
14:30 | (4) | 0.077227 | 100 | (4) | 0.612 | 100 |  | 0.033109 | 100 | (4) | 1.1561 | 100 | (4) | 0 | 100 | (4) | 0.47296 | 100 | (4) | 0.12165 | 100 | (4) | 0.97824 | 100 | (4) | 0 | 0 |  | 20.7361 | 100 |  | 1.4562 | 100 |  | 12.6638 | 100 |  | 948.4782 | 100 |  | 0 | 100 |  | 1260 | 100 |  | 20.04 | 100 |  | Fermo [34]
15:00 | (4) | 0.049137 | 100 | (4) | 0.65479 | 100 |  | 0.03379 | 100 | (4) | 1.2901 | 100 | (4) | 0 | 100 | (4) | 0.43897 | 100 | (4) | 0.087109 | 100 | (4) | 0.99253 | 100 | (4) | 0 | 0 |  | 20.7352 | 100 |  | 1.4639 | 100 |  | 12.9612 | 100 |  | 948.0032 | 100 |  | 0 | 100 |  | 1260 | 100 |  | 20.04 | 100 |  | Fermo [34]
15:30 | (4) | 0.042098 | 100 | (4) | 0.58415 | 100 |  | 0.034057 | 100 | (4) | 1.1657 | 100 | (4) | 0 | 100 | (4) | 0.47115 | 100 | (4) | 0.10482 | 100 | (4) | 0.97858 | 100 | (4) | 0 | 0 |  | 20.7372 | 100 |  | 1.4599 | 100 |  | 13.1091 | 100 |  | 948.2579 | 100 |  | 0 | 100 |  | 1260 | 100 |  | 20.04 | 100 |  | Fermo [34]
16:00 | (4) | 0.068959 | 100 | (4) | 0.625 | 100 |  | 0.034164 | 100 | (4) | 1.1697 | 100 | (4) | 0 | 100 | (4) | 0.44835 | 100 | (4) | 0.084613 | 100 | (4) | 0.9745 | 100 | (4) | 0 | 0 |  | 20.7388 | 100 |  | 1.4654 | 100 |  | 13.1587 | 100 |  | 948.8175 | 100 |  | 0 | 100 |  | 1260 | 100 |  | 20.04 | 100 |  | Fermo [34]
16:30 | (4) | 0.061056 | 100 | (4) | 0.69461 | 100 |  | 0.033796 | 100 | (4) | 1.1084 | 100 | (4) | 0 | 100 | (4) | 0.46524 | 100 | (4) | 0.078323 | 100 | (4) | 0.96702 | 100 | (4) | 0 | 0 |  | 20.7379 | 100 |  | 1.4607 | 100 |  | 13.1637 | 100 |  | 948.2266 | 100 |  | 0 | 100 |  | 1260 | 100 |  | 20.04 | 100 |  | Fermo [34]
17:00 | (4) | 0.068219 | 100 | (4) | 0.85118 | 100 |  | 0.033716 | 100 | (4) | 1.1432 | 100 | (4) | 0 | 100 | (4) | 0.46768 | 100 | (4) | 0.078364 | 100 | (4) | 0.98165 | 100 | (4) | 0 | 0 |  | 20.7352 | 100 |  | 1.4477 | 100 |  | 13.0891 | 100 |  | 947.9933 | 100 |  | 0 | 100 |  | 1260 | 100 |  | 20.04 | 100 |  | Fermo [34]
17:30 | (4) | 0.041807 | 100 | (4) | 1.2229 | 100 |  | 0.035911 | 100 | (4) | 1.2294 | 100 | (4) | 0 | 100 | (4) | 0.48312 | 100 | (4) | 0.097339 | 100 | (4) | 1.0502 | 100 | (4) | 0 | 0 |  | 20.7298 | 100 |  | 1.4419 | 100 |  | 12.9474 | 100 |  | 948.5366 | 100 |  | 0 | 100 |  | 1260 | 100 |  | 20.04 | 100 |  | Fermo [34]
18:00 | (4) | 0.088975 | 100 | (4) | 1.1751 | 100 |  | 0.035792 | 100 | (4) | 1.1393 | 100 | (4) | 0 | 100 | (4) | 0.50071 | 100 | (4) | 0.099181 | 100 | (4) | 1.0667 | 100 | (4) | 0 | 0 |  | 20.7334 | 100 |  | 1.4483 | 100 |  | 12.8444 | 100 |  | 948.1762 | 100 |  | 0 | 100 |  | 1260 | 100 |  | 20.04 | 100 |  | Fermo [34]
18:30 | (4) | 0.055728 | 100 | (4) | 1.1552 | 100 |  | 0.035285 | 100 | (4) | 1.2546 | 100 | (4) | 0 | 100 | (4) | 0.48121 | 100 | (4) | 0.11889 | 100 | (4) | 1.0872 | 100 | (4) | 0 | 0 |  | 20.7352 | 100 |  | 1.4401 | 100 |  | 12.7923 | 100 |  | 948.6306 | 100 |  | 0 | 100 |  | 1260 | 100 |  | 20.04 | 100 |  | Fermo [34]
19:00 | (4) | 0.096436 | 69.1667 | (4) | 1.2341 | 69.1667 | (4) | 0.034952 | 69.1667 | (4) | 1.271 | 69.1667 | (4) | 0 | 69.1667 | (4) | 0.43709 | 69.1667 | (4) | 0.10965 | 69.1667 | (4) | 1.0851 | 69.1667 | (4) | 0 | 0 | (4) | 20.4365 | 69.1667 | (4) | 1.4447 | 69.1667 |  | 12.7454 | 100 |  | 948.0717 | 100 | (4) | 0 | 100 |  | 1260 | 100 |  | 20.04 | 100 |  | Fermo [34]
19:30 | (4) | 0.16874 | 96.3889 | (4) | 0.43836 | 96.3889 |  | 0.034639 | 96.3889 | (4) | 1.1381 | 96.3889 | (4) | 0 | 96.3889 | (4) | 0.47382 | 96.3889 | (4) | 0.19093 | 96.3889 | (4) | 1.1229 | 96.3889 | (4) | 0 | 0 |  | 20.4522 | 96.3889 |  | 1.4734 | 96.3889 |  | 12.7858 | 100 |  | 948.416 | 100 |  | 0 | 100 |  | 1260 | 100 |  | 20.04 | 100 |  | Fermo [34]
20:00 | (4) | 0.15996 | 100 | (4) | 0.55364 | 100 |  | 0.034599 | 100 | (4) | 1.1229 | 100 | (4) | 0 | 100 | (4) | 0.4555 | 100 | (4) | 0.16791 | 100 | (4) | 1.1127 | 100 | (4) | 0 | 0 |  | 20.446 | 100 |  | 1.4939 | 100 |  | 12.8778 | 100 |  | 948.2596 | 100 |  | 0 | 100 |  | 1260 | 100 |  | 20.04 | 100 |  | Fermo [34]
20:30 | (4) | 0.16143 | 100 | (4) | 0.42373 | 100 |  | 0.034522 | 100 | (4) | 1.0621 | 100 | (4) | 0 | 100 | (4) | 0.50588 | 100 | (4) | 0.14133 | 100 | (4) | 1.0975 | 100 | (4) | 0 | 0 |  | 20.4489 | 100 |  | 1.5119 | 100 |  | 12.9643 | 100 |  | 949.2783 | 100 |  | 0 | 100 |  | 1260 | 100 |  | 20.04 | 100 |  | Fermo [34]
21:00 | (4) | 0.14629 | 100 | (4) | 0.40583 | 100 |  | 0.034661 | 100 | (4) | 1.1278 | 100 | (4) | 0 | 100 | (4) | 0.46903 | 100 | (4) | 0.14186 | 100 | (4) | 1.0781 | 100 | (4) | 0 | 0 |  | 20.449 | 100 |  | 1.5191 | 100 |  | 13.0473 | 100 |  | 948.1783 | 100 |  | 0 | 100 |  | 1260 | 100 |  | 20.04 | 100 |  | Fermo [34]
21:30 | (4) | 0.14949 | 100 | (4) | 0.19143 | 100 |  | 0.034118 | 100 | (4) | 1.0183 | 100 | (4) | 0 | 100 | (4) | 0.48428 | 100 | (4) | 0.13585 | 100 | (4) | 1.056 | 100 | (4) | 0 | 0 |  | 20.4488 | 100 |  | 1.5313 | 100 |  | 13.1403 | 100 |  | 948.3812 | 100 |  | 0 | 100 |  | 1260 | 100 |  | 20.04 | 100 |  | Fermo [34]
22:00 | (4) | 0.16548 | 100 | (4) | 0.011587 | 100 |  | 0.034224 | 100 | (4) | 1.0763 | 100 | (4) | 0 | 100 | (4) | 0.51146 | 100 | (4) | 0.13481 | 100 | (4) | 1.0388 | 100 | (4) | 0 | 0 |  | 20.4524 | 100 |  | 1.5241 | 100 |  | 13.1604 | 100 |  | 948.2032 | 100 |  | 0 | 100 |  | 1260 | 100 |  | 20.04 | 100 |  | Fermo [34]
22:30 | (4) | 0.1751 | 100 | (4) | 0.00077307 | 100 |  | 0.034122 | 100 | (4) | 1.2359 | 100 | (4) | 0 | 100 | (4) | 0.4859 | 100 | (4) | 0.12683 | 100 | (4) | 1.013 | 100 | (4) | 0 | 0 |  | 20.4521 | 100 |  | 1.5041 | 100 |  | 13.1149 | 100 |  | 948.8251 | 100 |  | 0 | 100 |  | 1260 | 100 |  | 20.04 | 100 |  | Fermo [34]
23:00 | (4) | 0.15384 | 100 | (4) | 0.0036217 | 100 |  | 0.034289 | 100 | (4) | 1.118 | 100 | (4) | 0 | 100 | (4) | 0.51494 | 100 | (4) | 0.14086 | 100 | (4) | 1.0073 | 100 | (4) | 0 | 0 |  | 20.452 | 100 |  | 1.4754 | 100 |  | 12.9961 | 100 |  | 948.9379 | 100 |  | 0 | 100 |  | 1260 | 100 |  | 20.04 | 100 |  | Fermo [34]
23:30 | (4) | 0.15332 | 100 | (4) | 0.0025077 | 100 |  | 0.03425 | 100 | (4) | 1.1085 | 100 | (4) | 0 | 100 | (4) | 0.55327 | 100 | (4) | 0.1166 | 100 | (4) | 1.032 | 100 | (4) | 0 | 0 |  | 20.4516 | 100 |  | 1.4541 | 100 |  | 12.8533 | 100 |  | 948.5765 | 100 |  | 0 | 100 |  | 1260 | 100 |  | 20.04 | 100 |  | Fermo [34]
24:00 | (4) | 0.16687 | 100 | (4) | 0.024561 | 100 |  | 0.034541 | 100 | (4) | 1.0983 | 100 | (4) | 0 | 100 | (4) | 0.50153 | 100 | (4) | 0.14217 | 100 | (4) | 1.0561 | 100 | (4) | 0 | 0 |  | 20.4492 | 100 |  | 1.4336 | 100 |  | 12.177 | 100 |  | 948.7162 | 100 |  | 0 | 100 |  | 1260 | 100 |  | 20.04 | 100 |  | Fermo [34]
Limite 30 Min |  | 60 |  |  | 100 | [5 empty] | 400 |  |  | 200 | [5 empty] | 4 |  |  | 20 |  |  | 30
MIN
MAX
%Medie < Soglia |  | 99.9818 | [8 empty] | 98.3645 |  |  | 100 | [5 empty] | 100 |  |  | 99.9818 |  |  | 99.9273
Soglia 97% |  | 10 | [8 empty] | 200 |  |  | 50 | [5 empty] | 2 |  |  | 10 |  |  | 10
Media Giorno: | (4) |  |  | (4) |  |  | (4) |  |  | (4) |  |  | (4) |  |  | (4) |  |  | (4) |  |  | (4) |  |  | (4) |  |  | (4) |  |  | (4) |  |  | (4) |  |  | (4) |  |  | (4) |  |  | (4) |  |  | (4) |  |  | (6) | 0
Limite Giorno |  | 10 |  |  | 50 | [5 empty] | 200 |  |  | 50 | [5 empty] | 1 |  |  | 10 |  |  | 10
Note:
| (1) | Assenza Registrazioni Medie | [7 empty] | Elaborazioni conformi Allegato VI, Parte V, D.Lgs. n. 152 del 03/04/2006 | [11 empty] | Elaborazioni DLgs 46/14: [Giorno Solare]
| (2) | Assenza Registrazioni I.D. | [7 empty] | Elaborazioni Conformi Titolo III Bis, Parte IV, D.Lgs. 152/06 del 03/04/2006 (D.Lgs. 46/14) | [12 empty] | 144 | Medie 10 Minuti Totali della Misura del CO.
| (3) | Assenza Registrazioni Note o Parametri | [7 empty] | Ossigeno di Riferimento: 11,00 %V. | [12 empty] | 0 | Medie 10 Minuti Valide della Misura del CO.
| (4) | Media Non Valida | [20 empty] | 0 | Medie 10 Minuti del CO superiori al valore di 150 mg/Nm3.
| (5) | Valore superiore al Limite o Soglia | [7 empty] | Report prodotto il 13/12/2020 01:06:08
| (6) | Mezzore di Normale Funzionamento | [7 empty] | Reports ver. 3.50.66 - (C) 1995-2018 C.T. Sistemi srl

## Linea 2
Ecologia Oggi S.p.A. Gioia Tauro - Data: 12/12/2020
Report Medie 30 Minuti - Linea 2
|  | Ac. Cloridrico |  |  | Ossido Carbonio |  |  | An. Carbonica |  |  | Ossidi Azoto |  |  | Ossidi Zolfo |  |  | Ammoniaca |  |  | Ac. Fluoridrico |  |  | Carb. Org. Totale |  |  | Polveri |  |  | Ossigeno |  |  | Umidità Fumi |  |  | Temp. Fumi |  |  | Press. Fumi |  |  | Portata Fumi |  |  | T° Post Comb. |  |  | O2 Post. Comb. |  |  | Impianto
Ore | Note | mg/Nm3 | ID % | Note | mg/Nm3 | ID % | Note | %V | ID % | Note | mg/Nm3 | ID % | Note | mg/Nm3 | ID % | Note | mg/Nm3 | ID % | Note | mg/Nm3 | ID % | Note | mg/Nm3 | ID % | Note | mg/Nm3 | ID % | Note | %V | ID % | Note | %V | ID % | Note | °C | ID % | Note | mBar | ID % | Note | Nm3/h | ID % | Note | °C | ID % | Note | %V | ID % | Note | Stato
00:30 | (4) | 0.34232 | 100 | (4) | 0.63218 | 100 |  | 0.030638 | 100 | (4) | 1.5811 | 100 | (4) | 0 | 100 | (4) | 0.010093 | 100 | (4) | 0 | 100 | (4) | 1.1331 | 100 | (4) | 0.88129 | 100 |  | 20.8367 | 100 |  | 1.4212 | 100 |  | 14.9293 | 100 |  | 992.6539 | 100 |  | 0 | 100 |  | 13 | 100 |  | 20.2949 | 100 |  | Fermo [34]
01:00 | (4) | 0.43379 | 100 | (4) | 0.69443 | 100 |  | 0.029057 | 100 | (4) | 1.7861 | 100 | (4) | 0 | 100 | (4) | 0.033101 | 100 | (4) | 0 | 100 | (4) | 1.2061 | 100 | (4) | 0.87959 | 78.6111 |  | 20.8226 | 100 |  | 1.3963 | 100 |  | 14.3898 | 100 |  | 992.4644 | 100 |  | 0 | 100 |  | 13.2 | 100 |  | 20.3116 | 100 |  | Fermo [34]
01:30 | (4) | 0.38807 | 100 | (4) | 0.68925 | 100 |  | 0.032035 | 100 | (4) | 1.512 | 100 | (4) | 0 | 100 | (4) | 0.033061 | 100 | (4) | 0 | 100 | (4) | 1.1891 | 100 | (4) | 0.88201 | 100 |  | 20.8287 | 100 |  | 1.4251 | 100 |  | 15.1248 | 100 |  | 992.5616 | 100 |  | 0 | 100 |  | 14 | 100 |  | 20.2765 | 100 |  | Fermo [34]
02:00 | (4) | 0.39323 | 100 | (4) | 0.65945 | 100 |  | 0.032186 | 100 | (4) | 1.6548 | 100 | (4) | 0 | 100 | (4) | 0.021439 | 100 | (4) | 0 | 100 | (4) | 1.1577 | 100 | (4) | 0.88324 | 100 |  | 20.8309 | 100 |  | 1.4112 | 100 |  | 15.5941 | 100 |  | 992.6516 | 100 |  | 0 | 100 |  | 14 | 100 |  | 20.2684 | 100 |  | Fermo [34]
02:30 | (4) | 0.39879 | 100 | (4) | 0.68856 | 100 |  | 0.031953 | 100 | (4) | 1.7092 | 100 | (4) | 0 | 100 | (4) | 0.016237 | 100 | (4) | 0 | 100 | (4) | 1.1643 | 100 | (4) | 0.88191 | 100 |  | 20.8277 | 100 |  | 1.3992 | 100 |  | 15.1576 | 100 |  | 992.528 | 100 |  | 0 | 100 |  | 14 | 100 |  | 20.2711 | 100 |  | Fermo [34]
03:00 | (4) | 0.43462 | 100 | (4) | 0.71271 | 100 |  | 0.031542 | 100 | (4) | 1.8053 | 100 | (4) | 0 | 100 | (4) | 0.015791 | 100 | (4) | 0 | 100 | (4) | 1.2335 | 100 | (4) | 0.88158 | 100 |  | 20.8249 | 100 |  | 1.404 | 100 |  | 15.0389 | 100 |  | 992.5309 | 100 |  | 0 | 100 |  | 14 | 100 |  | 20.278 | 100 |  | Fermo [34]
03:30 | (4) | 0.40266 | 100 | (4) | 0.77575 | 100 |  | 0.031931 | 100 | (4) | 2.042 | 100 | (4) | 0 | 100 | (4) | 0.015437 | 100 | (4) | 0 | 100 | (4) | 1.1942 | 100 | (4) | 0.88136 | 100 |  | 20.8213 | 100 |  | 1.4047 | 100 |  | 14.8421 | 100 |  | 992.1133 | 100 |  | 0 | 100 |  | 14 | 100 |  | 20.2753 | 100 |  | Fermo [34]
04:00 | (4) | 0.43238 | 100 | (4) | 0.70486 | 100 |  | 0.029379 | 100 | (4) | 1.7874 | 100 | (4) | 0 | 100 | (4) | 0.029652 | 100 | (4) | 0 | 100 | (4) | 1.1948 | 100 | (4) | 0.88045 | 100 |  | 20.8163 | 100 |  | 1.3968 | 100 |  | 14.4727 | 100 |  | 991.7821 | 100 |  | 0 | 100 |  | 14 | 100 |  | 20.3082 | 100 |  | Fermo [34]
04:30 | (4) | 0.45408 | 100 | (4) | 0.69053 | 100 |  | 0.029615 | 100 | (4) | 1.7128 | 100 | (4) | 0 | 100 | (4) | 0.020989 | 100 | (4) | 0 | 100 | (4) | 1.2113 | 100 | (4) | 0.87943 | 100 |  | 20.8052 | 100 |  | 1.3711 | 100 |  | 14.1342 | 100 |  | 991.5028 | 100 |  | 0 | 100 |  | 14 | 100 |  | 20.3026 | 100 |  | Fermo [34]
05:00 | (4) | 0.45968 | 100 | (4) | 0.70191 | 100 |  | 0.03026 | 100 | (4) | 1.6076 | 100 | (4) | 0 | 100 | (4) | 0.018711 | 100 | (4) | 0 | 100 | (4) | 1.1584 | 100 | (4) | 0.88807 | 78.6111 |  | 20.8099 | 100 |  | 1.381 | 100 |  | 13.4632 | 100 |  | 991.8154 | 100 |  | 0 | 100 |  | 14 | 100 |  | 20.288 | 100 |  | Fermo [34]
05:30 | (4) | 0.46231 | 100 | (4) | 0.65835 | 100 |  | 0.030518 | 100 | (4) | 1.8939 | 100 | (4) | 0 | 100 | (4) | 0.023139 | 100 | (4) | 0 | 100 | (4) | 1.138 | 100 | (4) | 0.87245 | 100 |  | 20.8134 | 100 |  | 1.3761 | 100 |  | 11.9208 | 100 |  | 991.7874 | 100 |  | 0 | 100 |  | 12.7722 | 100 |  | 20.2817 | 100 |  | Fermo [34]
06:00 | (4) | 0.42196 | 100 | (4) | 0.67561 | 100 |  | 0.030068 | 100 | (4) | 1.695 | 100 | (4) | 0 | 100 | (4) | 0.021926 | 100 | (4) | 0 | 100 | (4) | 1.161 | 100 | (4) | 0.87053 | 100 |  | 20.8089 | 100 |  | 1.3573 | 100 |  | 11.2747 | 100 |  | 991.5392 | 100 |  | 0 | 100 |  | 12 | 100 |  | 20.2991 | 100 |  | Fermo [34]
06:30 | (4) | 0.42477 | 100 | (4) | 0.69101 | 100 |  | 0.030441 | 100 | (4) | 2.0213 | 100 | (4) | 0 | 100 | (4) | 0.027242 | 100 | (4) | 0 | 100 | (4) | 1.1472 | 100 | (4) | 0.87016 | 100 |  | 20.8078 | 100 |  | 1.3501 | 100 |  | 11.1894 | 100 |  | 991.5909 | 100 |  | 0 | 100 |  | 12 | 100 |  | 20.2932 | 100 |  | Fermo [34]
07:00 | (4) | 0.44814 | 100 | (4) | 0.70569 | 100 |  | 0.031496 | 100 | (4) | 1.6243 | 100 | (4) | 0 | 100 | (4) | 0.01208 | 100 | (4) | 0 | 100 | (4) | 1.1255 | 100 | (4) | 0.87036 | 100 |  | 20.8154 | 100 |  | 1.3506 | 100 |  | 11.2845 | 100 |  | 991.699 | 100 |  | 0 | 100 |  | 12 | 100 |  | 20.2756 | 100 |  | Fermo [34]
07:30 | (4) | 0.45378 | 100 | (4) | 0.70459 | 100 |  | 0.032129 | 100 | (4) | 1.9987 | 100 | (4) | 0 | 100 | (4) | 0.029883 | 100 | (4) | 0 | 100 | (4) | 1.1209 | 100 | (4) | 0.87045 | 100 |  | 20.8223 | 100 |  | 1.3841 | 100 |  | 11.2937 | 100 |  | 991.9589 | 100 |  | 0 | 100 |  | 12 | 100 |  | 20.3107 | 100 |  | Fermo [34]
08:00 | (4) | 0.46509 | 87.5 | (4) | 0.71687 | 87.5 |  | 0.030665 | 87.5 | (4) | 1.4601 | 87.5 | (4) | 0 | 87.5 | (4) | 0.032289 | 87.5 | (4) | 0 | 87.5 | (4) | 1.1284 | 87.5 | (4) | 0.86947 | 100 |  | 20.8207 | 87.5 |  | 1.3607 | 87.5 |  | 11.0539 | 100 |  | 992.0041 | 100 |  | 0 | 100 |  | 12 | 100 |  | 20.3612 | 100 |  | Fermo [34]
08:30 | (4) | 0.45046 | 78.3333 | (4) | 0.55879 | 78.3333 |  | 0.031647 | 78.3333 | (4) | 0.47813 | 78.3333 | (4) | 0 | 78.3333 | (4) | 0.062082 | 78.3333 | (4) | 0 | 78.3333 | (4) | 1.1183 | 78.3333 | (4) | 0.87074 | 100 |  | 20.8702 | 78.3333 |  | 1.3611 | 78.3333 |  | 10.9932 | 100 |  | 992.0635 | 100 |  | 0 | 100 |  | 12 | 100 |  | 20.3006 | 100 |  | Fermo [34]
09:00 | (4) | 0.43374 | 100 | (4) | 0.50111 | 100 |  | 0.032302 | 100 | (4) | 0.92354 | 100 | (4) | 0 | 100 | (4) | 0.070747 | 100 | (4) | 0 | 100 | (4) | 1.1017 | 100 | (4) | 0.93315 | 78.6111 |  | 20.8761 | 100 |  | 1.3775 | 100 |  | 11.0403 | 100 |  | 992.3591 | 100 |  | 0 | 100 |  | 12 | 100 |  | 20.2532 | 100 |  | Fermo [34]
09:30 | (4) | 0.40746 | 100 | (4) | 0.47281 | 100 |  | 0.032126 | 100 | (4) | 0.93859 | 100 | (4) | 0 | 100 | (4) | 0.069345 | 100 | (4) | 0 | 100 | (4) | 1.1566 | 100 | (4) | 0.86939 | 100 |  | 20.8773 | 100 |  | 1.4009 | 100 |  | 11.0487 | 100 |  | 992.4823 | 100 |  | 0 | 100 |  | 12 | 100 |  | 20.2602 | 100 |  | Fermo [34]
10:00 | (4) | 0.43578 | 100 | (4) | 0.58355 | 100 |  | 0.032512 | 100 | (4) | 0.93956 | 100 | (4) | 0 | 100 | (4) | 0.092912 | 100 | (4) | 0 | 100 | (4) | 1.1319 | 100 | (4) | 0.86944 | 100 |  | 20.8801 | 100 |  | 1.3751 | 100 |  | 11.1876 | 100 |  | 992.6569 | 100 |  | 0 | 100 |  | 12 | 100 |  | 20.2602 | 100 |  | Fermo [34]
10:30 | (4) | 0.40691 | 100 | (4) | 0.58419 | 100 |  | 0.033033 | 100 | (4) | 0.64986 | 100 | (4) | 0 | 100 | (4) | 0.074343 | 100 | (4) | 0 | 100 | (4) | 1.0983 | 100 | (4) | 0.86967 | 100 |  | 20.8846 | 100 |  | 1.3843 | 100 |  | 11.2508 | 100 |  | 992.7081 | 100 |  | 0 | 100 |  | 12 | 100 |  | 20.2535 | 100 |  | Fermo [34]
11:00 | (4) | 0.39534 | 100 | (4) | 0.55484 | 100 |  | 0.033256 | 100 | (4) | 0.61151 | 100 | (4) | 0 | 100 | (4) | 0.054789 | 100 | (4) | 0 | 100 | (4) | 1.0845 | 100 | (4) | 0.86968 | 100 |  | 20.8853 | 100 |  | 1.3923 | 100 |  | 11.211 | 100 |  | 992.6284 | 100 |  | 0 | 100 |  | 12 | 100 |  | 20.2306 | 100 |  | Fermo [34]
11:30 | (4) | 0.37172 | 100 | (4) | 0.52847 | 100 |  | 0.033199 | 100 | (4) | 1.1503 | 100 | (4) | 0 | 100 | (4) | 0.094637 | 100 | (4) | 0 | 100 | (4) | 1.0854 | 100 | (4) | 0.87011 | 100 |  | 20.8863 | 100 |  | 1.3978 | 100 |  | 11.2435 | 100 |  | 992.3132 | 100 |  | 0 | 100 |  | 12 | 100 |  | 20.2213 | 100 |  | Fermo [34]
12:00 | (4) | 0.41133 | 100 | (4) | 0.51502 | 100 |  | 0.033067 | 100 | (4) | 0.65327 | 100 | (4) | 0 | 100 | (4) | 0.082977 | 100 | (4) | 0 | 100 | (4) | 1.1036 | 100 | (4) | 0.87191 | 100 |  | 20.8846 | 100 |  | 1.42 | 100 |  | 11.7013 | 100 |  | 992.0746 | 100 |  | 0 | 100 |  | 12 | 100 |  | 20.2125 | 100 |  | Fermo [34]
12:30 | (4) | 0.31244 | 100 | (4) | 0.54585 | 100 |  | 0.033021 | 100 | (4) | 1.8742 | 100 | (4) | 0 | 100 | (4) | 0.074424 | 100 | (4) | 0 | 100 | (4) | 1.1277 | 100 | (4) | 0.87548 | 100 |  | 20.8866 | 100 |  | 1.4872 | 100 |  | 12.5625 | 100 |  | 991.6992 | 100 |  | 0 | 100 |  | 12.7722 | 100 |  | 20.1984 | 100 |  | Fermo [34]
13:00 | (4) | 0.33964 | 100 | (4) | 0.51547 | 100 |  | 0.032944 | 100 | (4) | 1.8331 | 100 | (4) | 0 | 100 | (4) | 0.080093 | 100 | (4) | 0 | 100 | (4) | 1.1288 | 100 | (4) | 0.87687 | 78.6111 |  | 20.8771 | 100 |  | 1.4855 | 100 |  | 12.9045 | 100 |  | 991.2935 | 100 |  | 0 | 100 |  | 13 | 100 |  | 20.1849 | 100 |  | Fermo [34]
13:30 | (4) | 0.32926 | 100 | (4) | 0.52779 | 100 |  | 0.033018 | 100 | (4) | 1.7229 | 100 | (4) | 0 | 100 | (4) | 0.085331 | 100 | (4) | 0 | 100 | (4) | 1.1519 | 100 | (4) | 0.87885 | 100 |  | 20.8854 | 100 |  | 1.5504 | 100 |  | 13.2711 | 100 |  | 990.9794 | 100 |  | 0 | 100 |  | 13 | 100 |  | 20.1756 | 100 |  | Fermo [34]
14:00 | (4) | 0.28206 | 100 | (4) | 0.48574 | 100 |  | 0.032802 | 100 | (4) | 2.1103 | 100 | (4) | 0 | 100 | (4) | 0.061689 | 100 | (4) | 0 | 100 | (4) | 1.1615 | 100 | (4) | 0.88003 | 100 |  | 20.8754 | 100 |  | 1.5405 | 100 |  | 13.6264 | 100 |  | 990.7781 | 100 |  | 0 | 100 |  | 13.0167 | 100 |  | 20.1775 | 100 |  | Fermo [34]
14:30 | (4) | 0.26779 | 100 | (4) | 0.50338 | 100 |  | 0.032689 | 100 | (4) | 2.9033 | 100 | (4) | 0 | 100 | (4) | 0.10263 | 100 | (4) | 0 | 100 | (4) | 1.1808 | 100 | (4) | 0.88205 | 100 |  | 20.8852 | 100 |  | 1.6005 | 100 |  | 14.1595 | 100 |  | 990.9467 | 100 |  | 0 | 100 |  | 14 | 100 |  | 20.1922 | 100 |  | Fermo [34]
15:00 | (4) | 0.22799 | 100 | (4) | 0.44337 | 100 |  | 0.032829 | 100 | (4) | 2.6669 | 100 | (4) | 0 | 100 | (4) | 0.095266 | 100 | (4) | 0 | 100 | (4) | 1.1821 | 100 | (4) | 0.8831 | 100 |  | 20.894 | 100 |  | 1.6504 | 100 |  | 14.3158 | 100 |  | 990.812 | 100 |  | 0 | 100 |  | 14 | 100 |  | 20.2023 | 100 |  | Fermo [34]
15:30 | (4) | 0.28943 | 100 | (4) | 0.49142 | 100 |  | 0.031988 | 100 | (4) | 2.1638 | 100 | (4) | 0 | 100 | (4) | 0.08665 | 100 | (4) | 0 | 100 | (4) | 1.2267 | 100 | (4) | 0.88405 | 100 |  | 20.8757 | 100 |  | 1.5592 | 100 |  | 14.9389 | 100 |  | 990.9794 | 100 |  | 0 | 100 |  | 14 | 100 |  | 20.2039 | 100 |  | Fermo [34]
16:00 | (4) | 0.29532 | 100 | (4) | 0.52496 | 100 |  | 0.031755 | 100 | (4) | 2.026 | 100 | (4) | 0 | 100 | (4) | 0.062584 | 100 | (4) | 0 | 100 | (4) | 1.2091 | 100 | (4) | 0.88449 | 100 |  | 20.8707 | 100 |  | 1.5768 | 100 |  | 15.1347 | 100 |  | 991.3342 | 100 |  | 0 | 100 |  | 14 | 100 |  | 20.2052 | 100 |  | Fermo [34]
16:30 | (4) | 0.31683 | 100 | (4) | 0.55053 | 100 |  | 0.032289 | 100 | (4) | 1.2461 | 100 | (4) | 0 | 100 | (4) | 0.071591 | 100 | (4) | 0 | 100 | (4) | 1.1509 | 100 | (4) | 0.88415 | 100 |  | 20.8694 | 100 |  | 1.4823 | 100 |  | 15.2861 | 100 |  | 991.285 | 100 |  | 0 | 100 |  | 14 | 100 |  | 20.2049 | 100 |  | Fermo [34]
17:00 | (4) | 0.36922 | 100 | (4) | 0.70142 | 100 |  | 0.033111 | 100 | (4) | 1.6844 | 100 | (4) | 0 | 100 | (4) | 0.081334 | 100 | (4) | 0 | 100 | (4) | 1.123 | 100 | (4) | 0.88301 | 78.6111 |  | 20.884 | 100 |  | 1.4721 | 100 |  | 15.0141 | 100 |  | 991.5222 | 100 |  | 0 | 100 |  | 14 | 100 |  | 20.201 | 100 |  | Fermo [34]
17:30 | (4) | 0.35913 | 100 | (4) | 0.99852 | 100 |  | 0.033096 | 100 | (4) | 1.3875 | 100 | (4) | 0 | 100 | (4) | 0.069586 | 100 | (4) | 0 | 100 | (4) | 1.1355 | 100 | (4) | 0.88065 | 100 |  | 20.8812 | 100 |  | 1.4842 | 100 |  | 14.1453 | 100 |  | 991.3066 | 100 |  | 0 | 100 |  | 13.1972 | 100 |  | 20.2026 | 100 |  | Fermo [34]
18:00 | (4) | 0.31502 | 100 | (4) | 0.91872 | 100 |  | 0.032089 | 100 | (4) | 1.5189 | 100 | (4) | 0 | 100 | (4) | 0.073841 | 100 | (4) | 0 | 100 | (4) | 1.1415 | 100 | (4) | 0.87932 | 100 |  | 20.882 | 100 |  | 1.4949 | 100 |  | 13.7549 | 100 |  | 991.567 | 100 |  | 0 | 100 |  | 13 | 100 |  | 20.1912 | 100 |  | Fermo [34]
18:30 | (4) | 0.35351 | 100 | (4) | 1.0364 | 100 |  | 0.03171 | 100 | (4) | 1.8837 | 100 | (4) | 0 | 100 | (4) | 0.047743 | 100 | (4) | 0 | 100 | (4) | 1.1573 | 100 | (4) | 0.87874 | 100 |  | 20.8826 | 100 |  | 1.4848 | 100 |  | 13.6204 | 100 |  | 991.6484 | 100 |  | 0 | 100 |  | 12.7833 | 100 |  | 20.1838 | 100 |  | Fermo [34]
19:00 | (4) | 0.345 | 100 | (4) | 1.1301 | 100 |  | 0.031189 | 100 | (4) | 1.235 | 100 | (4) | 0 | 100 | (4) | 0.073777 | 100 | (4) | 0 | 100 | (4) | 1.2005 | 100 | (4) | 0.87745 | 100 |  | 20.8808 | 100 |  | 1.4598 | 100 |  | 13.3244 | 100 |  | 991.8287 | 100 |  | 0 | 100 |  | 12 | 100 |  | 20.2282 | 100 |  | Fermo [34]
19:30 | (4) | 0.40004 | 100 | (4) | 1.4046 | 100 |  | 0.031301 | 100 | (4) | 0.8686 | 100 | (4) | 0 | 100 | (4) | 0.087457 | 100 | (4) | 0 | 100 | (4) | 1.2613 | 100 | (4) | 0.87643 | 100 |  | 20.8711 | 100 |  | 1.4296 | 100 |  | 13.054 | 100 |  | 991.7486 | 100 |  | 0 | 100 |  | 12 | 100 |  | 20.2369 | 100 |  | Fermo [34]
20:00 | (4) | 0.38646 | 87.7778 | (4) | 1.4903 | 87.7778 |  | 0.031177 | 87.7778 | (4) | 0.74926 | 87.7778 | (4) | 0 | 87.7778 | (4) | 0.088758 | 87.7778 | (4) | 0 | 87.7778 | (4) | 1.2606 | 87.7778 | (4) | 0.87573 | 100 |  | 20.8595 | 87.7778 |  | 1.4091 | 87.7778 |  | 12.8637 | 100 |  | 991.6728 | 100 |  | 0 | 100 |  | 12 | 100 |  | 20.2227 | 100 |  | Fermo [34]
20:30 | (4) | 0.23675 | 78.3333 | (4) | 0.62088 | 78.3333 |  | 0.030974 | 78.3333 | (4) | 1.0743 | 78.3333 | (4) | 0 | 78.3333 | (4) | 0.025133 | 78.3333 | (4) | 0 | 78.3333 | (4) | 1.2323 | 78.3333 | (4) | 0.87472 | 100 |  | 20.8548 | 78.3333 |  | 1.3946 | 78.3333 |  | 12.5918 | 100 |  | 991.7267 | 100 |  | 0 | 100 |  | 12 | 100 |  | 20.2252 | 100 |  | Fermo [34]
21:00 | (4) | 0.20409 | 100 | (4) | 0.61157 | 100 |  | 0.031642 | 100 | (4) | 0.98578 | 100 | (4) | 0 | 100 | (4) | 0.028649 | 100 | (4) | 0 | 100 | (4) | 1.2081 | 100 | (4) | 0.92123 | 78.6111 |  | 20.8576 | 100 |  | 1.3883 | 100 |  | 12.6083 | 100 |  | 991.6466 | 100 |  | 0 | 100 |  | 12.0778 | 100 |  | 20.2039 | 100 |  | Fermo [34]
21:30 | (4) | 0.2312 | 100 | (4) | 0.49984 | 100 |  | 0.030524 | 100 | (4) | 0.67285 | 100 | (4) | 0 | 100 | (4) | 0.042919 | 100 | (4) | 0 | 100 | (4) | 1.2158 | 100 | (4) | 0.8736 | 100 |  | 20.8544 | 100 |  | 1.3745 | 100 |  | 12.242 | 100 |  | 991.5775 | 100 |  | 0 | 100 |  | 12.9028 | 100 |  | 20.2277 | 100 |  | Fermo [34]
22:00 | (4) | 0.21286 | 100 | (4) | 0.30882 | 100 |  | 0.030954 | 100 | (4) | 0.38151 | 100 | (4) | 0 | 100 | (4) | 0.034645 | 100 | (4) | 0 | 100 | (4) | 1.1832 | 100 | (4) | 0.8733 | 100 |  | 20.8556 | 100 |  | 1.3579 | 100 |  | 12.1829 | 100 |  | 991.5499 | 100 |  | 0 | 100 |  | 12.2611 | 100 |  | 20.2313 | 100 |  | Fermo [34]
22:30 | (4) | 0.24881 | 100 | (4) | 0.15865 | 100 |  | 0.031123 | 100 | (4) | 0.46556 | 100 | (4) | 0 | 100 | (4) | 0.031052 | 100 | (4) | 0 | 100 | (4) | 1.172 | 100 | (4) | 0.87268 | 100 |  | 20.8624 | 100 |  | 1.3427 | 100 |  | 12.0434 | 100 |  | 991.612 | 100 |  | 0 | 100 |  | 12 | 100 |  | 20.2395 | 100 |  | Fermo [34]
23:00 | (4) | 0.24016 | 100 | (4) | 0.11193 | 100 |  | 0.031862 | 100 | (4) | 0.33159 | 100 | (4) | 0 | 100 | (4) | 0.016454 | 100 | (4) | 0 | 100 | (4) | 1.1475 | 100 | (4) | 0.87246 | 100 |  | 20.8665 | 100 |  | 1.337 | 100 |  | 12.0111 | 100 |  | 991.6988 | 100 |  | 0 | 100 |  | 12 | 100 |  | 20.2291 | 100 |  | Fermo [34]
23:30 | (4) | 0.22842 | 100 | (4) | 0.078769 | 100 |  | 0.031927 | 100 | (4) | 0.48729 | 100 | (4) | 0 | 100 | (4) | 0.058046 | 100 | (4) | 0 | 100 | (4) | 1.1757 | 100 | (4) | 0.8723 | 100 |  | 20.866 | 100 |  | 1.3444 | 100 |  | 11.9935 | 100 |  | 991.8975 | 100 |  | 0 | 100 |  | 12 | 100 |  | 20.2363 | 100 |  | Fermo [34]
24:00 | (4) | 0.21216 | 100 | (4) | 0.19916 | 100 |  | 0.033083 | 100 | (4) | 0.27644 | 100 | (4) | 0 | 100 | (4) | 0.043285 | 100 | (4) | 0 | 100 | (4) | 1.1921 | 100 | (4) | 0.87006 | 100 |  | 20.8773 | 100 |  | 1.3428 | 100 |  | 11.2746 | 100 |  | 991.9278 | 100 |  | 0 | 100 |  | 12 | 100 |  | 20.2427 | 100 |  | Fermo [34]
Limite 30 Min |  | 60 |  |  | 100 | [5 empty] | 400 |  |  | 200 | [5 empty] | 4 |  |  | 20 |  |  | 30
MIN
MAX
%Medie < Soglia |  | 99.8948 | [8 empty] | 99.3687 |  |  | 99.9825 | [5 empty] | 99.9825 |  |  | 99.9649 |  |  | 99.9648
Soglia 97% |  | 10 | [8 empty] | 200 |  |  | 50 | [5 empty] | 2 |  |  | 10 |  |  | 10
Media Giorno: | (4) |  |  | (4) |  |  | (4) |  |  | (4) |  |  | (4) |  |  | (4) |  |  | (4) |  |  | (4) |  |  | (4) |  |  | (4) |  |  | (4) |  |  | (4) |  |  | (4) |  |  | (4) |  |  | (4) |  |  | (4) |  |  | (6) | 0
Limite Giorno |  | 10 |  |  | 50 | [5 empty] | 200 |  |  | 50 | [5 empty] | 1 |  |  | 10 |  |  | 10
Note:
| (1) | Assenza Registrazioni Medie | [7 empty] | Elaborazioni conformi Allegato VI, Parte V, D.Lgs. n. 152 del 03/04/2006 | [11 empty] | Elaborazioni DLgs 46/14: [Giorno Solare]
| (2) | Assenza Registrazioni I.D. | [7 empty] | Elaborazioni Conformi Titolo III Bis, Parte IV, D.Lgs. 152/06 del 03/04/2006 (D.Lgs. 46/14) | [12 empty] | 144 | Medie 10 Minuti Totali della Misura del CO.
| (3) | Assenza Registrazioni Note o Parametri | [7 empty] | Ossigeno di Riferimento: 11,00 %V. | [12 empty] | 0 | Medie 10 Minuti Valide della Misura del CO.
| (4) | Media Non Valida | [20 empty] | 0 | Medie 10 Minuti del CO superiori al valore di 150 mg/Nm3.
| (5) | Valore superiore al Limite o Soglia | [7 empty] | Report prodotto il 13/12/2020 01:06:15
| (6) | Mezzore di Normale Funzionamento | [7 empty] | Reports ver. 3.50.66 - (C) 1995-2018 C.T. Sistemi srl

## Allarmi
Ecologia Oggi S.p.A. Gioia Tauro
Report Giornaliero Allarmi |  |  | Data: 12/12/2020
Inizio | Riconosc. | Fine | Allarme
00:40:25 | 00:40:25 | 00:46:49 | Linea 2: Calibrazione in Corso Polveri
04:42:53 | 04:42:53 | 04:49:17 | Linea 2: Calibrazione in Corso Polveri
06:50:57 |  | 07:01:23 | Linea 1: Manutenzione Analizzatore O2
06:50:57 | 06:50:57 | 07:01:23 | Linea 1: Manutenzione Analizzatore FID
06:51:00 | 06:51:00 | 06:51:04 | Linea 1: Analizzatore in ZERO GAS PROBE
06:51:02 | 06:51:02 | 07:01:23 | Linea 1: Manutenzione Analizzatore FTIR
06:51:04 | 06:51:04 | 06:57:35 | Linea 1: Analizzatore in ZERO GAS LOCAL
07:56:18 | 07:56:18 | 08:06:33 | Linea 2: Manutenzione Analizzatore O2
07:56:18 | 07:56:18 | 08:06:33 | Linea 2: Manutenzione Analizzatore FID
07:56:20 | 07:56:20 | 07:56:26 | Linea 2: Analizzatore in ZERO GAS PROBE
07:56:23 | 07:56:23 | 08:06:33 | Linea 2: Manutenzione Analizzatore FTIR
07:56:26 | 07:56:26 | 08:03:01 | Linea 2: Analizzatore in ZERO GAS LOCAL
08:45:18 | 08:45:18 | 08:51:42 | Linea 2: Calibrazione in Corso Polveri
12:47:44 | 12:47:44 | 12:54:08 | Linea 2: Calibrazione in Corso Polveri
16:50:12 | 16:50:12 | 16:56:36 | Linea 2: Calibrazione in Corso Polveri
18:50:47 |  | 19:01:07 | Linea 1: Manutenzione Analizzatore O2
18:50:47 | 18:50:47 | 19:01:07 | Linea 1: Manutenzione Analizzatore FID
18:50:49 | 18:50:49 | 18:50:55 | Linea 1: Analizzatore in ZERO GAS PROBE
18:50:52 | 18:50:52 | 19:01:07 | Linea 1: Manutenzione Analizzatore FTIR
18:50:55 | 18:50:55 | 18:57:20 | Linea 1: Analizzatore in ZERO GAS LOCAL
19:56:22 | 19:56:22 | 20:06:32 | Linea 2: Manutenzione Analizzatore O2
19:56:22 | 19:56:22 | 20:06:32 | Linea 2: Manutenzione Analizzatore FID
19:56:22 | 19:56:22 | 20:06:32 | Linea 2: Manutenzione Analizzatore FTIR
19:56:25 | 19:56:25 | 19:56:31 | Linea 2: Analizzatore in ZERO GAS PROBE
19:56:31 | 19:56:31 | 20:03:04 | Linea 2: Analizzatore in ZERO GAS LOCAL
20:52:37 | 20:52:37 | 20:59:02 | Linea 2: Calibrazione in Corso Polveri
Reports ver. 3.50.66 - (C) 1995-2018 C.T. Sistemi srl