## Linea 1
Ecologia Oggi S.p.A. Gioia Tauro - Data: 14/11/2020
Report Medie 30 Minuti - Linea 1
|  | Ac. Cloridrico |  |  | Ossido Carbonio |  |  | An. Carbonica |  |  | Ossidi Azoto |  |  | Ossidi Zolfo |  |  | Ammoniaca |  |  | Ac. Fluoridrico |  |  | Carb. Org. Totale |  |  | Polveri |  |  | Ossigeno |  |  | Umidità Fumi |  |  | Temp. Fumi |  |  | Press. Fumi |  |  | Portata Fumi |  |  | T° Post Comb. |  |  | O2 Post. Comb. |  |  | Impianto
Ore | Note | mg/Nm3 | ID % | Note | mg/Nm3 | ID % | Note | %V | ID % | Note | mg/Nm3 | ID % | Note | mg/Nm3 | ID % | Note | mg/Nm3 | ID % | Note | mg/Nm3 | ID % | Note | mg/Nm3 | ID % | Note | mg/Nm3 | ID % | Note | %V | ID % | Note | %V | ID % | Note | °C | ID % | Note | mBar | ID % | Note | Nm3/h | ID % | Note | °C | ID % | Note | %V | ID % | Note | Stato
00:30 | (4) | 0.16892 | 100 | (4) | 0.04937 | 100 |  | 0.041671 | 100 | (4) | 1.0945 | 100 | (4) | 0 | 100 | (4) | 0.23153 | 100 | (4) | 0.014016 | 100 | (4) | 0.98334 | 100 | (4) | 0.93133 | 100 |  | 20.9609 | 100 |  | 1.2666 | 100 |  | 18.4356 | 100 |  | 946.0453 | 100 |  | 0 | 100 |  | 1260 | 100 |  | 20.04 | 100 |  | Fermo [34]
01:00 | (4) | 0.13708 | 100 | (4) | 0.064151 | 100 |  | 0.040721 | 100 | (4) | 1.1621 | 100 | (4) | 0 | 100 | (4) | 0.20353 | 100 | (4) | 0.0073612 | 100 | (4) | 0.9967 | 100 | (4) | 0.95501 | 100 |  | 20.9602 | 100 |  | 1.2618 | 100 |  | 18.2902 | 100 |  | 945.8461 | 100 |  | 0 | 100 |  | 1260 | 100 |  | 20.04 | 100 |  | Fermo [34]
01:30 | (4) | 0.1737 | 100 | (4) | 0.037604 | 100 |  | 0.041791 | 100 | (4) | 1.1333 | 100 | (4) | 0 | 100 | (4) | 0.21149 | 100 | (4) | 0.013259 | 100 | (4) | 1.0419 | 100 | (4) | 0.92763 | 100 |  | 20.9595 | 100 |  | 1.2523 | 100 |  | 18.0795 | 100 |  | 945.8133 | 100 |  | 0 | 100 |  | 1260 | 100 |  | 20.04 | 100 |  | Fermo [34]
02:00 | (4) | 0.14963 | 100 | (4) | 0.039715 | 100 |  | 0.040783 | 100 | (4) | 1.1666 | 100 | (4) | 0 | 100 | (4) | 0.21293 | 100 | (4) | 0.0089082 | 100 | (4) | 0.97025 | 100 | (4) | 0.92747 | 100 |  | 20.9615 | 100 |  | 1.2507 | 100 |  | 17.9544 | 100 |  | 945.9337 | 100 |  | 0 | 100 |  | 1260 | 100 |  | 20.04 | 100 |  | Fermo [34]
02:30 | (4) | 0.13555 | 100 | (4) | 0.008245 | 100 |  | 0.041434 | 100 | (4) | 1.1381 | 100 | (4) | 0 | 100 | (4) | 0.21756 | 100 | (4) | 0.030963 | 100 | (4) | 0.97909 | 100 | (4) | 0.92499 | 78.6111 |  | 20.9614 | 100 |  | 1.2458 | 100 |  | 17.7146 | 100 |  | 945.7923 | 100 |  | 0 | 100 |  | 1260 | 100 |  | 20.04 | 100 |  | Fermo [34]
03:00 | (4) | 0.1453 | 100 | (4) | 0.011562 | 100 |  | 0.039844 | 100 | (4) | 1.1003 | 100 | (4) | 0 | 100 | (4) | 0.23866 | 100 | (4) | 0.015732 | 100 | (4) | 0.98415 | 100 | (4) | 0.90906 | 100 |  | 20.9635 | 100 |  | 1.2386 | 100 |  | 17.494 | 100 |  | 945.8045 | 100 |  | 0 | 100 |  | 1260 | 100 |  | 20.04 | 100 |  | Fermo [34]
03:30 | (4) | 0.16549 | 100 | (4) | 9.237e-05 | 100 |  | 0.038428 | 100 | (4) | 1.0887 | 100 | (4) | 0 | 100 | (4) | 0.20499 | 100 | (4) | 0.018449 | 100 | (4) | 0.95048 | 100 | (4) | 0.89793 | 100 |  | 20.9655 | 100 |  | 1.2397 | 100 |  | 17.3374 | 100 |  | 946.0488 | 100 |  | 0 | 100 |  | 1260 | 100 |  | 20.04 | 100 |  | Fermo [34]
04:00 | (4) | 0.14334 | 100 | (4) | 0 | 100 |  | 0.037903 | 100 | (4) | 1.1519 | 100 | (4) | 0 | 100 | (4) | 0.25018 | 100 | (4) | 0.04217 | 100 | (4) | 0.92833 | 100 | (4) | 0.8981 | 100 |  | 20.9648 | 100 |  | 1.2357 | 100 |  | 17.2972 | 100 |  | 946.1071 | 100 |  | 0 | 100 |  | 1260 | 100 |  | 20.04 | 100 |  | Fermo [34]
04:30 | (4) | 0.1519 | 100 | (4) | 0 | 100 |  | 0.038393 | 100 | (4) | 1.1104 | 100 | (4) | 0 | 100 | (4) | 0.24323 | 100 | (4) | 0.022882 | 100 | (4) | 0.93303 | 100 | (4) | 0.89967 | 100 |  | 20.9621 | 100 |  | 1.2301 | 100 |  | 17.2974 | 100 |  | 946.0422 | 100 |  | 0 | 100 |  | 1260 | 100 |  | 20.04 | 100 |  | Fermo [34]
05:00 | (4) | 0.14224 | 100 | (4) | 0.0024936 | 100 |  | 0.038909 | 100 | (4) | 1.1115 | 100 | (4) | 0 | 100 | (4) | 0.23956 | 100 | (4) | 0.020054 | 100 | (4) | 0.94592 | 100 | (4) | 0.89918 | 100 |  | 20.9607 | 100 |  | 1.2298 | 100 |  | 17.1644 | 100 |  | 945.9252 | 100 |  | 0 | 100 |  | 1260 | 100 |  | 20.04 | 100 |  | Fermo [34]
05:30 | (4) | 0.16258 | 100 | (4) | 0 | 100 |  | 0.041446 | 100 | (4) | 1.2115 | 100 | (4) | 0 | 100 | (4) | 0.19016 | 100 | (4) | 0.033416 | 100 | (4) | 0.96349 | 100 | (4) | 0.90138 | 100 |  | 20.9583 | 100 |  | 1.2246 | 100 |  | 17.03 | 100 |  | 946.2515 | 100 |  | 0 | 100 |  | 1260 | 100 |  | 20.04 | 100 |  | Fermo [34]
06:00 | (4) | 0.15788 | 100 | (4) | 0 | 100 |  | 0.039522 | 100 | (4) | 1.0271 | 100 | (4) | 0 | 100 | (4) | 0.22299 | 100 | (4) | 0.021707 | 100 | (4) | 0.94639 | 100 | (4) | 0.89827 | 100 |  | 20.9591 | 100 |  | 1.2188 | 100 |  | 16.8291 | 100 |  | 946.2302 | 100 |  | 0 | 100 |  | 1260 | 100 |  | 20.04 | 100 |  | Fermo [34]
06:30 | (4) | 0.1173 | 100 | (4) | 0 | 100 |  | 0.04087 | 100 | (4) | 1.0518 | 100 | (4) | 0 | 100 | (4) | 0.22744 | 100 | (4) | 0.045855 | 100 | (4) | 0.94011 | 100 | (4) | 0.92665 | 78.6111 |  | 20.9584 | 100 |  | 1.2165 | 100 |  | 16.5326 | 100 |  | 946.1122 | 100 |  | 0 | 100 |  | 1260 | 100 |  | 20.04 | 100 |  | Fermo [34]
07:00 | (4) | 0.19912 | 71.6667 | (4) | 0 | 71.6667 |  | 0.04145 | 71.6667 | (4) | 1.0529 | 71.6667 | (4) | 0 | 71.6667 | (4) | 0.26024 | 71.6667 | (4) | 0.033238 | 71.6667 | (4) | 0.93556 | 71.6667 | (4) | 0.91638 | 100 |  | 20.9587 | 71.6667 |  | 1.2167 | 71.6667 |  | 16.5414 | 100 |  | 946.3165 | 100 |  | 0 | 100 |  | 1260 | 100 |  | 20.04 | 100 |  | Fermo [34]
07:30 | (4) | 0.23137 | 93.6111 | (4) | 0.29255 | 93.6111 |  | 0.040796 | 93.6111 | (4) | 1.1243 | 93.6111 | (4) | 0 | 93.6111 | (4) | 0.36344 | 93.6111 | (4) | 0.17596 | 93.6111 | (4) | 0.95079 | 94.1667 | (4) | 0.89724 | 100 |  | 20.9273 | 94.1667 |  | 1.2032 | 93.6111 |  | 16.382 | 100 |  | 946.4054 | 100 |  | 0 | 100 |  | 1260 | 100 |  | 20.04 | 100 |  | Fermo [34]
08:00 | (4) | 0.16437 | 100 | (4) | 0.30761 | 100 |  | 0.038309 | 100 | (4) | 1.0449 | 100 | (4) | 0 | 100 | (4) | 0.36159 | 100 | (4) | 0.13949 | 100 | (4) | 0.94931 | 100 | (4) | 0.89616 | 100 |  | 20.9224 | 100 |  | 1.2193 | 100 |  | 16.1528 | 100 |  | 946.4002 | 100 |  | 0 | 100 |  | 1260 | 100 |  | 20.04 | 100 |  | Fermo [34]
08:30 | (4) | 0.18737 | 100 | (4) | 0.27423 | 100 |  | 0.038006 | 100 | (4) | 1.0002 | 100 | (4) | 0 | 100 | (4) | 0.35113 | 100 | (4) | 0.12272 | 100 | (4) | 0.9262 | 100 | (4) | 0.90437 | 100 |  | 20.927 | 100 |  | 1.2477 | 100 |  | 16.292 | 100 |  | 946.6173 | 100 |  | 0 | 100 |  | 1260 | 100 |  | 20.04 | 100 |  | Fermo [34]
09:00 | (4) | 0.18571 | 100 | (4) | 0.26666 | 100 |  | 0.036754 | 100 | (4) | 1.0377 | 100 | (4) | 0 | 100 | (4) | 0.33261 | 100 | (4) | 0.10068 | 100 | (4) | 0.92556 | 100 | (4) | 0.90629 | 100 |  | 20.9283 | 100 |  | 1.281 | 100 |  | 16.6863 | 100 |  | 946.4683 | 100 |  | 0 | 100 |  | 1260 | 100 |  | 20.04 | 100 |  | Fermo [34]
09:30 | (4) | 0.21405 | 100 | (4) | 0.24253 | 100 |  | 0.038407 | 100 | (4) | 1.0272 | 100 | (4) | 0 | 100 | (4) | 0.40671 | 100 | (4) | 0.074856 | 100 | (4) | 0.92293 | 100 | (4) | 0.89887 | 100 |  | 20.9289 | 100 |  | 1.3048 | 100 |  | 17.0547 | 100 |  | 946.3644 | 100 |  | 0 | 100 |  | 1260 | 100 |  | 20.04 | 100 |  | Fermo [34]
10:00 | (4) | 0.2137 | 100 | (4) | 0.23782 | 100 |  | 0.044892 | 100 | (4) | 1.0166 | 100 | (4) | 0 | 100 | (4) | 0.39039 | 100 | (4) | 0.060304 | 100 | (4) | 0.93269 | 100 | (4) | 0.89589 | 100 |  | 20.9249 | 100 |  | 1.3245 | 100 |  | 17.4744 | 100 |  | 946.2186 | 100 |  | 0 | 100 |  | 1260 | 100 |  | 20.04 | 100 |  | Fermo [34]
10:30 | (4) | 0.19308 | 100 | (4) | 0.15876 | 100 |  | 0.036118 | 100 | (4) | 0.98074 | 100 | (4) | 0 | 100 | (4) | 0.40336 | 100 | (4) | 0.068738 | 100 | (4) | 0.98196 | 100 | (4) | 0.89984 | 78.6111 |  | 20.9365 | 100 |  | 1.3358 | 100 |  | 17.5876 | 100 |  | 946.118 | 100 |  | 0 | 100 |  | 1260 | 100 |  | 20.04 | 100 |  | Fermo [34]
11:00 | (4) | 0.21881 | 100 | (4) | 0.16047 | 100 |  | 0.039008 | 100 | (4) | 1.0558 | 100 | (4) | 0 | 100 | (4) | 0.42567 | 100 | (4) | 0.034335 | 100 | (4) | 1.0119 | 100 | (4) | 0.8919 | 100 |  | 20.9335 | 100 |  | 1.3514 | 100 |  | 18.2252 | 100 |  | 946.054 | 100 |  | 0 | 100 |  | 1260 | 100 |  | 20.04 | 100 |  | Fermo [34]
11:30 | (4) | 0.25343 | 100 | (4) | 0.13732 | 100 |  | 0.038577 | 100 | (4) | 0.97962 | 100 | (4) | 0 | 100 | (4) | 0.40816 | 100 | (4) | 0.028688 | 100 | (4) | 1.0732 | 100 | (4) | 0.89375 | 100 |  | 20.9355 | 100 |  | 1.3651 | 100 |  | 18.5735 | 100 |  | 945.914 | 100 |  | 0 | 100 |  | 1260 | 100 |  | 20.04 | 100 |  | Fermo [34]
12:00 | (4) | 0.22927 | 100 | (4) | 0.13271 | 100 |  | 0.035106 | 100 | (4) | 1.0407 | 100 | (4) | 0 | 100 | (4) | 0.40098 | 100 | (4) | 0.014866 | 100 | (4) | 0.88386 | 100 | (4) | 0.90574 | 100 |  | 20.9402 | 100 |  | 1.3689 | 100 |  | 18.7034 | 100 |  | 945.833 | 100 |  | 0 | 100 |  | 1260 | 100 |  | 20.04 | 100 |  | Fermo [34]
12:30 | (4) | 0.21578 | 100 | (4) | 0.093228 | 100 |  | 0.034341 | 100 | (4) | 0.92096 | 100 | (4) | 0 | 100 | (4) | 0.36538 | 100 | (4) | 0.007229 | 100 | (4) | 0.88487 | 100 | (4) | 0.90134 | 100 |  | 20.942 | 100 |  | 1.3773 | 100 |  | 19.1576 | 100 |  | 945.8521 | 100 |  | 0 | 100 |  | 1260 | 100 |  | 20.04 | 100 |  | Fermo [34]
13:00 | (4) | 0.2107 | 100 | (4) | 0.12647 | 100 |  | 0.03462 | 100 | (4) | 1.1285 | 100 | (4) | 0 | 100 | (4) | 0.40867 | 100 | (4) | 0.017281 | 100 | (4) | 0.87833 | 100 | (4) | 0.89827 | 100 |  | 20.9413 | 100 |  | 1.3671 | 100 |  | 19.52 | 100 |  | 945.685 | 100 |  | 0 | 100 |  | 1260 | 100 |  | 20.04 | 100 |  | Fermo [34]
13:30 | (4) | 0.19 | 100 | (4) | 0.061959 | 100 |  | 0.034846 | 100 | (4) | 1.0639 | 100 | (4) | 0 | 100 | (4) | 0.44669 | 100 | (4) | 0.0092455 | 100 | (4) | 0.8807 | 100 | (4) | 0.89912 | 100 |  | 20.9434 | 100 |  | 1.4204 | 100 |  | 20.2412 | 100 |  | 945.7638 | 100 |  | 0 | 100 |  | 1260 | 100 |  | 20.04 | 100 |  | Fermo [34]
14:00 | (4) | 0.22114 | 100 | (4) | 0.12832 | 100 |  | 0.036442 | 100 | (4) | 1.0939 | 100 | (4) | 0 | 100 | (4) | 0.43801 | 100 | (4) | 0.010478 | 100 | (4) | 0.88426 | 100 | (4) | 0.90003 | 100 |  | 20.9433 | 100 |  | 1.4473 | 100 |  | 20.9963 | 100 |  | 945.5358 | 100 |  | 0 | 100 |  | 1260 | 100 |  | 20.04 | 100 |  | Fermo [34]
14:30 | (4) | 0.23016 | 100 | (4) | 0.13693 | 100 |  | 0.039283 | 100 | (4) | 1.0268 | 100 | (4) | 0 | 100 | (4) | 0.43334 | 100 | (4) | 0.017743 | 100 | (4) | 0.89115 | 100 | (4) | 0.90243 | 78.6111 |  | 20.9421 | 100 |  | 1.4622 | 100 |  | 21.3116 | 100 |  | 945.7471 | 100 |  | 0 | 100 |  | 1260 | 100 |  | 20.04 | 100 |  | Fermo [34]
15:00 | (4) | 0.23155 | 100 | (4) | 0.1346 | 100 |  | 0.039595 | 100 | (4) | 0.97025 | 100 | (4) | 0 | 100 | (4) | 0.4578 | 100 | (4) | 0.0047846 | 100 | (4) | 0.91299 | 100 | (4) | 0.90299 | 100 |  | 20.9437 | 100 |  | 1.4905 | 100 |  | 21.3445 | 100 |  | 945.674 | 100 |  | 0 | 100 |  | 1260 | 100 |  | 20.04 | 100 |  | Fermo [34]
15:30 | (4) | 0.19891 | 100 | (4) | 0.21764 | 100 |  | 0.040887 | 100 | (4) | 1.0462 | 100 | (4) | 0 | 100 | (4) | 0.43681 | 100 | (4) | 0.0067743 | 100 | (4) | 0.91338 | 100 | (4) | 0.90349 | 100 |  | 20.9422 | 100 |  | 1.4976 | 100 |  | 21.453 | 100 |  | 945.7182 | 100 |  | 0 | 100 |  | 1260 | 100 |  | 20.04 | 100 |  | Fermo [34]
16:00 | (4) | 0.27447 | 100 | (4) | 0.22498 | 100 |  | 0.038946 | 100 | (4) | 1.026 | 100 | (4) | 0 | 100 | (4) | 0.4723 | 100 | (4) | 0.0078154 | 100 | (4) | 0.92341 | 100 | (4) | 0.90926 | 100 |  | 20.9464 | 100 |  | 1.5347 | 100 |  | 21.3797 | 100 |  | 945.6003 | 100 |  | 0 | 100 |  | 1260 | 100 |  | 20.04 | 100 |  | Fermo [34]
16:30 | (4) | 0.29568 | 100 | (4) | 0.22455 | 100 |  | 0.03598 | 100 | (4) | 0.96872 | 100 | (4) | 0 | 100 | (4) | 0.46027 | 100 | (4) | 0.0050753 | 100 | (4) | 0.96864 | 100 | (4) | 0.95395 | 100 |  | 20.9518 | 100 |  | 1.6168 | 100 |  | 21.1494 | 100 |  | 945.7927 | 100 |  | 0 | 100 |  | 1260 | 100 |  | 20.04 | 100 |  | Fermo [34]
17:00 | (4) | 0.31342 | 100 | (4) | 0.21721 | 100 |  | 0.034855 | 100 | (4) | 1.019 | 100 | (4) | 0 | 100 | (4) | 0.50494 | 100 | (4) | 0.00047023 | 100 | (4) | 1.017 | 100 | (4) | 0.95618 | 100 |  | 20.9531 | 100 |  | 1.6838 | 100 |  | 20.8825 | 100 |  | 945.7489 | 100 |  | 0 | 100 |  | 1260 | 100 |  | 20.04 | 100 |  | Fermo [34]
17:30 | (4) | 0.27939 | 100 | (4) | 0.28771 | 100 |  | 0.038798 | 100 | (4) | 0.96512 | 100 | (4) | 0 | 100 | (4) | 0.48644 | 100 | (4) | 0.0036785 | 100 | (4) | 0.97624 | 100 | (4) | 0.95904 | 100 |  | 20.9556 | 100 |  | 1.6836 | 100 |  | 20.8888 | 100 |  | 945.6557 | 100 |  | 0 | 100 |  | 1260 | 100 |  | 20.04 | 100 |  | Fermo [34]
18:00 | (4) | 0.24324 | 100 | (4) | 0.29424 | 100 |  | 0.037282 | 100 | (4) | 1.0474 | 100 | (4) | 0 | 100 | (4) | 0.45405 | 100 | (4) | 0.00031229 | 100 | (4) | 0.97083 | 100 | (4) | 0.98494 | 100 |  | 20.9606 | 100 |  | 1.6491 | 100 |  | 20.9098 | 100 |  | 945.6679 | 100 |  | 0 | 100 |  | 1260 | 100 |  | 20.04 | 100 |  | Fermo [34]
18:30 | (4) | 0.30152 | 100 | (4) | 0.45073 | 100 |  | 0.036797 | 100 | (4) | 1.047 | 100 | (4) | 0 | 100 | (4) | 0.47338 | 100 | (4) | 0 | 100 | (4) | 0.99957 | 100 | (4) | 1.0893 | 78.6111 |  | 20.9598 | 100 |  | 1.605 | 100 |  | 20.9617 | 100 |  | 945.6721 | 100 |  | 0 | 100 |  | 1260 | 100 |  | 20.04 | 100 |  | Fermo [34]
19:00 | (4) | 0.22975 | 71.3889 | (4) | 0.6615 | 71.3889 |  | 0.03927 | 71.3889 | (4) | 0.92181 | 71.3889 | (4) | 0 | 71.3889 | (4) | 0.46952 | 71.3889 | (4) | 0.0029874 | 71.3889 | (4) | 1.047 | 71.3889 | (4) | 1.0517 | 100 |  | 20.9553 | 71.3889 |  | 1.5536 | 71.3889 |  | 20.8791 | 100 |  | 945.8372 | 100 |  | 0 | 100 |  | 1260 | 100 |  | 20.04 | 100 |  | Fermo [34]
19:30 | (4) | 0.24883 | 93.8889 | (4) | 0.44905 | 93.8889 |  | 0.041771 | 93.8889 | (4) | 1.1468 | 93.8889 | (4) | 0 | 93.8889 | (4) | 0.2888 | 93.8889 | (4) | 0.0038042 | 93.8889 | (4) | 1.0766 | 94.4444 | (4) | 1.1032 | 100 |  | 20.9683 | 94.4444 |  | 1.491 | 93.8889 |  | 20.766 | 100 |  | 945.9963 | 100 |  | 0 | 100 |  | 1260 | 100 |  | 20.04 | 100 |  | Fermo [34]
20:00 | (4) | 0.19929 | 100 | (4) | 0.6434 | 100 |  | 0.041859 | 100 | (4) | 1.1121 | 100 | (4) | 0 | 100 | (4) | 0.27117 | 100 | (4) | 0 | 100 | (4) | 1.0929 | 100 | (4) | 1.1006 | 100 |  | 20.959 | 100 |  | 1.4591 | 100 |  | 20.6195 | 100 |  | 945.8557 | 100 |  | 0 | 100 |  | 1260 | 100 |  | 20.04 | 100 |  | Fermo [34]
20:30 | (4) | 0.21106 | 100 | (4) | 0.64909 | 100 |  | 0.040259 | 100 | (4) | 1.0915 | 100 | (4) | 0 | 100 | (4) | 0.23142 | 100 | (4) | 0.0001119 | 100 | (4) | 1.1018 | 100 | (4) | 1.0607 | 100 |  | 20.9637 | 100 |  | 1.4338 | 100 |  | 20.4941 | 100 |  | 945.8149 | 100 |  | 0 | 100 |  | 1260 | 100 |  | 20.04 | 100 |  | Fermo [34]
21:00 | (4) | 0.20819 | 100 | (4) | 0.58011 | 100 |  | 0.041577 | 100 | (4) | 1.2305 | 100 | (4) | 0 | 100 | (4) | 0.2589 | 100 | (4) | 0 | 100 | (4) | 1.0609 | 100 | (4) | 1.0404 | 100 |  | 20.964 | 100 |  | 1.3997 | 100 |  | 20.3867 | 100 |  | 945.6409 | 100 |  | 0 | 100 |  | 1260 | 100 |  | 20.04 | 100 |  | Fermo [34]
21:30 | (4) | 0.21606 | 100 | (4) | 0.61406 | 100 |  | 0.042749 | 100 | (4) | 1.1407 | 100 | (4) | 0 | 100 | (4) | 0.26123 | 100 | (4) | 0.0030245 | 100 | (4) | 1.0407 | 100 | (4) | 1.029 | 100 |  | 20.9606 | 100 |  | 1.3646 | 100 |  | 20.2823 | 100 |  | 945.8475 | 100 |  | 0 | 100 |  | 1260 | 100 |  | 20.04 | 100 |  | Fermo [34]
22:00 | (4) | 0.26912 | 100 | (4) | 0.70512 | 100 |  | 0.043852 | 100 | (4) | 1.0147 | 100 | (4) | 0 | 100 | (4) | 0.23673 | 100 | (4) | 0.0010405 | 100 | (4) | 1.0485 | 100 | (4) | 1.0178 | 100 |  | 20.9571 | 100 |  | 1.3458 | 100 |  | 20.1788 | 100 |  | 945.7667 | 100 |  | 0 | 100 |  | 1260 | 100 |  | 20.04 | 100 |  | Fermo [34]
22:30 | (4) | 0.18693 | 100 | (4) | 0.46933 | 100 |  | 0.042076 | 100 | (4) | 1.0584 | 100 | (4) | 0 | 100 | (4) | 0.23615 | 100 | (4) | 0.00025175 | 100 | (4) | 1.0304 | 100 | (4) | 1.0174 | 78.6111 |  | 20.9591 | 100 |  | 1.3285 | 100 |  | 20.044 | 100 |  | 945.6722 | 100 |  | 0 | 100 |  | 1260 | 100 |  | 20.04 | 100 |  | Fermo [34]
23:00 | (4) | 0.22835 | 100 | (4) | 0.42981 | 100 |  | 0.040886 | 100 | (4) | 1.1137 | 100 | (4) | 0 | 100 | (4) | 0.23699 | 100 | (4) | 0.0093258 | 100 | (4) | 1.031 | 100 | (4) | 1.0027 | 100 |  | 20.9592 | 100 |  | 1.305 | 100 |  | 19.8253 | 100 |  | 945.6129 | 100 |  | 0 | 100 |  | 1260 | 100 |  | 20.04 | 100 |  | Fermo [34]
23:30 | (4) | 0.20147 | 100 | (4) | 0.48038 | 100 |  | 0.040329 | 100 | (4) | 1.1294 | 100 | (4) | 0 | 100 | (4) | 0.22792 | 100 | (4) | 0.0015259 | 100 | (4) | 1.0168 | 100 | (4) | 0.9606 | 100 |  | 20.9589 | 100 |  | 1.2879 | 100 |  | 19.6418 | 100 |  | 945.7478 | 100 |  | 0 | 100 |  | 1260 | 100 |  | 20.04 | 100 |  | Fermo [34]
24:00 | (4) | 0.20017 | 100 | (4) | 0.23328 | 100 |  | 0.038631 | 100 | (4) | 1.0587 | 100 | (4) | 0 | 100 | (4) | 0.21062 | 100 | (4) | 0.0040516 | 100 | (4) | 0.99455 | 100 | (4) | 0.93704 | 100 |  | 20.9582 | 100 |  | 1.2803 | 100 |  | 19.5144 | 100 |  | 945.9058 | 100 |  | 0 | 100 |  | 1260 | 100 |  | 20.04 | 100 |  | Fermo [34]
Limite 30 Min |  | 60 |  |  | 100 | [5 empty] | 400 |  |  | 200 | [5 empty] | 4 |  |  | 20 |  |  | 30
MIN
MAX
%Medie < Soglia |  | 99.9818 | [8 empty] | 98.3645 |  |  | 100 | [5 empty] | 100 |  |  | 99.9818 |  |  | 99.9273
Soglia 97% |  | 10 | [8 empty] | 200 |  |  | 50 | [5 empty] | 2 |  |  | 10 |  |  | 10
Media Giorno: | (4) |  |  | (4) |  |  | (4) |  |  | (4) |  |  | (4) |  |  | (4) |  |  | (4) |  |  | (4) |  |  | (4) |  |  | (4) |  |  | (4) |  |  | (4) |  |  | (4) |  |  | (4) |  |  | (4) |  |  | (4) |  |  | (6) | 0
Limite Giorno |  | 10 |  |  | 50 | [5 empty] | 200 |  |  | 50 | [5 empty] | 1 |  |  | 10 |  |  | 10
Note:
| (1) | Assenza Registrazioni Medie | [7 empty] | Elaborazioni conformi Allegato VI, Parte V, D.Lgs. n. 152 del 03/04/2006 | [11 empty] | Elaborazioni DLgs 46/14: [Giorno Solare]
| (2) | Assenza Registrazioni I.D. | [7 empty] | Elaborazioni Conformi Titolo III Bis, Parte IV, D.Lgs. 152/06 del 03/04/2006 (D.Lgs. 46/14) | [12 empty] | 144 | Medie 10 Minuti Totali della Misura del CO.
| (3) | Assenza Registrazioni Note o Parametri | [7 empty] | Ossigeno di Riferimento: 11,00 %V. | [12 empty] | 0 | Medie 10 Minuti Valide della Misura del CO.
| (4) | Media Non Valida | [20 empty] | 0 | Medie 10 Minuti del CO superiori al valore di 150 mg/Nm3.
| (5) | Valore superiore al Limite o Soglia | [7 empty] | Report prodotto il 15/11/2020 01:06:09
| (6) | Mezzore di Normale Funzionamento | [7 empty] | Reports ver. 3.50.66 - (C) 1995-2018 C.T. Sistemi srl

## Linea 2
Ecologia Oggi S.p.A. Gioia Tauro - Data: 14/11/2020
Report Medie 30 Minuti - Linea 2
|  | Ac. Cloridrico |  |  | Ossido Carbonio |  |  | An. Carbonica |  |  | Ossidi Azoto |  |  | Ossidi Zolfo |  |  | Ammoniaca |  |  | Ac. Fluoridrico |  |  | Carb. Org. Totale |  |  | Polveri |  |  | Ossigeno |  |  | Umidità Fumi |  |  | Temp. Fumi |  |  | Press. Fumi |  |  | Portata Fumi |  |  | T° Post Comb. |  |  | O2 Post. Comb. |  |  | Impianto
Ore | Note | mg/Nm3 | ID % | Note | mg/Nm3 | ID % | Note | %V | ID % | Note | mg/Nm3 | ID % | Note | mg/Nm3 | ID % | Note | mg/Nm3 | ID % | Note | mg/Nm3 | ID % | Note | mg/Nm3 | ID % | Note | mg/Nm3 | ID % | Note | %V | ID % | Note | %V | ID % | Note | °C | ID % | Note | mBar | ID % | Note | Nm3/h | ID % | Note | °C | ID % | Note | %V | ID % | Note | Stato
00:30 |  | 5.627 | 100 |  | 0 | 100 |  | 6.7711 | 100 |  | 147.0671 | 100 |  | 0 | 100 |  | 1.1486 | 100 |  | 0 | 100 |  | 0 | 100 |  | 1.8283 | 78.6111 |  | 13.1649 | 100 |  | 9.5369 | 100 |  | 148.4702 | 100 |  | 1015.679 | 100 |  | 53113.3828 | 100 |  | 894.7222 | 100 |  | 8.512 | 100 |  | In Marcia [30]
01:00 |  | 6.0307 | 100 |  | 2.9443 | 100 |  | 6.9838 | 100 |  | 154.2471 | 100 |  | 0 | 100 |  | 1.4108 | 100 |  | 0 | 100 |  | 0 | 100 |  | 1.7777 | 100 |  | 12.9158 | 100 |  | 9.744 | 100 |  | 148.7334 | 100 |  | 1015.6335 | 100 |  | 53160.8398 | 100 |  | 910.4417 | 100 |  | 8.1479 | 100 |  | In Marcia [30]
01:30 |  | 5.8595 | 100 |  | 0 | 100 |  | 7.3855 | 100 |  | 176.1203 | 100 |  | 0 | 100 |  | 1.028 | 100 |  | 0 | 100 |  | 0 | 100 |  | 1.7 | 100 |  | 12.505 | 100 |  | 10.2304 | 100 |  | 149.0728 | 100 |  | 1015.5822 | 100 |  | 53343.9141 | 100 |  | 934.8 | 100 |  | 7.4538 | 100 |  | In Marcia [30]
02:00 |  | 5.5813 | 97.5 |  | 40.1244 | 97.5 |  | 6.8552 | 97.5 |  | 148.8066 | 97.5 |  | 0 | 97.5 |  | 2.5735 | 97.5 |  | 0 | 97.5 |  | 1.1747 | 97.5 |  | 1.7766 | 100 |  | 12.922 | 100 |  | 9.6471 | 97.5 |  | 149.8806 | 100 |  | 1015.5417 | 100 |  | 53188.0117 | 100 |  | 920.9667 | 100 |  | 8.3404 | 100 |  | In Marcia [30]
02:30 |  | 5.8973 | 100 |  | 0 | 100 |  | 7.3197 | 100 |  | 167.3114 | 100 |  | 0 | 100 |  | 1.1095 | 100 |  | 0 | 100 |  | 0 | 100 |  | 1.7223 | 100 |  | 12.5946 | 100 |  | 10.3372 | 100 |  | 150.1983 | 100 |  | 1015.4478 | 100 |  | 53430.4102 | 100 |  | 923.5472 | 100 |  | 7.6231 | 100 |  | In Marcia [30]
03:00 |  | 5.6777 | 99.4444 |  | 36.6663 | 99.4444 |  | 6.7682 | 99.4444 |  | 140.7444 | 99.4444 |  | 0 | 99.4444 |  | 1.4137 | 99.4444 |  | 0 | 99.4444 |  | 0.44545 | 99.4444 |  | 1.8012 | 100 |  | 13.0681 | 100 |  | 9.5093 | 99.4444 |  | 150.321 | 100 |  | 1015.1844 | 100 |  | 53326.6172 | 100 |  | 909.3028 | 100 |  | 8.5377 | 100 |  | In Marcia [30]
03:30 |  | 6.0811 | 96.9444 |  | 31.6419 | 96.9444 |  | 7.0515 | 96.9444 |  | 160.6115 | 96.9444 |  | 0 | 96.9444 |  | 2.0031 | 96.9444 |  | 0 | 96.9444 |  | 1.4409 | 97.2222 |  | 1.7556 | 100 |  | 12.8103 | 100 |  | 9.9031 | 96.9444 |  | 150.6072 | 100 |  | 1014.8914 | 100 |  | 53473.9922 | 100 |  | 905.5889 | 100 |  | 8.0811 | 100 |  | In Marcia [30]
04:00 |  | 6.1117 | 100 |  | 28.0344 | 100 |  | 6.7592 | 100 |  | 147.992 | 100 |  | 0 | 100 |  | 1.3934 | 100 |  | 0 | 100 |  | 0 | 100 |  | 1.82 | 100 |  | 13.1274 | 100 |  | 9.6832 | 100 |  | 150.9494 | 100 |  | 1014.6665 | 100 |  | 53412.2891 | 100 |  | 896.6166 | 100 |  | 8.4576 | 100 |  | In Marcia [30]
04:30 |  | 5.8921 | 100 |  | 0 | 100 |  | 7.2158 | 100 |  | 157.7056 | 100 |  | 0 | 100 |  | 1.1893 | 100 |  | 0 | 100 |  | 0 | 100 |  | 1.916 | 78.8889 |  | 12.6906 | 100 |  | 10.1003 | 100 |  | 151.4556 | 100 |  | 1014.7204 | 100 |  | 53626.0391 | 100 |  | 916.975 | 100 |  | 7.8428 | 100 |  | In Marcia [30]
05:00 |  | 5.4186 | 100 |  | 18.0557 | 100 |  | 6.9397 | 100 |  | 145.0529 | 100 |  | 0 | 100 |  | 1.1374 | 100 |  | 0 | 100 |  | 0 | 100 |  | 1.7861 | 100 |  | 12.9605 | 100 |  | 9.6736 | 100 |  | 151.789 | 100 |  | 1014.8236 | 100 |  | 53430.2695 | 100 |  | 910.8472 | 100 |  | 8.2918 | 100 |  | In Marcia [30]
05:30 |  | 6.0415 | 100 |  | 0 | 100 |  | 6.9877 | 100 |  | 153.5735 | 100 |  | 0 | 100 |  | 1.0233 | 100 |  | 0 | 100 |  | 0 | 100 |  | 1.7791 | 100 |  | 12.9099 | 100 |  | 9.6057 | 100 |  | 151.9227 | 100 |  | 1014.8781 | 100 |  | 53478.2773 | 100 |  | 908.0028 | 100 |  | 8.1337 | 100 |  | In Marcia [30]
06:00 |  | 6.271 | 100 |  | 8.9177 | 100 |  | 7.2902 | 100 |  | 162.41 | 100 |  | 0 | 100 |  | 0.89482 | 100 |  | 0 | 100 |  | 0 | 100 |  | 1.7137 | 100 |  | 12.5785 | 100 |  | 9.9601 | 100 |  | 152.2183 | 100 |  | 1014.9087 | 100 |  | 53433.0703 | 100 |  | 931.7278 | 100 |  | 7.5871 | 100 |  | In Marcia [30]
06:30 |  | 5.7054 | 100 |  | 0 | 100 |  | 7.3184 | 100 |  | 166.4359 | 100 |  | 0 | 100 |  | 0.84664 | 100 |  | 0 | 100 |  | 0 | 100 |  | 1.7147 | 100 |  | 12.5762 | 100 |  | 10.088 | 100 |  | 152.2705 | 100 |  | 1014.8802 | 100 |  | 53462.3398 | 100 |  | 936.0444 | 100 |  | 7.49 | 100 |  | In Marcia [30]
07:00 |  | 5.6742 | 99.1667 |  | 51.1548 | 99.1667 |  | 6.9022 | 99.1667 |  | 146.9539 | 99.1667 |  | 0 | 99.1667 |  | 1.6128 | 99.1667 |  | 0 | 99.1667 |  | 1.3496 | 98.8889 |  | 1.7759 | 100 |  | 12.9534 | 100 |  | 9.7537 | 99.1667 |  | 152.2126 | 100 |  | 1014.9403 | 100 |  | 53233.6172 | 100 |  | 919.55 | 100 |  | 8.4239 | 100 |  | In Marcia [30]
07:30 |  | 5.1194 | 97.5 |  | 32.7631 | 97.5 |  | 6.8571 | 97.5 |  | 153.9723 | 97.5 |  | 0 | 97.5 |  | 1.4904 | 97.5 |  | 0 | 97.5 |  | 1.2594 | 97.2222 |  | 1.7968 | 100 |  | 13.0003 | 100 |  | 9.6559 | 97.5 |  | 152.0358 | 100 |  | 1015.1071 | 100 |  | 53287.5898 | 100 |  | 908.7695 | 100 |  | 8.2682 | 100 |  | In Marcia [30]
08:00 |  | 6.0788 | 88.0556 |  | 0 | 88.0556 |  | 7.1083 | 88.0556 |  | 175.8324 | 88.0556 |  | 0 | 88.0556 |  | 0.95375 | 88.0556 |  | 0 | 88.0556 |  | 0 | 87.5 |  | 1.7803 | 100 |  | 12.8276 | 87.5 |  | 10.096 | 88.0556 |  | 152.5343 | 100 |  | 1015.3022 | 100 |  | 53362.7344 | 100 |  | 913.0111 | 100 |  | 7.9588 | 100 |  | In Marcia [30]
08:30 |  | 5.3754 | 78.0556 |  | 0 | 78.0556 |  | 7.2799 | 78.0556 |  | 162.6162 | 78.0556 |  | 0 | 78.0556 |  | 1.1895 | 78.0556 |  | 0 | 78.0556 |  | 0 | 78.3333 |  | 1.7655 | 78.6111 |  | 12.7042 | 78.3333 |  | 10.4332 | 78.0556 |  | 153.334 | 100 |  | 1015.4244 | 100 |  | 53256.0586 | 100 |  | 920.8111 | 100 |  | 7.782 | 100 |  | In Marcia [30]
09:00 |  | 5.504 | 100 |  | 0 | 100 |  | 6.9451 | 100 |  | 163.8173 | 100 |  | 0 | 100 |  | 0.71197 | 100 |  | 0 | 100 |  | 0 | 100 |  | 1.8302 | 100 |  | 13.0561 | 100 |  | 9.8908 | 100 |  | 153.936 | 100 |  | 1015.4952 | 100 |  | 53140.9922 | 100 |  | 906.075 | 100 |  | 8.3794 | 100 |  | In Marcia [30]
09:30 |  | 5.75 | 100 |  | 23.9652 | 100 |  | 6.696 | 100 |  | 152.3131 | 100 |  | 0 | 100 |  | 0.70131 | 100 |  | 0 | 100 |  | 0 | 100 |  | 1.8725 | 100 |  | 13.2483 | 100 |  | 9.7129 | 100 |  | 154.3668 | 100 |  | 1015.6405 | 100 |  | 53299.1797 | 100 |  | 888.4417 | 100 |  | 8.7175 | 100 |  | In Marcia [30]
10:00 |  | 5.3303 | 100 |  | 0 | 100 |  | 6.5942 | 100 |  | 154.8811 | 100 |  | 0 | 100 |  | 1.0372 | 100 |  | 0 | 100 |  | 0 | 100 |  | 2.0752 | 100 |  | 13.534 | 100 |  | 14.1095 | 100 |  | 156.1507 | 100 |  | 1015.6619 | 100 |  | 53149.332 | 100 |  | 885.3611 | 100 |  | 8.4103 | 100 |  | In Marcia [30]
10:30 |  | 6.5186 | 100 |  | 0 | 100 |  | 6.6807 | 100 |  | 157.6891 | 100 |  | 0 | 100 |  | 0.55602 | 100 |  | 0 | 100 |  | 0 | 100 |  | 1.9664 | 100 |  | 13.2803 | 100 |  | 9.9452 | 100 |  | 155.6201 | 100 |  | 1015.7079 | 100 |  | 53057.8164 | 100 |  | 884.9611 | 100 |  | 8.644 | 100 |  | In Marcia [30]
11:00 |  | 4.9489 | 100 |  | 0 | 100 |  | 6.6217 | 100 |  | 123.3387 | 100 |  | 0 | 100 |  | 2.2203 | 100 |  | 0 | 100 |  | 0 | 100 |  | 1.9881 | 100 |  | 13.3015 | 100 |  | 9.9972 | 100 |  | 152.9834 | 100 |  | 1015.5857 | 100 |  | 53016.1055 | 100 |  | 878.7083 | 100 |  | 8.6923 | 100 |  | In Marcia [30]
11:30 |  | 6.0579 | 100 |  | 0 | 100 |  | 6.515 | 100 |  | 68.7337 | 100 |  | 0 | 100 |  | 10.1767 | 100 |  | 0 | 100 |  | 0 | 100 |  | 1.9624 | 100 |  | 13.3691 | 100 |  | 9.9247 | 100 |  | 152.1819 | 100 |  | 1015.282 | 100 |  | 52763.6758 | 100 |  | 878.5 | 100 |  | 8.9161 | 100 |  | In Marcia [30]
12:00 |  | 4.6415 | 100 |  | 21.1631 | 100 |  | 6.3378 | 100 |  | 56.9049 | 100 |  | 0 | 100 |  | 17.3555 | 100 |  | 0 | 100 |  | 0 | 100 |  | 1.9876 | 100 |  | 13.5528 | 100 |  | 9.7236 | 100 |  | 151.9844 | 100 |  | 1014.9676 | 100 |  | 52515.1406 | 100 |  | 866.3945 | 100 |  | 9.2436 | 100 |  | In Marcia [30]
12:30 |  | 7.6693 | 100 |  | 0 | 100 |  | 6.8048 | 100 |  | 155.9509 | 100 |  | 0 | 100 |  | 5.6076 | 100 |  | 0 | 100 |  | 0 | 100 |  | 1.9204 | 78.6111 |  | 13.2021 | 100 |  | 10.3337 | 100 |  | 152.3013 | 100 |  | 1014.7722 | 100 |  | 52806.9062 | 100 |  | 876.1528 | 100 |  | 8.3776 | 100 |  | In Marcia [30]
13:00 |  | 5.4575 | 100 |  | 0 | 100 |  | 6.5947 | 100 |  | 137.9575 | 100 |  | 0 | 100 |  | 2.0819 | 100 |  | 0 | 100 |  | 0 | 100 |  | 1.9695 | 100 |  | 13.3943 | 100 |  | 9.9479 | 100 |  | 152.628 | 100 |  | 1014.5997 | 100 |  | 52921.2109 | 100 |  | 877.6805 | 100 |  | 8.8267 | 100 |  | In Marcia [30]
13:30 |  | 5.4994 | 100 |  | 0 | 100 |  | 7.1071 | 100 |  | 165.4384 | 100 |  | 0 | 100 |  | 1.2972 | 100 |  | 0 | 100 |  | 0 | 100 |  | 1.8598 | 100 |  | 12.8919 | 100 |  | 10.6927 | 100 |  | 152.9288 | 100 |  | 1014.4565 | 100 |  | 52764.6562 | 100 |  | 898.8389 | 100 |  | 7.9887 | 100 |  | In Marcia [30]
14:00 |  | 6.1373 | 100 |  | 1.5334 | 100 |  | 7.2997 | 100 |  | 167.4567 | 100 |  | 0 | 100 |  | 0.92974 | 100 |  | 0 | 100 |  | 0 | 100 |  | 1.8119 | 100 |  | 12.6625 | 100 |  | 10.5964 | 100 |  | 153.2389 | 100 |  | 1014.3934 | 100 |  | 52715.7031 | 100 |  | 924.0611 | 100 |  | 7.7722 | 100 |  | In Marcia [30]
14:30 |  | 6.1923 | 100 |  | 0 | 100 |  | 7.1877 | 100 |  | 172.1992 | 100 |  | 0 | 100 |  | 0.84211 | 100 |  | 0 | 100 |  | 0 | 100 |  | 1.8277 | 100 |  | 12.7587 | 100 |  | 10.3589 | 100 |  | 152.5975 | 100 |  | 1014.2838 | 100 |  | 52756.9023 | 100 |  | 915.2278 | 100 |  | 7.7906 | 100 |  | In Marcia [30]
15:00 |  | 5.3042 | 97.7778 |  | 35.5194 | 97.7778 |  | 6.9615 | 97.7778 |  | 157.3472 | 97.7778 |  | 0 | 97.7778 |  | 1.5977 | 97.7778 |  | 0 | 97.7778 |  | 1.3962 | 97.7778 |  | 1.8504 | 100 |  | 12.9332 | 100 |  | 10.0046 | 97.7778 |  | 152.8886 | 100 |  | 1014.253 | 100 |  | 52543.7109 | 100 |  | 917.4389 | 100 |  | 8.3937 | 100 |  | In Marcia [30]
15:30 |  | 5.6985 | 100 |  | 32.7614 | 100 |  | 6.7211 | 100 |  | 139.8181 | 100 |  | 0 | 100 |  | 1.5101 | 100 |  | 0 | 100 |  | 0 | 100 |  | 1.9118 | 100 |  | 13.2046 | 100 |  | 10.0117 | 100 |  | 152.8768 | 100 |  | 1014.3 | 100 |  | 52442.9375 | 100 |  | 890.6583 | 100 |  | 8.6525 | 100 |  | In Marcia [30]
16:00 |  | 6.3135 | 100 |  | 0 | 100 |  | 6.9193 | 100 |  | 139.2507 | 100 |  | 0 | 100 |  | 0.98468 | 100 |  | 0 | 100 |  | 0 | 100 |  | 1.8737 | 100 |  | 13.0201 | 100 |  | 10.4061 | 100 |  | 153.2129 | 100 |  | 1014.2985 | 100 |  | 52591.6719 | 100 |  | 894.7667 | 100 |  | 8.1535 | 100 |  | In Marcia [30]
16:30 |  | 5.5922 | 100 |  | 0 | 100 |  | 6.9519 | 100 |  | 136.3168 | 100 |  | 0 | 100 |  | 0.83693 | 100 |  | 0 | 100 |  | 0 | 100 |  | 1.9853 | 78.6111 |  | 12.9909 | 100 |  | 10.3884 | 100 |  | 153.5724 | 100 |  | 1014.361 | 100 |  | 52477.6719 | 100 |  | 905.2889 | 100 |  | 8.3877 | 100 |  | In Marcia [30]
17:00 |  | 6.0533 | 100 |  | 0 | 100 |  | 6.8144 | 100 |  | 139.0811 | 100 |  | 0 | 100 |  | 0.77834 | 100 |  | 0 | 100 |  | 0 | 100 |  | 1.884 | 100 |  | 13.1259 | 100 |  | 10.203 | 100 |  | 153.269 | 100 |  | 1014.3719 | 100 |  | 52648.293 | 100 |  | 887.6055 | 100 |  | 8.388 | 100 |  | In Marcia [30]
17:30 |  | 5.9535 | 100 |  | 32.2745 | 100 |  | 7.1998 | 100 |  | 148.9505 | 100 |  | 0 | 100 |  | 0.83514 | 100 |  | 0 | 100 |  | 0 | 100 |  | 1.7886 | 100 |  | 12.7138 | 100 |  | 10.7767 | 100 |  | 153.5237 | 100 |  | 1014.3822 | 100 |  | 52603.8555 | 100 |  | 914.2639 | 100 |  | 7.854 | 100 |  | In Marcia [30]
18:00 |  | 5.7802 | 100 |  | 0.2338 | 100 |  | 7.0942 | 100 |  | 148.5736 | 100 |  | 0 | 100 |  | 0.82404 | 100 |  | 0 | 100 |  | 0 | 100 |  | 1.8159 | 100 |  | 12.8421 | 100 |  | 10.4527 | 100 |  | 153.1811 | 100 |  | 1014.3275 | 100 |  | 52664.0547 | 100 |  | 910.5444 | 100 |  | 8.0569 | 100 |  | In Marcia [30]
18:30 |  | 5.2861 | 100 |  | 42.1203 | 100 |  | 6.9262 | 100 |  | 141.637 | 100 |  | 0 | 100 |  | 1.1609 | 100 |  | 0 | 100 |  | 0 | 100 |  | 1.87 | 100 |  | 13.0218 | 100 |  | 11.3756 | 100 |  | 153.0065 | 100 |  | 1014.4282 | 100 |  | 52730.4141 | 100 |  | 907.6389 | 100 |  | 8.2964 | 100 |  | In Marcia [30]
19:00 |  | 5.7546 | 100 |  | 13.2168 | 100 |  | 6.8695 | 100 |  | 145.195 | 100 |  | 0 | 100 |  | 0.888 | 100 |  | 0 | 100 |  | 0 | 100 |  | 1.8425 | 100 |  | 13.0658 | 100 |  | 9.7099 | 100 |  | 152.4911 | 100 |  | 1014.5693 | 100 |  | 52633.9844 | 100 |  | 901.5583 | 100 |  | 8.5767 | 100 |  | In Marcia [30]
19:30 |  | 5.6642 | 100 |  | 35.9361 | 100 |  | 6.9271 | 100 |  | 149.9926 | 100 |  | 0 | 100 |  | 1.3576 | 100 |  | 0 | 100 |  | 0.84578 | 99.7222 |  | 1.8375 | 100 |  | 12.9526 | 100 |  | 9.8175 | 100 |  | 152.029 | 100 |  | 1014.6109 | 100 |  | 52570.7734 | 100 |  | 901.1917 | 100 |  | 8.3532 | 100 |  | In Marcia [30]
20:00 |  | 5.0629 | 88.0556 |  | 0 | 88.0556 |  | 6.7641 | 88.0556 |  | 141.3467 | 88.0556 |  | 0 | 88.0556 |  | 1.145 | 88.0556 |  | 0 | 88.0556 |  | 0 | 88.0556 |  | 1.8702 | 100 |  | 13.1996 | 88.0556 |  | 9.8009 | 88.0556 |  | 152.2439 | 100 |  | 1014.6403 | 100 |  | 52877.3125 | 100 |  | 891.4639 | 100 |  | 8.4585 | 100 |  | In Marcia [30]
20:30 |  | 6.1327 | 77.5 |  | 0 | 77.5 |  | 6.9489 | 77.5 |  | 143.2028 | 77.5 |  | 0 | 77.5 |  | 1.1523 | 77.5 |  | 0 | 77.5 |  | 0 | 77.7778 |  | 2.038 | 78.8889 |  | 12.9877 | 77.7778 |  | 10.2148 | 77.5 |  | 152.6374 | 100 |  | 1014.6005 | 100 |  | 52859.9688 | 100 |  | 904.4167 | 100 |  | 8.2419 | 100 |  | In Marcia [30]
21:00 |  | 5.6816 | 100 |  | 43.8709 | 100 |  | 7.1724 | 100 |  | 155.1044 | 100 |  | 0 | 100 |  | 0.89675 | 100 |  | 0 | 100 |  | 0 | 100 |  | 1.7794 | 100 |  | 12.764 | 100 |  | 10.4666 | 100 |  | 152.6996 | 100 |  | 1014.5718 | 100 |  | 52971.8164 | 100 |  | 911.8666 | 100 |  | 7.8341 | 100 |  | In Marcia [30]
21:30 |  | 5.7056 | 100 |  | 0 | 100 |  | 6.4699 | 100 |  | 134.907 | 100 |  | 0 | 100 |  | 0.83658 | 100 |  | 0 | 100 |  | 0 | 100 |  | 1.931 | 100 |  | 13.4606 | 100 |  | 9.5673 | 100 |  | 152.5475 | 100 |  | 1014.6124 | 100 |  | 52924.2266 | 100 |  | 881.7889 | 100 |  | 8.9461 | 100 |  | In Marcia [30]
22:00 |  | 6.1866 | 100 |  | 13.1282 | 100 |  | 7.2989 | 100 |  | 165.1102 | 100 |  | 0 | 100 |  | 0.82924 | 100 |  | 0 | 100 |  | 0 | 100 |  | 1.7668 | 100 |  | 12.6698 | 100 |  | 10.5886 | 100 |  | 153.0927 | 100 |  | 1014.5212 | 100 |  | 53077.3867 | 100 |  | 915.3333 | 100 |  | 7.6656 | 100 |  | In Marcia [30]
22:30 |  | 4.3066 | 100 |  | 0 | 100 |  | 6.7709 | 100 |  | 138.9726 | 100 |  | 0 | 100 |  | 1.1933 | 100 |  | 0 | 100 |  | 0 | 100 |  | 1.9735 | 100 |  | 13.3081 | 100 |  | 13.3157 | 100 |  | 153.7653 | 100 |  | 1014.2799 | 100 |  | 53123.3594 | 100 |  | 901.9944 | 100 |  | 7.9122 | 100 |  | In Marcia [30]
23:00 |  | 6.1511 | 100 |  | 0 | 100 |  | 6.9292 | 100 |  | 150.4605 | 100 |  | 0 | 100 |  | 0.69681 | 100 |  | 0 | 100 |  | 0 | 100 |  | 1.8222 | 100 |  | 13.0201 | 100 |  | 9.8555 | 100 |  | 153.3668 | 100 |  | 1014.3472 | 100 |  | 53065.3594 | 100 |  | 901.3195 | 100 |  | 8.2484 | 100 |  | In Marcia [30]
23:30 |  | 5.0576 | 97.7778 |  | 41.5346 | 97.7778 |  | 6.6969 | 97.7778 |  | 140.8654 | 97.7778 |  | 0 | 97.7778 |  | 1.7104 | 97.7778 |  | 0 | 97.7778 |  | 1.4958 | 97.5 |  | 1.8348 | 100 |  | 13.118 | 100 |  | 9.5085 | 97.7778 |  | 150.5376 | 100 |  | 1014.1925 | 100 |  | 52790.1406 | 100 |  | 894.025 | 100 |  | 8.6028 | 100 |  | In Marcia [30]
24:00 |  | 5.7539 | 100 |  | 30.4476 | 100 |  | 7.3012 | 100 |  | 171.2886 | 100 |  | 0 | 100 |  | 1.1579 | 100 |  | 0 | 100 |  | 0 | 100 |  | 1.7284 | 100 |  | 12.5718 | 100 |  | 10.1127 | 100 |  | 149.7139 | 100 |  | 1014.1488 | 100 |  | 53057.0898 | 100 |  | 924.5917 | 100 |  | 7.6849 | 100 |  | In Marcia [30]
Limite 30 Min |  | 60 |  |  | 100 | [5 empty] | 400 |  |  | 200 | [5 empty] | 4 |  |  | 20 |  |  | 30
MIN |  | 4.3066 |  |  | 0 |  |  | 6.3378 |  |  | 56.9049 |  |  | 0 |  |  | 0.55602 |  |  | 0 |  |  | 0 |  |  | 1.7 |  |  | 12.505 |  |  | 9.5085 |  |  | 148.4702 |  |  | 1014.1488 |  |  | 52442.9375 |  |  | 866.3945 |  |  | 7.4538
MAX |  | 7.6693 |  |  | 51.1548 |  |  | 7.3855 |  |  | 176.1203 |  |  | 0 |  |  | 17.3555 |  |  | 0 |  |  | 1.4958 |  |  | 2.0752 |  |  | 13.5528 |  |  | 14.1095 |  |  | 156.1507 |  |  | 1015.7079 |  |  | 53626.0391 |  |  | 936.0444 |  |  | 9.2436
%Medie < Soglia |  | 99.905 | [8 empty] | 99.4395 |  |  | 99.981 | [5 empty] | 99.981 |  |  | 99.9715 |  |  | 99.962
Soglia 97% |  | 10 | [8 empty] | 200 |  |  | 50 | [5 empty] | 2 |  |  | 10 |  |  | 10
Media Giorno: |  | 5.7414 | 100 |  | 12.8752 | 100 |  | 6.9357 | 100 |  | 148.574 | 100 |  | 0 | 100 |  | 1.7985 | 100 |  | 0 | 100 |  | 0.196 | 100 |  | 1.8476 | 100 |  | 12.9902 | 100 |  | 10.2035 | 100 |  | 152.2829 | 100 |  | 1014.8391 | 100 |  | 53012.1063 | 100 |  | 904.1642 | 100 |  | 8.2375 | 100 | (6) | 48
Limite Giorno |  | 10 |  |  | 50 | [5 empty] | 200 |  |  | 50 | [5 empty] | 1 |  |  | 10 |  |  | 10
Note:
| (1) | Assenza Registrazioni Medie | [7 empty] | Elaborazioni conformi Allegato VI, Parte V, D.Lgs. n. 152 del 03/04/2006 | [11 empty] | Elaborazioni DLgs 46/14: [Giorno Solare]
| (2) | Assenza Registrazioni I.D. | [7 empty] | Elaborazioni Conformi Titolo III Bis, Parte IV, D.Lgs. 152/06 del 03/04/2006 (D.Lgs. 46/14) | [12 empty] | 144 | Medie 10 Minuti Totali della Misura del CO.
| (3) | Assenza Registrazioni Note o Parametri | [7 empty] | Ossigeno di Riferimento: 11,00 %V. | [12 empty] | 140 | Medie 10 Minuti Valide della Misura del CO.
| (4) | Media Non Valida | [20 empty] | 0 | Medie 10 Minuti del CO superiori al valore di 150 mg/Nm3.
| (5) | Valore superiore al Limite o Soglia | [7 empty] | Report prodotto il 15/11/2020 01:06:17 | [12 empty] | 100,00% | Medie 10 Minuti del CO inferiori al valore di 150 mg/Nm3.
| (6) | Mezzore di Normale Funzionamento | [7 empty] | Reports ver. 3.50.66 - (C) 1995-2018 C.T. Sistemi srl

## Allarmi
Ecologia Oggi S.p.A. Gioia Tauro
Report Giornaliero Allarmi |  |  | Data: 14/11/2020
Inizio | Riconosc. | Fine | Allarme
00:17:02 | 00:17:02 | 00:23:25 | Linea 2: Calibrazione in Corso Polveri
01:37:28 | 01:46:09 | 01:38:13 | Linea 2: Anomalia Analizzatore FID
01:37:33 | 01:46:08 | 01:38:18 | Linea 2: Anomalia Analizzatore FTIR
01:40:30 | 01:40:30 | 01:44:25 | Linea 2: Super. Preallarme Semiorario Ossido Carbonio
01:40:31 | 01:40:31 | 01:45:07 | Linea 2: BLOCCO Preallarme Medie Semiorarie
02:08:11 | 02:08:11 | 02:14:36 | Linea 1: Calibrazione in Corso Polveri
02:37:43 | 03:25:46 | 02:37:53 | Linea 2: Anomalia Analizzatore FID
02:37:43 | 03:25:47 | 02:37:58 | Linea 2: Anomalia Analizzatore FTIR
02:40:30 | 02:40:30 | 02:42:40 | Linea 2: Super. Preallarme Semiorario Ossido Carbonio
02:40:31 | 02:40:31 | 03:07:22 | Linea 2: BLOCCO Preallarme Medie Semiorarie
03:07:33 | 03:25:45 | 03:08:23 | Linea 2: Anomalia Analizzatore FID
03:07:33 | 03:25:47 | 03:08:28 | Linea 2: Anomalia Analizzatore FTIR
03:10:35 | 03:10:35 | 03:12:10 | Linea 2: Super. Preallarme Semiorario Ossido Carbonio
03:10:36 | 03:10:36 | 03:24:44 | Linea 2: BLOCCO Preallarme Medie Semiorarie
04:18:12 | 04:18:12 | 04:24:35 | Linea 2: Calibrazione in Corso Polveri
06:10:37 | 06:10:37 | 06:17:01 | Linea 1: Calibrazione in Corso Polveri
06:30:05 | 06:30:05 | 06:35:55 | Linea 2: Super. Preallarme Semiorario Ossido Carbonio
06:30:07 | 06:30:07 | 06:38:08 | Linea 2: BLOCCO Preallarme Medie Semiorarie
06:43:05 | 06:48:42 | 06:43:25 | Linea 2: Anomalia Analizzatore FID
06:43:10 | 06:48:43 | 06:43:25 | Linea 2: Anomalia Analizzatore FTIR
06:45:40 | 06:45:40 | 06:48:25 | Linea 2: Super. Preallarme Semiorario Ossido Carbonio
06:45:41 | 06:45:41 | 06:50:32 | Linea 2: BLOCCO Preallarme Medie Semiorarie
06:51:30 | 08:16:12 | 07:01:50 | Linea 1: Manutenzione Analizzatore O2
06:51:30 | 06:51:30 | 07:01:50 | Linea 1: Manutenzione Analizzatore FID
06:51:32 | 06:51:32 | 06:51:36 | Linea 1: Analizzatore in ZERO GAS PROBE
06:51:35 | 06:51:35 | 07:01:55 | Linea 1: Manutenzione Analizzatore FTIR
06:51:36 | 06:51:36 | 06:58:01 | Linea 1: Analizzatore in ZERO GAS LOCAL
07:20:05 | 07:27:31 | 07:20:55 | Linea 2: Anomalia Analizzatore FID
07:20:10 | 07:27:32 | 07:21:00 | Linea 2: Anomalia Analizzatore FTIR
07:32:20 | 07:32:20 | 07:40:25 | Linea 2: Super. Preallarme Semiorario Ossidi Azoto
07:32:22 | 07:32:22 | 07:41:27 | Linea 2: BLOCCO Preallarme Medie Semiorarie
07:56:20 | 07:56:20 | 08:06:30 | Linea 2: Manutenzione Analizzatore O2
07:56:20 | 07:56:20 | 08:06:30 | Linea 2: Manutenzione Analizzatore FID
07:56:25 | 07:56:25 | 08:06:35 | Linea 2: Manutenzione Analizzatore FTIR
07:56:27 | 07:56:27 | 07:56:31 | Linea 2: Analizzatore in ZERO GAS PROBE
07:56:31 | 07:56:31 | 08:03:03 | Linea 2: Analizzatore in ZERO GAS LOCAL
08:00:00 | 08:16:02 | 08:00:00 | Linea 2: Media 10 Minuti H2O INVALIDA - INDICE DISP. [ 64.2]
08:00:00 | 08:16:03 | 08:00:00 | Linea 2: Media 10 Minuti O2 INVALIDA - INDICE DISP. [ 62.5]
08:00:00 | 08:16:01 | 08:00:00 | Linea 2: Media 10 Minuti CO INVALIDA - INDICE DISP. [ 64.2]
08:10:00 | 08:16:01 | 08:10:00 | Linea 2: Media 10 Minuti H2O INVALIDA - INDICE DISP. [ 34.2]
08:10:00 | 08:16:02 | 08:10:00 | Linea 2: Media 10 Minuti O2 INVALIDA - INDICE DISP. [ 35.0]
08:10:00 | 08:16:00 | 08:10:00 | Linea 2: Media 10 Minuti CO INVALIDA - INDICE DISP. [ 34.2]
08:19:23 | 08:19:23 | 08:25:46 | Linea 2: Calibrazione in Corso Polveri
10:13:04 | 10:13:04 | 10:19:28 | Linea 1: Calibrazione in Corso Polveri
11:50:21 | 11:55:15 | 11:51:06 | Linea 2: Forno Spento
11:50:23 | 11:50:23 | 11:51:07 | Linea 2: Impianto in Fermo
11:51:07 | 11:51:07 | 12:00:42 | Linea 2: Impianto in Marcia
12:00:41 | 13:06:03 | 12:01:08 | Linea 2: Forno Spento
12:00:42 | 12:00:42 | 12:01:08 | Linea 2: Impianto in Fermo
12:01:08 | 12:01:08 | 12:03:03 | Linea 2: Impianto in Marcia
12:03:02 | 13:06:02 | 12:03:14 | Linea 2: Forno Spento
12:03:03 | 12:03:03 | 12:03:15 | Linea 2: Impianto in Fermo
12:03:15 | 12:03:15 |  | Linea 2: Impianto in Marcia
12:20:34 | 12:20:34 | 12:26:56 | Linea 2: Calibrazione in Corso Polveri
14:15:42 | 14:15:42 | 14:22:06 | Linea 1: Calibrazione in Corso Polveri
14:31:20 | 14:31:20 | 14:33:10 | Linea 2: Super. Preallarme Semiorario Ossidi Azoto
14:31:21 | 14:31:21 | 14:33:33 | Linea 2: BLOCCO Preallarme Medie Semiorarie
14:43:58 | 14:45:53 | 14:44:38 | Linea 2: Anomalia Analizzatore FID
14:44:03 | 14:45:53 | 14:44:43 | Linea 2: Anomalia Analizzatore FTIR
16:21:49 | 16:21:49 | 16:28:11 | Linea 2: Calibrazione in Corso Polveri
18:18:19 | 18:18:19 | 18:24:43 | Linea 1: Calibrazione in Corso Polveri
18:51:24 | 19:02:48 | 19:01:44 | Linea 1: Manutenzione Analizzatore O2
18:51:24 | 18:51:24 | 19:01:44 | Linea 1: Manutenzione Analizzatore FID
18:51:24 | 18:51:24 | 19:01:49 | Linea 1: Manutenzione Analizzatore FTIR
18:51:27 | 18:51:27 | 18:51:31 | Linea 1: Analizzatore in ZERO GAS PROBE
18:51:31 | 18:51:31 | 18:57:56 | Linea 1: Analizzatore in ZERO GAS LOCAL
19:17:05 | 19:18:26 | 19:17:10 | Linea 2: Anomalia Analizzatore FID
19:56:25 | 19:56:25 | 20:06:40 | Linea 2: Manutenzione Analizzatore O2
19:56:25 | 19:56:25 | 20:06:40 | Linea 2: Manutenzione Analizzatore FID
19:56:25 | 19:56:25 | 20:06:45 | Linea 2: Manutenzione Analizzatore FTIR
19:56:27 | 19:56:27 | 19:56:33 | Linea 2: Analizzatore in ZERO GAS PROBE
19:56:33 | 19:56:33 | 20:03:10 | Linea 2: Analizzatore in ZERO GAS LOCAL
20:00:00 | 20:08:04 | 20:00:00 | Linea 2: Media 10 Minuti H2O INVALIDA - INDICE DISP. [ 64.2]
20:00:00 | 20:08:04 | 20:00:00 | Linea 2: Media 10 Minuti O2 INVALIDA - INDICE DISP. [ 64.2]
20:00:00 | 20:08:04 | 20:00:00 | Linea 2: Media 10 Minuti CO INVALIDA - INDICE DISP. [ 64.2]
20:10:00 | 20:11:37 | 20:10:00 | Linea 2: Media 10 Minuti H2O INVALIDA - INDICE DISP. [ 32.5]
20:10:00 | 20:11:38 | 20:10:00 | Linea 2: Media 10 Minuti O2 INVALIDA - INDICE DISP. [ 33.3]
20:10:00 | 20:11:37 | 20:10:00 | Linea 2: Media 10 Minuti CO INVALIDA - INDICE DISP. [ 32.5]
20:23:02 | 20:23:02 | 20:29:24 | Linea 2: Calibrazione in Corso Polveri
22:20:46 | 22:20:46 | 22:27:11 | Linea 1: Calibrazione in Corso Polveri
23:15:24 | 23:29:27 | 23:16:09 | Linea 2: Anomalia Analizzatore FID
23:15:29 | 23:29:27 | 23:16:14 | Linea 2: Anomalia Analizzatore FTIR
Reports ver. 3.50.66 - (C) 1995-2018 C.T. Sistemi srl