## Linea 1
Ecologia Oggi S.p.A. Gioia Tauro - Data: 08/09/2020
Report Medie 30 Minuti - Linea 1
|  | Ac. Cloridrico |  |  | Ossido Carbonio |  |  | An. Carbonica |  |  | Ossidi Azoto |  |  | Ossidi Zolfo |  |  | Ammoniaca |  |  | Ac. Fluoridrico |  |  | Carb. Org. Totale |  |  | Polveri |  |  | Ossigeno |  |  | Umidità Fumi |  |  | Temp. Fumi |  |  | Press. Fumi |  |  | Portata Fumi |  |  | T° Post Comb. |  |  | O2 Post. Comb. |  |  | Impianto
Ore | Note | mg/Nm3 | ID % | Note | mg/Nm3 | ID % | Note | %V | ID % | Note | mg/Nm3 | ID % | Note | mg/Nm3 | ID % | Note | mg/Nm3 | ID % | Note | mg/Nm3 | ID % | Note | mg/Nm3 | ID % | Note | mg/Nm3 | ID % | Note | %V | ID % | Note | %V | ID % | Note | °C | ID % | Note | mBar | ID % | Note | Nm3/h | ID % | Note | °C | ID % | Note | %V | ID % | Note | Stato
00:30 |  | 3.2946 | 100 |  | 39.0202 | 100 |  | 7.8917 | 100 |  | 159.2755 | 100 |  | 0 | 100 |  | 4.8448 | 100 |  | 0 | 100 |  | 0 | 100 |  | 1.5608 | 100 |  | 12.3015 | 100 |  | 13.1648 | 100 |  | 156.682 | 100 |  | 941.8906 | 100 |  | 44090.5469 | 100 |  | 874.5 | 100 |  | 8.0191 | 100 |  | In Marcia [30]
01:00 |  | 2.1992 | 100 |  | 7.2584 | 100 |  | 7.8148 | 100 |  | 150.6192 | 100 |  | 0 | 100 |  | 4.6081 | 100 |  | 0 | 100 |  | 0 | 100 |  | 1.5855 | 100 |  | 12.4694 | 100 |  | 13.0905 | 100 |  | 155.4131 | 100 |  | 941.9501 | 100 |  | 43741.6289 | 100 |  | 867.8389 | 100 |  | 8.2842 | 100 |  | In Marcia [30]
01:30 |  | 2.0406 | 100 |  | 31.3275 | 100 |  | 7.56 | 100 |  | 154.4568 | 100 |  | 0 | 100 |  | 4.4534 | 100 |  | 0 | 100 |  | 0 | 100 |  | 1.6356 | 100 |  | 12.6714 | 100 |  | 12.8507 | 100 |  | 154.7014 | 100 |  | 942.0869 | 100 |  | 43903.9062 | 100 |  | 861.2889 | 100 |  | 8.4276 | 100 |  | In Marcia [30]
02:00 |  | 2.3791 | 100 |  | 4.4158 | 100 |  | 7.4544 | 100 |  | 157.3079 | 100 |  | 0 | 100 |  | 5.3109 | 100 |  | 0 | 100 |  | 0 | 100 |  | 1.7367 | 78.6111 |  | 12.8567 | 100 |  | 14.8825 | 100 |  | 154.4426 | 100 |  | 942.1281 | 100 |  | 44212.5 | 100 |  | 861.6 | 100 |  | 8.1104 | 100 |  | In Marcia [30]
02:30 |  | 1.6108 | 100 |  | 29.4131 | 100 |  | 7.6372 | 100 |  | 162.3851 | 100 |  | 0 | 100 |  | 5.1948 | 100 |  | 0 | 100 |  | 0 | 100 |  | 1.6665 | 100 |  | 12.6537 | 100 |  | 15.5313 | 100 |  | 155.2134 | 100 |  | 942.2325 | 100 |  | 43917.7695 | 100 |  | 861.6472 | 100 |  | 8.0336 | 100 |  | In Marcia [30]
03:00 |  | 2.1762 | 100 |  | 25.9736 | 100 |  | 8.2428 | 100 |  | 169.9159 | 100 |  | 0 | 100 |  | 3.5912 | 100 |  | 0 | 100 |  | 0 | 100 |  | 1.4722 | 100 |  | 11.7934 | 100 |  | 13.5141 | 100 |  | 153.1747 | 100 |  | 942.4464 | 100 |  | 44018.8086 | 100 |  | 890.45 | 100 |  | 7.3716 | 100 |  | In Marcia [30]
03:30 |  | 3.9114 | 100 |  | 66.7757 | 100 |  | 6.4421 | 100 |  | 178.8447 | 100 |  | 0 | 100 |  | 3.1981 | 100 |  | 0 | 100 |  | 0.1061 | 100 |  | 1.6337 | 100 |  | 12.9331 | 100 |  | 11.8316 | 100 |  | 151.0577 | 100 |  | 942.5383 | 100 |  | 42590.8984 | 100 |  | 885.2333 | 100 |  | 9.0539 | 100 |  | In Marcia [30]
04:00 |  | 1.7253 | 100 |  | 4.6623 | 100 |  | 7.8157 | 100 |  | 161.7042 | 100 |  | 0 | 100 |  | 4.0223 | 100 |  | 0 | 100 |  | 0 | 100 |  | 1.5108 | 100 |  | 12.1532 | 100 |  | 13.1406 | 100 |  | 148.1601 | 100 |  | 942.6777 | 100 |  | 44082.707 | 100 |  | 870.9111 | 100 |  | 7.9623 | 100 |  | In Marcia [30]
04:30 |  | 3.5041 | 100 |  | 2.8867 | 100 |  | 7.592 | 100 |  | 171.9174 | 100 |  | 0 | 100 |  | 4.6081 | 100 |  | 0 | 100 |  | 0 | 100 |  | 1.5863 | 100 |  | 12.5794 | 100 |  | 12.6923 | 100 |  | 148.3415 | 100 |  | 943.0178 | 100 |  | 44872.9961 | 100 |  | 873.825 | 100 |  | 8.587 | 100 |  | In Marcia [30]
05:00 |  | 3.1931 | 100 |  | 14.2945 | 100 |  | 7.5716 | 100 |  | 175.1767 | 100 |  | 0 | 100 |  | 4.1432 | 100 |  | 0 | 100 |  | 0 | 100 |  | 1.5698 | 100 |  | 12.5809 | 100 |  | 12.5027 | 100 |  | 148.617 | 100 |  | 943.1164 | 100 |  | 45087.0703 | 100 |  | 874.0778 | 100 |  | 8.4417 | 100 |  | In Marcia [30]
05:30 |  | 4.1864 | 100 |  | 0 | 100 |  | 7.4281 | 100 |  | 169.4126 | 100 |  | 0 | 100 |  | 3.881 | 100 |  | 0 | 100 |  | 0 | 100 |  | 1.6002 | 100 |  | 12.7659 | 100 |  | 12.2963 | 100 |  | 148.8342 | 100 |  | 943.2139 | 100 |  | 45181.8555 | 100 |  | 867.1889 | 100 |  | 8.7006 | 100 |  | In Marcia [30]
06:00 |  | 5.7824 | 100 |  | 5.4778 | 100 |  | 7.7432 | 100 |  | 180.6417 | 100 |  | 0 | 100 |  | 3.8277 | 100 |  | 0 | 100 |  | 0 | 100 |  | 1.6053 | 78.8889 |  | 12.329 | 100 |  | 12.7244 | 100 |  | 149.2666 | 100 |  | 943.2123 | 100 |  | 45055.8008 | 100 |  | 880.1139 | 100 |  | 8.2735 | 100 |  | In Marcia [30]
06:30 |  | 5.6434 | 100 |  | 23.3807 | 100 |  | 8.0656 | 100 |  | 192.5451 | 100 |  | 0 | 100 |  | 3.9478 | 100 |  | 0 | 100 |  | 0 | 100 |  | 1.4923 | 100 |  | 11.9595 | 100 |  | 13.2125 | 100 |  | 149.9224 | 100 |  | 943.4854 | 100 |  | 44777.2461 | 100 |  | 898.125 | 100 |  | 7.7786 | 100 |  | In Marcia [30]
07:00 |  | 3.5894 | 72.7778 |  | 51.6881 | 72.7778 |  | 7.4259 | 72.7778 |  | 157.7532 | 72.7778 |  | 0 | 72.7778 |  | 5.483 | 72.7778 |  | 0 | 72.7778 |  | 0.91082 | 72.7778 |  | 1.5846 | 100 |  | 12.643 | 72.7778 |  | 12.2918 | 72.7778 |  | 150.8303 | 100 |  | 943.3139 | 100 |  | 44221.6562 | 100 |  | 890.65 | 100 |  | 8.8207 | 100 |  | In Marcia [30]
07:30 |  | 2.6405 | 92.7778 |  | 16.8379 | 92.7778 |  | 7.4388 | 92.7778 |  | 116.6044 | 92.7778 |  | 0 | 92.7778 |  | 8.2789 | 92.7778 |  | 0 | 92.7778 |  | 0 | 92.7778 |  | 1.5831 | 100 |  | 12.5844 | 92.7778 |  | 12.3349 | 92.7778 |  | 151.6307 | 100 |  | 943.0079 | 100 |  | 44217.0938 | 100 |  | 890.0278 | 100 |  | 8.9371 | 100 |  | In Marcia [30]
08:00 |  | 3.3745 | 100 |  | 4.4391 | 100 |  | 8.0478 | 100 |  | 141.3065 | 100 |  | 0 | 100 |  | 7.3179 | 100 |  | 0 | 100 |  | 0 | 100 |  | 1.5008 | 100 |  | 11.9694 | 100 |  | 13.1741 | 100 |  | 153.0197 | 100 |  | 943.0425 | 100 |  | 43817.5391 | 100 |  | 874.8278 | 100 |  | 7.7479 | 100 |  | In Marcia [30]
08:30 |  | 5.3664 | 100 |  | 9.8509 | 100 |  | 8.4029 | 100 |  | 150.5344 | 100 |  | 0 | 100 |  | 4.6715 | 100 |  | 0 | 100 |  | 0 | 100 |  | 1.4299 | 100 |  | 11.4829 | 100 |  | 13.6681 | 100 |  | 155.4442 | 100 |  | 943.1846 | 100 |  | 43641.0898 | 100 |  | 895.2639 | 100 |  | 7.4616 | 100 |  | In Marcia [30]
09:00 |  | 4.505 | 100 |  | 47.7931 | 100 |  | 7.9966 | 100 |  | 144.3385 | 100 |  | 0 | 100 |  | 5.6191 | 100 |  | 0 | 100 |  | 0 | 100 |  | 1.5035 | 98.8889 |  | 12.0079 | 100 |  | 13.0718 | 100 |  | 156.7779 | 98.8889 |  | 944.712 | 98.8889 |  | 43410.4023 | 98.8889 |  | 890.85 | 100 |  | 8.0096 | 100 |  | In Marcia [30]
09:30 |  | 3.2655 | 100 |  | 31.0358 | 100 |  | 7.5836 | 100 |  | 143.2925 | 100 |  | 0 | 100 |  | 6.7873 | 100 |  | 0 | 100 |  | 0 | 100 |  | 1.6077 | 100 |  | 12.647 | 100 |  | 12.5103 | 100 |  | 156.4341 | 100 |  | 944.0244 | 100 |  | 43864.918 | 100 |  | 862.3306 | 100 |  | 8.5228 | 100 |  | In Marcia [30]
10:00 |  | 3.9445 | 100 |  | 16.5539 | 100 |  | 7.6624 | 100 |  | 211.7676 | 100 |  | 0 | 100 |  | 2.8899 | 100 |  | 0 | 100 |  | 0 | 100 |  | 1.7746 | 78.8889 |  | 12.5291 | 100 |  | 12.6594 | 100 |  | 155.4359 | 100 |  | 942.204 | 100 |  | 43305.043 | 100 |  | 869.3306 | 100 |  | 8.4156 | 100 |  | In Marcia [30]
10:30 |  | 3.5993 | 100 |  | 59.2179 | 100 |  | 7.658 | 100 |  | 182.8806 | 100 |  | 0 | 100 |  | 3.4319 | 100 |  | 0 | 100 |  | 0 | 100 |  | 1.5968 | 100 |  | 12.5444 | 100 |  | 12.8126 | 100 |  | 155.7055 | 100 |  | 941.2324 | 100 |  | 43039.9297 | 100 |  | 860.1972 | 100 |  | 8.4809 | 100 |  | In Marcia [30]
11:00 |  | 2.3375 | 100 |  | 65.214 | 100 |  | 7.1646 | 100 |  | 168.7588 | 100 |  | 0 | 100 |  | 5.3718 | 100 |  | 0 | 100 |  | 0 | 100 |  | 1.6768 | 100 |  | 13 | 100 |  | 12.1872 | 100 |  | 156.06 | 100 |  | 940.7175 | 100 |  | 43469.0352 | 100 |  | 866.6445 | 100 |  | 9.3504 | 100 |  | In Marcia [30]
11:30 |  | 1.5749 | 100 |  | 50.432 | 100 |  | 7.3969 | 100 |  | 184.7796 | 100 |  | 0 | 100 |  | 6.0253 | 100 |  | 0 | 100 |  | 0 | 100 |  | 1.6667 | 100 |  | 12.839 | 100 |  | 13.316 | 100 |  | 155.6159 | 100 |  | 940.6497 | 100 |  | 43651.3008 | 100 |  | 861.975 | 100 |  | 8.8028 | 100 |  | In Marcia [30]
12:00 | (4) | 2.9567 | 100 | (4) | 27.7862 | 100 |  | 8.1377 | 100 | (4) | 175.1717 | 100 | (4) | 0 | 100 | (4) | 4.6542 | 100 | (4) | 0 | 100 | (4) | 1.0888 | 100 | (4) | 1.4052 | 100 |  | 12.0863 | 100 |  | 15.2596 | 100 |  | 158.1126 | 100 |  | 940.4678 | 100 |  | 43326.2109 | 100 |  | 853.4417 | 100 |  | 7.7109 | 100 |  | Fermo [34]
12:30 |  | 1.9403 | 100 |  | 10.9964 | 100 |  | 8.6255 | 100 |  | 165.7766 | 100 |  | 0 | 100 |  | 3.868 | 100 |  | 0 | 100 |  | 0 | 100 |  | 1.504 | 100 |  | 11.5648 | 100 |  | 15.9307 | 100 |  | 160.882 | 100 |  | 940.8453 | 100 |  | 43369.8672 | 100 |  | 877.3417 | 100 |  | 7.0549 | 100 |  | In Marcia [30]
13:00 |  | 1.7902 | 100 |  | 7.2631 | 100 |  | 8.7021 | 100 |  | 175.912 | 100 |  | 0 | 100 |  | 3.5009 | 100 |  | 0 | 100 |  | 0 | 100 |  | 1.4795 | 100 |  | 11.4475 | 100 |  | 15.5945 | 100 |  | 161.836 | 100 |  | 941.4602 | 100 |  | 43348.1484 | 100 |  | 887.5222 | 100 |  | 6.9203 | 100 |  | In Marcia [30]
13:30 |  | 2.4461 | 100 |  | 30.6734 | 100 |  | 8.4702 | 100 |  | 179.5798 | 100 |  | 0 | 100 |  | 3.5295 | 100 |  | 0 | 100 |  | 0 | 100 |  | 1.5107 | 100 |  | 11.6164 | 100 |  | 14.5428 | 100 |  | 161.9707 | 100 |  | 941.4747 | 100 |  | 42990.2812 | 100 |  | 893.5139 | 100 |  | 7.3026 | 100 |  | In Marcia [30]
14:00 |  | 2.2012 | 100 |  | 17.5936 | 100 |  | 7.8761 | 100 |  | 173.8597 | 100 |  | 0 | 100 |  | 3.7467 | 100 |  | 0 | 100 |  | 0 | 100 |  | 1.6003 | 78.6111 |  | 12.2724 | 100 |  | 13.4153 | 100 |  | 161.7704 | 100 |  | 941.4766 | 100 |  | 42949.8438 | 100 |  | 865.675 | 100 |  | 8.0451 | 100 |  | In Marcia [30]
14:30 |  | 2.6734 | 100 |  | 23.9088 | 100 |  | 8.4661 | 100 |  | 183.3458 | 100 |  | 0 | 100 |  | 3.1197 | 100 |  | 0 | 100 |  | 0 | 100 |  | 1.4894 | 100 |  | 11.6158 | 100 |  | 14.7087 | 100 |  | 161.6693 | 100 |  | 941.9196 | 100 |  | 43205.3555 | 100 |  | 886.3222 | 100 |  | 7.2758 | 100 |  | In Marcia [30]
15:00 | (4) | 2.07 | 99.7222 | (4) | 118.7455 | 99.7222 |  | 2.2412 | 99.7222 | (4) | 85.2716 | 99.7222 | (4) | 2.2843 | 99.7222 | (4) | 11.8857 | 99.7222 | (4) | 0 | 99.7222 | (4) | 11.1091 | 99.7222 | (4) | 1.2676 | 100 |  | 18.3356 | 100 |  | 6.4201 | 99.7222 |  | 159.4847 | 100 |  | 941.6266 | 100 |  | 43201.75 | 100 |  | 747.9556 | 100 |  | 17.0233 | 100 |  | Fermo [34]
15:30 |  | 4.4665 | 100 |  | 144.314 | 100 |  | 1.3775 | 100 |  | 84.058 | 100 |  | 5.9876 | 100 |  | 15.1141 | 100 |  | 0 | 100 |  | 48.7815 | 100 |  | 4.1008 | 100 |  | 17.9877 | 100 |  | 5.7007 | 100 |  | 152.0293 | 100 |  | 942.378 | 100 |  | 39679.7422 | 100 |  | 553.6389 | 100 |  | 16.1562 | 100 |  | Marcia Senza Rifiuto [31]
16:00 |  | 2.955 | 93.6111 |  | 90.0548 | 93.6111 |  | 2.3336 | 93.6111 |  | 78.5409 | 93.6111 |  | 17.8922 | 93.6111 |  | 7.4128 | 93.6111 |  | 0 | 93.6111 |  | 37.8615 | 93.8889 |  | 2.695 | 100 |  | 16.3586 | 100 |  | 7.4762 | 93.6111 |  | 149.065 | 100 |  | 941.8703 | 100 |  | 36446.1719 | 100 |  | 518.925 | 100 |  | 13.7724 | 100 |  | Marcia Senza Rifiuto [31]
16:30 |  | 1.6367 | 100 |  | 2.7718 | 100 |  | 3.8841 | 100 |  | 82.2269 | 100 |  | 0 | 100 |  | 3.4285 | 100 |  | 0 | 100 |  | 0 | 100 |  | 1.8631 | 100 |  | 14.0987 | 100 |  | 9.847 | 100 |  | 149.859 | 100 |  | 942.1567 | 100 |  | 36865.9219 | 100 |  | 717.6055 | 100 |  | 10.8599 | 100 |  | Marcia Senza Rifiuto [31]
17:00 |  | 1.401 | 100 |  | 1.929 | 100 |  | 4.4272 | 100 |  | 90.0985 | 100 |  | 0 | 100 |  | 1.7319 | 100 |  | 0 | 100 |  | 0 | 100 |  | 1.7191 | 100 |  | 13.4904 | 100 |  | 10.6755 | 100 |  | 147.9056 | 100 |  | 942.7048 | 100 |  | 36275.3789 | 100 |  | 802.1889 | 100 |  | 9.9873 | 100 |  | Marcia Senza Rifiuto [31]
17:30 |  | 1.1564 | 100 |  | 1.6647 | 100 |  | 4.5173 | 100 |  | 96.4945 | 100 |  | 0 | 100 |  | 1.3732 | 100 |  | 0 | 100 |  | 0 | 100 |  | 1.6939 | 100 |  | 13.4368 | 100 |  | 10.8264 | 100 |  | 143.6965 | 100 |  | 942.0427 | 100 |  | 36944.7891 | 100 |  | 820.0778 | 100 |  | 9.7442 | 100 |  | Marcia Senza Rifiuto [31]
18:00 |  | 0.14395 | 100 |  | 0 | 100 |  | 6.8767 | 100 |  | 145.9029 | 100 |  | 0 | 100 |  | 4.496 | 100 |  | 0 | 100 |  | 0 | 100 |  | 1.6257 | 78.6111 |  | 12.0846 | 100 |  | 18.098 | 100 |  | 141.2243 | 100 |  | 942.4527 | 100 |  | 38584.9922 | 100 |  | 865.5695 | 100 |  | 6.8214 | 100 |  | In Marcia [30]
18:30 |  | 0 | 100 |  | 28.1084 | 100 |  | 8.1959 | 100 |  | 162.7326 | 100 |  | 0 | 100 |  | 4.997 | 100 |  | 0 | 100 |  | 0 | 100 |  | 1.4995 | 100 |  | 11.9988 | 100 |  | 14.2016 | 100 |  | 148.3967 | 100 |  | 941.9038 | 100 |  | 44303.2617 | 100 |  | 859.9389 | 100 |  | 7.8786 | 100 |  | In Marcia [30]
19:00 |  | 0 | 74.1667 |  | 6.1548 | 74.1667 |  | 8.3783 | 74.1667 |  | 131.822 | 74.1667 |  | 0 | 74.1667 |  | 8.1347 | 74.1667 |  | 0 | 74.1667 |  | 0 | 74.1667 |  | 1.4719 | 100 |  | 11.7459 | 74.1667 |  | 14.3749 | 74.1667 |  | 152.3453 | 100 |  | 941.9121 | 100 |  | 43972.9453 | 100 |  | 871.4361 | 100 |  | 7.702 | 100 |  | In Marcia [30]
19:30 |  | 0 | 91.6667 |  | 0 | 91.6667 |  | 8.351 | 91.6667 |  | 155.8151 | 91.6667 |  | 0 | 91.6667 |  | 5.5468 | 91.6667 |  | 0 | 91.6667 |  | 0 | 91.6667 |  | 1.4748 | 100 |  | 11.5729 | 91.6667 |  | 14.1011 | 91.6667 |  | 154.4242 | 100 |  | 941.6808 | 100 |  | 44166.9297 | 100 |  | 875.4722 | 100 |  | 7.5108 | 100 |  | In Marcia [30]
20:00 |  | 0 | 100 |  | 4.1211 | 100 |  | 8.1506 | 100 |  | 150.36 | 100 |  | 0 | 100 |  | 4.3047 | 100 |  | 0 | 100 |  | 0 | 100 |  | 1.517 | 100 |  | 11.97 | 100 |  | 13.9209 | 100 |  | 155.6899 | 100 |  | 941.4771 | 100 |  | 43988.5742 | 100 |  | 875.7556 | 100 |  | 7.8307 | 100 |  | In Marcia [30]
20:30 |  | 0 | 100 |  | 2.5897 | 100 |  | 8.0362 | 100 |  | 153.6105 | 100 |  | 0 | 100 |  | 4.6625 | 100 |  | 0 | 100 |  | 0 | 100 |  | 1.5481 | 100 |  | 12.1538 | 100 |  | 13.8473 | 100 |  | 156.0868 | 100 |  | 941.5024 | 100 |  | 44197.332 | 100 |  | 863.1222 | 100 |  | 7.8723 | 100 |  | In Marcia [30]
21:00 |  | 0.09368 | 100 |  | 0.21127 | 100 |  | 8.3099 | 100 |  | 154.0394 | 100 |  | 0 | 100 |  | 3.8573 | 100 |  | 0 | 100 |  | 0 | 100 |  | 1.5163 | 100 |  | 11.8302 | 100 |  | 14.0772 | 100 |  | 156.7703 | 100 |  | 941.2743 | 100 |  | 44096.4219 | 100 |  | 877.9889 | 100 |  | 7.5368 | 100 |  | In Marcia [30]
21:30 |  | 0.21723 | 100 |  | 2.5907 | 100 |  | 8.2571 | 100 |  | 157.3297 | 100 |  | 0 | 100 |  | 3.9806 | 100 |  | 0 | 100 |  | 0 | 100 |  | 1.4997 | 100 |  | 11.8314 | 100 |  | 13.9616 | 100 |  | 157.0723 | 100 |  | 941.3424 | 100 |  | 44076.6602 | 100 |  | 878.2667 | 100 |  | 7.5852 | 100 |  | In Marcia [30]
22:00 |  | 0.30145 | 100 |  | 5.0683 | 100 |  | 8.1662 | 100 |  | 159.2419 | 100 |  | 0 | 100 |  | 3.934 | 100 |  | 0 | 100 |  | 0 | 100 |  | 1.7455 | 78.8889 |  | 11.9353 | 100 |  | 13.8816 | 100 |  | 157.6737 | 100 |  | 940.9651 | 100 |  | 44290.8438 | 100 |  | 876.3611 | 100 |  | 7.5884 | 100 |  | In Marcia [30]
22:30 |  | 0.62161 | 100 |  | 0 | 100 |  | 8.3087 | 100 |  | 162.2708 | 100 |  | 0 | 100 |  | 3.4324 | 100 |  | 0 | 100 |  | 0 | 100 |  | 1.5043 | 100 |  | 11.8081 | 100 |  | 14.0676 | 100 |  | 158.3948 | 100 |  | 940.9125 | 100 |  | 44322.5273 | 100 |  | 873.9361 | 100 |  | 7.455 | 100 |  | In Marcia [30]
23:00 |  | 0.80876 | 100 |  | 4.6989 | 100 |  | 8.2202 | 100 |  | 162.6691 | 100 |  | 0 | 100 |  | 3.3752 | 100 |  | 0 | 100 |  | 0 | 100 |  | 1.5313 | 100 |  | 11.9445 | 100 |  | 13.7422 | 100 |  | 157.8618 | 100 |  | 940.6301 | 100 |  | 44575.8516 | 100 |  | 878.1945 | 100 |  | 7.527 | 100 |  | In Marcia [30]
23:30 |  | 0.63919 | 100 |  | 0 | 100 |  | 8.2657 | 100 |  | 173.8763 | 100 |  | 0 | 100 |  | 2.6988 | 100 |  | 0 | 100 |  | 0 | 100 |  | 1.5067 | 100 |  | 11.9318 | 100 |  | 13.593 | 100 |  | 155.759 | 100 |  | 940.2127 | 100 |  | 44741.3242 | 100 |  | 889.1667 | 100 |  | 7.5158 | 100 |  | In Marcia [30]
24:00 |  | 0.71421 | 100 |  | 0.032622 | 100 |  | 8.0933 | 100 |  | 178.7296 | 100 |  | 0 | 100 |  | 2.9398 | 100 |  | 0 | 100 |  | 0 | 100 |  | 1.526 | 100 |  | 12.1126 | 100 |  | 13.3457 | 100 |  | 154.6013 | 100 |  | 939.918 | 100 |  | 44688.4688 | 100 |  | 889.8222 | 100 |  | 7.7914 | 100 |  | In Marcia [30]
Limite 30 Min |  | 60 |  |  | 100 | [5 empty] | 400 |  |  | 200 | [5 empty] | 4 |  |  | 20 |  |  | 30
MIN |  | 0 |  |  | 0 |  |  | 6.4421 |  |  | 116.6044 |  |  | 0 |  |  | 2.6988 |  |  | 0 |  |  | 0 |  |  | 1.4299 |  |  | 11.4475 |  |  | 11.8316 |  |  | 141.2243 |  |  | 939.918 |  |  | 38584.9922 |  |  | 859.9389 |  |  | 6.8214
MAX |  | 5.7824 |  |  | 66.7757 |  |  | 8.7021 |  |  | 211.7676 |  |  | 0 |  |  | 8.2789 |  |  | 0 |  |  | 0.91082 |  |  | 1.7746 |  |  | 13 |  |  | 18.098 |  |  | 161.9707 |  |  | 944.712 |  |  | 45181.8555 |  |  | 898.125 |  |  | 9.3504
%Medie < Soglia |  | 99.9796 | [8 empty] | 98.2015 |  |  | 100 | [5 empty] | 100 |  |  | 99.9796 |  |  | 99.9182
Soglia 97% |  | 10 | [8 empty] | 200 |  |  | 50 | [5 empty] | 2 |  |  | 10 |  |  | 10
Media Giorno: |  | 2.2057 | 100 |  | 18.3405 | 100 |  | 7.8972 | 100 |  | 163.734 | 100 |  | 0 | 100 |  | 4.5276 | 100 |  | 0 | 100 |  | 0.024803 | 100 |  | 1.5642 | 100 |  | 12.1886 | 100 |  | 13.6309 | 100 |  | 154.5173 | 100 |  | 942.0353 | 100 |  | 43854.6676 | 100 |  | 875.9586 | 100 |  | 7.9709 | 100 | (6) | 41
Limite Giorno |  | 10 |  |  | 50 | [5 empty] | 200 |  |  | 50 | [5 empty] | 1 |  |  | 10 |  |  | 10
Note:
| (1) | Assenza Registrazioni Medie | [7 empty] | Elaborazioni conformi Allegato VI, Parte V, D.Lgs. n. 152 del 03/04/2006 | [11 empty] | Elaborazioni DLgs 46/14: [Giorno Solare]
| (2) | Assenza Registrazioni I.D. | [7 empty] | Elaborazioni Conformi Titolo III Bis, Parte IV, D.Lgs. 152/06 del 03/04/2006 (D.Lgs. 46/14) | [12 empty] | 144 | Medie 10 Minuti Totali della Misura del CO.
| (3) | Assenza Registrazioni Note o Parametri | [7 empty] | Ossigeno di Riferimento: 11,00 %V. | [12 empty] | 118 | Medie 10 Minuti Valide della Misura del CO.
| (4) | Media Non Valida | [20 empty] | 1 | Medie 10 Minuti del CO superiori al valore di 150 mg/Nm3.
| (5) | Valore superiore al Limite o Soglia | [7 empty] | Report prodotto il 09/09/2020 01:06:09 | [12 empty] | 99,15% | Medie 10 Minuti del CO inferiori al valore di 150 mg/Nm3.
| (6) | Mezzore di Normale Funzionamento | [7 empty] | Reports ver. 3.50.66 - (C) 1995-2018 C.T. Sistemi srl

## Linea 2
Ecologia Oggi S.p.A. Gioia Tauro - Data: 08/09/2020
Report Medie 30 Minuti - Linea 2
|  | Ac. Cloridrico |  |  | Ossido Carbonio |  |  | An. Carbonica |  |  | Ossidi Azoto |  |  | Ossidi Zolfo |  |  | Ammoniaca |  |  | Ac. Fluoridrico |  |  | Carb. Org. Totale |  |  | Polveri |  |  | Ossigeno |  |  | Umidità Fumi |  |  | Temp. Fumi |  |  | Press. Fumi |  |  | Portata Fumi |  |  | T° Post Comb. |  |  | O2 Post. Comb. |  |  | Impianto
Ore | Note | mg/Nm3 | ID % | Note | mg/Nm3 | ID % | Note | %V | ID % | Note | mg/Nm3 | ID % | Note | mg/Nm3 | ID % | Note | mg/Nm3 | ID % | Note | mg/Nm3 | ID % | Note | mg/Nm3 | ID % | Note | mg/Nm3 | ID % | Note | %V | ID % | Note | %V | ID % | Note | °C | ID % | Note | mBar | ID % | Note | Nm3/h | ID % | Note | °C | ID % | Note | %V | ID % | Note | Stato
00:30 | (4) | 0.11881 | 100 | (4) | 0.86562 | 100 |  | 0.048933 | 100 | (4) | 0 | 100 | (4) | 0 | 100 | (4) | 0.197 | 100 | (4) | 0 | 100 | (4) | 0.57985 | 100 | (4) | 1.0122 | 100 |  | 21.0815 | 100 |  | 3.2822 | 100 |  | 40.9071 | 100 |  | 1008.1273 | 100 |  | 14972.0439 | 100 |  | 30 | 100 |  | 14.3477 | 100 |  | Fermo [34]
01:00 | (4) | 0.10023 | 100 | (4) | 0.78398 | 100 |  | 0.04843 | 100 | (4) | 0 | 100 | (4) | 0 | 100 | (4) | 0.17972 | 100 | (4) | 0 | 100 | (4) | 0.56244 | 100 | (4) | 1.0061 | 100 |  | 21.0683 | 100 |  | 3.2579 | 100 |  | 40.4184 | 100 |  | 1008.0486 | 100 |  | 14972.3604 | 100 |  | 30 | 100 |  | 14.3546 | 100 |  | Fermo [34]
01:30 | (4) | 0.20566 | 100 | (4) | 0.90245 | 100 |  | 0.049652 | 100 | (4) | 0 | 100 | (4) | 0 | 100 | (4) | 0.093697 | 100 | (4) | 0 | 100 | (4) | 0.56012 | 100 | (4) | 0.99577 | 78.6111 |  | 21.0734 | 100 |  | 3.2273 | 100 |  | 39.962 | 100 |  | 1008.1848 | 100 |  | 15051.668 | 100 |  | 30 | 100 |  | 14.3623 | 100 |  | Fermo [34]
02:00 | (4) | 0.294 | 100 | (4) | 0.90014 | 100 |  | 0.053196 | 100 | (4) | 0 | 100 | (4) | 0 | 100 | (4) | 0.12263 | 100 | (4) | 0 | 100 | (4) | 0.6185 | 100 | (4) | 0.99138 | 100 |  | 21.1829 | 100 |  | 3.2169 | 100 |  | 39.5717 | 100 |  | 1008.2758 | 100 |  | 15235.0908 | 100 |  | 30 | 100 |  | 14.3643 | 100 |  | Fermo [34]
02:30 | (4) | 0.24471 | 100 | (4) | 0.70786 | 100 |  | 0.046768 | 100 | (4) | 0 | 100 | (4) | 0 | 100 | (4) | 0.12104 | 100 | (4) | 0 | 100 | (4) | 0.55603 | 100 | (4) | 0.98441 | 100 |  | 21.2571 | 100 |  | 3.1496 | 100 |  | 39.2399 | 100 |  | 1008.3538 | 100 |  | 15232.0576 | 100 |  | 30 | 100 |  | 14.3701 | 100 |  | Fermo [34]
03:00 | (4) | 0.25642 | 100 | (4) | 0.62258 | 100 |  | 0.049016 | 100 | (4) | 0 | 100 | (4) | 0 | 100 | (4) | 0.10942 | 100 | (4) | 0 | 100 | (4) | 0.53302 | 100 | (4) | 0.98484 | 100 |  | 21.2874 | 100 |  | 3.0512 | 100 |  | 38.9292 | 100 |  | 1008.3717 | 100 |  | 15405.958 | 100 |  | 29.9556 | 100 |  | 14.3855 | 100 |  | Fermo [34]
03:30 | (4) | 0.28151 | 100 | (4) | 0.83446 | 100 |  | 0.049759 | 100 | (4) | 0 | 100 | (4) | 0 | 100 | (4) | 0.11538 | 100 | (4) | 0 | 100 | (4) | 0.60314 | 100 | (4) | 0.98022 | 100 |  | 21.2847 | 100 |  | 3.0349 | 100 |  | 38.6268 | 100 |  | 1008.3878 | 100 |  | 15243.0342 | 100 |  | 29.0611 | 100 |  | 14.3954 | 100 |  | Fermo [34]
04:00 | (4) | 0.24514 | 100 | (4) | 0.58174 | 100 |  | 0.048005 | 100 | (4) | 0 | 100 | (4) | 0 | 100 | (4) | 0.21146 | 100 | (4) | 0 | 100 | (4) | 0.68513 | 100 | (4) | 0.97729 | 100 |  | 21.2785 | 100 |  | 3.0294 | 100 |  | 38.3229 | 100 |  | 1008.3173 | 100 |  | 15126.0322 | 100 |  | 28.525 | 100 |  | 14.4056 | 100 |  | Fermo [34]
04:30 | (4) | 0.26793 | 100 | (4) | 0.56853 | 100 |  | 0.048277 | 100 | (4) | 0 | 100 | (4) | 0 | 100 | (4) | 0.10036 | 100 | (4) | 0 | 100 | (4) | 0.72078 | 100 | (4) | 0.97375 | 100 |  | 21.2093 | 100 |  | 2.9745 | 100 |  | 37.9259 | 100 |  | 1008.4669 | 100 |  | 15022.2354 | 100 |  | 28 | 100 |  | 14.4056 | 100 |  | Fermo [34]
05:00 | (4) | 0.15018 | 100 | (4) | 0.50054 | 100 |  | 0.04466 | 100 | (4) | 0 | 100 | (4) | 0 | 100 | (4) | 0.087095 | 100 | (4) | 0 | 100 | (4) | 0.80851 | 100 | (4) | 0.97293 | 100 |  | 21.2625 | 100 |  | 2.9271 | 100 |  | 37.5626 | 100 |  | 1008.4995 | 100 |  | 15381.4971 | 100 |  | 28 | 100 |  | 14.4097 | 100 |  | Fermo [34]
05:30 | (4) | 0.15819 | 100 | (4) | 0.55176 | 100 |  | 0.041297 | 100 | (4) | 0 | 100 | (4) | 0 | 100 | (4) | 0.089887 | 100 | (4) | 0 | 100 | (4) | 0.76492 | 100 | (4) | 1.036 | 78.6111 |  | 21.2592 | 100 |  | 2.9044 | 100 |  | 37.3157 | 100 |  | 1008.7 | 100 |  | 15662.9336 | 100 |  | 28 | 100 |  | 14.4086 | 100 |  | Fermo [34]
06:00 | (4) | 0.2399 | 100 | (4) | 0.44158 | 100 |  | 0.03911 | 100 | (4) | 0 | 100 | (4) | 0 | 100 | (4) | 0.13499 | 100 | (4) | 0 | 100 | (4) | 0.63829 | 100 | (4) | 0.96558 | 100 |  | 21.2676 | 100 |  | 2.879 | 100 |  | 37.0745 | 100 |  | 1008.9937 | 100 |  | 15558.9492 | 100 |  | 28 | 100 |  | 14.4036 | 100 |  | Fermo [34]
06:30 | (4) | 0.16921 | 100 | (4) | 0.4575 | 100 |  | 0.040103 | 100 | (4) | 0 | 100 | (4) | 0 | 100 | (4) | 0.13544 | 100 | (4) | 0 | 100 | (4) | 0.57517 | 100 | (4) | 0.96269 | 100 |  | 21.2382 | 100 |  | 2.9093 | 100 |  | 36.9048 | 100 |  | 1009.3707 | 100 |  | 15462.3086 | 100 |  | 28.0056 | 100 |  | 14.4065 | 100 |  | Fermo [34]
07:00 | (4) | 0.16599 | 87.2222 | (4) | 0.71151 | 87.2222 |  | 0.048047 | 87.2222 | (4) | 0 | 87.2222 | (4) | 0 | 87.2222 | (4) | 0.10244 | 87.2222 | (4) | 0 | 87.2222 | (4) | 0.59592 | 87.2222 | (4) | 0.96162 | 100 |  | 21.154 | 87.2222 |  | 2.9371 | 87.2222 |  | 36.7486 | 100 |  | 1009.6096 | 100 |  | 15536.3408 | 100 |  | 28.9667 | 100 |  | 14.4077 | 100 |  | Fermo [34]
07:30 | (4) | 0.1352 | 77.7778 | (4) | 0.3161 | 77.7778 |  | 0.048738 | 77.7778 | (4) | 0.048451 | 77.7778 | (4) | 0 | 77.7778 | (4) | 0.302 | 77.7778 | (4) | 0 | 77.7778 | (4) | 0.62575 | 77.7778 | (4) | 0.96388 | 100 |  | 21.1986 | 77.7778 |  | 3.0577 | 77.7778 |  | 36.9171 | 100 |  | 1009.9069 | 100 |  | 15777.8545 | 100 |  | 29.8056 | 100 |  | 14.3988 | 100 |  | Fermo [34]
08:00 | (4) | 0.20225 | 100 | (4) | 0.33411 | 100 |  | 0.048783 | 100 | (4) | 0.18785 | 100 | (4) | 0 | 100 | (4) | 0.30477 | 100 | (4) | 0 | 100 | (4) | 0.61264 | 100 | (4) | 0.97503 | 100 |  | 21.2154 | 100 |  | 3.1702 | 100 |  | 37.2498 | 100 |  | 1010.0852 | 100 |  | 16565.0859 | 100 |  | 30.0111 | 100 |  | 14.3895 | 100 |  | Fermo [34]
08:30 | (4) | 0.073001 | 100 | (4) | 0.29527 | 100 |  | 0.049438 | 100 | (4) | 0.020406 | 100 | (4) | 0 | 100 | (4) | 0.42439 | 100 | (4) | 0 | 100 | (4) | 0.63315 | 100 | (4) | 0.98582 | 100 |  | 21.2698 | 100 |  | 3.2459 | 100 |  | 37.838 | 100 |  | 1010.5195 | 100 |  | 16805.123 | 100 |  | 30.9583 | 100 |  | 14.4346 | 100 |  | Fermo [34]
09:00 | (4) | 0.044916 | 100 | (4) | 0.24118 | 100 |  | 0.04692 | 100 | (4) | 0.099024 | 100 | (4) | 0 | 100 | (4) | 0.43182 | 100 | (4) | 0 | 100 | (4) | 0.64552 | 100 | (4) | 4.8433 | 100 |  | 21.2186 | 100 |  | 3.2853 | 100 |  | 39.491 | 100 |  | 1010.6047 | 100 |  | 42739.9219 | 100 |  | 32.2556 | 100 |  | 14.1655 | 100 |  | Fermo [34]
09:30 | (4) | 0.05251 | 100 | (4) | 0.31668 | 100 |  | 0.045713 | 100 | (4) | 0.071233 | 100 | (4) | 0 | 100 | (4) | 0.61289 | 100 | (4) | 0 | 100 | (4) | 0.82834 | 100 | (4) | 4.9868 | 78.8889 |  | 21.2051 | 100 |  | 3.3188 | 100 |  | 42.3853 | 100 |  | 1010.91 | 100 |  | 39822.4922 | 92.5 |  | 32.4194 | 100 |  | 14.0637 | 100 |  | Fermo [34]
10:00 | (4) | 0.0957 | 100 | (4) | 0.34905 | 100 |  | 0.036392 | 100 | (4) | 0.069751 | 100 | (4) | 0 | 100 | (4) | 0.46291 | 100 | (4) | 0 | 100 | (4) | 0.67155 | 100 | (4) | 0.96935 | 100 |  | 21.2118 | 100 |  | 3.2463 | 100 |  | 41.5143 | 100 |  | 1011.1925 | 100 |  | 0 | 100 |  | 32.9806 | 100 |  | 14.3757 | 100 |  | Fermo [34]
10:30 | (4) | 0.1042 | 100 | (4) | 0.28268 | 100 |  | 0.033419 | 100 | (4) | 0.099833 | 100 | (4) | 0 | 100 | (4) | 0.27412 | 100 | (4) | 0 | 100 | (4) | 0.62188 | 100 | (4) | 0.96425 | 100 |  | 21.1396 | 100 |  | 3.2262 | 100 |  | 40.6417 | 100 |  | 1011.2084 | 100 |  | 0 | 100 |  | 33.3917 | 100 |  | 14.2042 | 100 |  | Fermo [34]
11:00 | (4) | 0.093968 | 100 | (4) | 0.24707 | 100 |  | 0.033228 | 100 | (4) | 0.15487 | 100 | (4) | 0 | 100 | (4) | 0.29571 | 100 | (4) | 0 | 100 | (4) | 0.60332 | 100 | (4) | 0.96395 | 100 |  | 21.1883 | 100 |  | 3.215 | 100 |  | 39.924 | 100 |  | 1011.2858 | 100 |  | 0 | 100 |  | 34.3389 | 100 |  | 14.1992 | 100 |  | Fermo [34]
11:30 | (4) | 0.03798 | 100 | (4) | 0.30907 | 100 |  | 0.032585 | 100 | (4) | 0.20245 | 100 | (4) | 0 | 100 | (4) | 0.33889 | 100 | (4) | 0 | 100 | (4) | 0.60223 | 100 | (4) | 0.96322 | 100 |  | 21.1546 | 100 |  | 3.2748 | 100 |  | 39.3479 | 100 |  | 1011.4769 | 100 |  | 0 | 100 |  | 34.9722 | 100 |  | 14.2187 | 100 |  | Fermo [34]
12:00 | (4) | 0.046809 | 100 | (4) | 0.21589 | 100 |  | 0.031608 | 100 | (4) | 0.1536 | 100 | (4) | 0 | 100 | (4) | 0.29321 | 100 | (4) | 0 | 100 | (4) | 0.59089 | 100 | (4) | 0.96191 | 100 |  | 21.1367 | 100 |  | 3.3047 | 100 |  | 38.7833 | 100 |  | 1011.5963 | 100 |  | 0 | 100 |  | 34.5222 | 100 |  | 14.2364 | 100 |  | Fermo [34]
12:30 | (4) | 0.084179 | 100 | (4) | 0.16795 | 100 |  | 0.031034 | 100 | (4) | 0.24345 | 100 | (4) | 0 | 100 | (4) | 0.36302 | 100 | (4) | 0 | 100 | (4) | 0.56898 | 100 | (4) | 0.96025 | 100 |  | 21.1462 | 100 |  | 3.3167 | 100 |  | 38.272 | 100 |  | 1011.6037 | 100 |  | 0 | 100 |  | 35.1111 | 100 |  | 14.2369 | 100 |  | Fermo [34]
13:00 | (4) | 0.036156 | 100 | (4) | 0.14871 | 100 |  | 0.030775 | 100 | (4) | 0.18372 | 100 | (4) | 0 | 100 | (4) | 0.35998 | 100 | (4) | 0 | 100 | (4) | 0.55371 | 100 | (4) | 0.95803 | 100 |  | 21.1296 | 100 |  | 3.3351 | 100 |  | 37.7893 | 100 |  | 1011.7505 | 100 |  | 0 | 100 |  | 36.3917 | 100 |  | 14.2469 | 100 |  | Fermo [34]
13:30 | (4) | 0.038608 | 100 | (4) | 0.17108 | 100 |  | 0.030769 | 100 | (4) | 0.31644 | 100 | (4) | 0 | 100 | (4) | 0.39898 | 100 | (4) | 0 | 100 | (4) | 0.54605 | 100 | (4) | 0.97514 | 78.6111 |  | 21.126 | 100 |  | 3.3775 | 100 |  | 37.4572 | 100 |  | 1011.7808 | 100 |  | 0 | 100 |  | 35.9944 | 100 |  | 14.2649 | 100 |  | Fermo [34]
14:00 | (4) | 0.019172 | 100 | (4) | 0.2468 | 100 |  | 0.030712 | 100 | (4) | 0.39848 | 100 | (4) | 0 | 100 | (4) | 0.35495 | 100 | (4) | 0 | 100 | (4) | 0.54337 | 100 | (4) | 0.96019 | 100 |  | 21.1055 | 100 |  | 3.3928 | 100 |  | 37.2962 | 100 |  | 1011.6296 | 100 |  | 0 | 100 |  | 35.4972 | 100 |  | 14.2638 | 100 |  | Fermo [34]
14:30 | (4) | 0.059084 | 100 | (4) | 0.18109 | 100 |  | 0.03101 | 100 | (4) | 0.093653 | 100 | (4) | 0 | 100 | (4) | 0.31011 | 100 | (4) | 0 | 100 | (4) | 0.5393 | 100 | (4) | 0.95961 | 100 |  | 21.1124 | 100 |  | 3.3779 | 100 |  | 37.1519 | 100 |  | 1011.5162 | 100 |  | 0 | 100 |  | 35.0861 | 100 |  | 14.2715 | 100 |  | Fermo [34]
15:00 | (4) | 0.022628 | 100 | (4) | 0.22712 | 100 |  | 0.030831 | 100 | (4) | 0 | 100 | (4) | 0 | 100 | (4) | 0.29636 | 100 | (4) | 0 | 100 | (4) | 0.53205 | 100 | (4) | 0.95808 | 100 |  | 21.1005 | 100 |  | 3.3608 | 100 |  | 37.0449 | 100 |  | 1011.3741 | 100 |  | 0 | 100 |  | 35 | 100 |  | 14.2758 | 100 |  | Fermo [34]
15:30 | (4) | 0.029731 | 100 | (4) | 0.21437 | 100 |  | 0.030219 | 100 | (4) | 0.027254 | 100 | (4) | 0 | 100 | (4) | 0.38105 | 100 | (4) | 0 | 100 | (4) | 0.52929 | 100 | (4) | 0.95788 | 100 |  | 21.0634 | 100 |  | 3.3621 | 100 |  | 36.99 | 100 |  | 1011.3731 | 100 |  | 0 | 100 |  | 35 | 100 |  | 14.2722 | 100 |  | Fermo [34]
16:00 | (4) | 0.036752 | 100 | (4) | 0.30339 | 100 |  | 0.030072 | 100 | (4) | 0.041528 | 100 | (4) | 0 | 100 | (4) | 0.25893 | 100 | (4) | 0 | 100 | (4) | 0.53936 | 100 | (4) | 0.95815 | 100 |  | 21.0632 | 100 |  | 3.4031 | 100 |  | 36.9406 | 100 |  | 1011.4549 | 100 |  | 0 | 100 |  | 35 | 100 |  | 14.28 | 100 |  | Fermo [34]
16:30 | (4) | 0.010125 | 100 | (4) | 0.088668 | 100 |  | 0.029573 | 100 | (4) | 0.36988 | 100 | (4) | 0 | 100 | (4) | 0.35757 | 100 | (4) | 0 | 100 | (4) | 0.5328 | 100 | (4) | 0.9584 | 100 |  | 21.0456 | 100 |  | 3.4363 | 100 |  | 36.8837 | 100 |  | 1011.4532 | 100 |  | 0 | 100 |  | 35 | 100 |  | 14.2846 | 100 |  | Fermo [34]
17:00 | (4) | 0.014488 | 100 | (4) | 0.14439 | 100 |  | 0.029275 | 100 | (4) | 0.080148 | 100 | (4) | 0 | 100 | (4) | 0.30735 | 100 | (4) | 0 | 100 | (4) | 0.52892 | 100 | (4) | 0.95885 | 100 |  | 21.0355 | 100 |  | 3.4404 | 100 |  | 36.7932 | 100 |  | 1011.4402 | 100 |  | 0 | 100 |  | 35 | 100 |  | 14.2893 | 100 |  | Fermo [34]
17:30 | (4) | 0.013425 | 100 | (4) | 0.17473 | 100 |  | 0.029259 | 100 | (4) | 0.066165 | 100 | (4) | 0 | 100 | (4) | 0.30536 | 100 | (4) | 0 | 100 | (4) | 0.52143 | 100 | (4) | 0.95988 | 84.7222 |  | 21.0403 | 100 |  | 3.4258 | 100 |  | 36.6429 | 100 |  | 1011.6356 | 100 |  | 0 | 100 |  | 34.9889 | 100 |  | 14.2893 | 100 |  | Fermo [34]
18:00 | (4) | 0.034675 | 100 | (4) | 0.17428 | 100 |  | 0.02926 | 100 | (4) | 0.0059724 | 100 | (4) | 0 | 100 | (4) | 0.35087 | 100 | (4) | 0 | 100 | (4) | 0.51856 | 100 | (4) | 0.98924 | 93.8889 |  | 21.0515 | 100 |  | 3.4286 | 100 |  | 36.4933 | 100 |  | 1011.7877 | 100 |  | 0 | 100 |  | 34.8389 | 100 |  | 14.29 | 100 |  | Fermo [34]
18:30 | (4) | 0.024072 | 100 | (4) | 0.16748 | 100 |  | 0.029238 | 100 | (4) | 0.324 | 100 | (4) | 0 | 100 | (4) | 0.43401 | 100 | (4) | 0 | 100 | (4) | 0.51672 | 100 | (4) | 0.95684 | 100 |  | 21.1089 | 100 |  | 3.4285 | 100 |  | 36.2721 | 100 |  | 1011.9395 | 100 |  | 0 | 100 |  | 34.1472 | 100 |  | 14.29 | 100 |  | Fermo [34]
19:00 | (4) | 0.034529 | 85.8333 | (4) | 0.10705 | 85.8333 |  | 0.029079 | 85.8333 | (4) | 0.16661 | 85.8333 | (4) | 0 | 85.8333 | (4) | 0.3009 | 85.8333 | (4) | 0 | 85.8333 | (4) | 0.51566 | 85.8333 | (4) | 0.95648 | 100 |  | 21.1277 | 85.8333 |  | 3.4321 | 85.8333 |  | 36.0543 | 100 |  | 1012.2122 | 100 |  | 0 | 100 |  | 34 | 100 |  | 14.2902 | 100 |  | Fermo [34]
19:30 | (4) | 0.012662 | 79.1667 | (4) | 0.91566 | 79.1667 |  | 0.029983 | 79.1667 | (4) | 0.050061 | 79.1667 | (4) | 0 | 79.1667 | (4) | 0.06042 | 79.1667 | (4) | 0 | 79.1667 | (4) | 0.53185 | 79.1667 | (4) | 0.95529 | 100 |  | 21.1415 | 79.1667 |  | 3.4484 | 79.1667 |  | 35.8114 | 100 |  | 1012.4397 | 100 |  | 0 | 100 |  | 34 | 100 |  | 14.2901 | 100 |  | Fermo [34]
20:00 | (4) | 0.024359 | 100 | (4) | 1.0851 | 100 |  | 0.029848 | 100 | (4) | 0.010802 | 100 | (4) | 0 | 100 | (4) | 0.076887 | 100 | (4) | 0 | 100 | (4) | 0.537 | 100 | (4) | 0.95672 | 100 |  | 21.0775 | 100 |  | 3.4518 | 100 |  | 35.4088 | 100 |  | 1012.7877 | 100 |  | 0 | 100 |  | 33.6639 | 100 |  | 14.2964 | 100 |  | Fermo [34]
20:30 | (4) | 0.047061 | 100 | (4) | 0.93794 | 100 |  | 0.030934 | 100 | (4) | 0.08382 | 100 | (4) | 0 | 100 | (4) | 0.085537 | 100 | (4) | 0 | 100 | (4) | 0.5678 | 100 | (4) | 0.95494 | 100 |  | 21.1174 | 100 |  | 3.4419 | 100 |  | 35.0544 | 100 |  | 1013.1008 | 100 |  | 0 | 100 |  | 33.0056 | 100 |  | 14.3063 | 100 |  | Fermo [34]
21:00 | (4) | 0.0054397 | 100 | (4) | 0.9935 | 100 |  | 0.03208 | 100 | (4) | 0.10442 | 100 | (4) | 0 | 100 | (4) | 0.080646 | 100 | (4) | 0 | 100 | (4) | 0.57644 | 100 | (4) | 0.95431 | 100 |  | 21.0872 | 100 |  | 3.4084 | 100 |  | 34.7907 | 100 |  | 1013.2582 | 100 |  | 0 | 100 |  | 33 | 100 |  | 14.2924 | 100 |  | Fermo [34]
21:30 | (4) | 0.031917 | 100 | (4) | 1.0696 | 100 |  | 0.032477 | 100 | (4) | 0.19648 | 100 | (4) | 0 | 100 | (4) | 0.094864 | 100 | (4) | 0 | 100 | (4) | 0.57387 | 100 | (4) | 0.95623 | 94.4444 |  | 21.1101 | 100 |  | 3.3821 | 100 |  | 34.4725 | 100 |  | 1013.4136 | 100 |  | 0 | 100 |  | 32.8167 | 100 |  | 14.2881 | 100 |  | Fermo [34]
22:00 | (4) | 0.047397 | 100 | (4) | 1.1012 | 100 |  | 0.032573 | 100 | (4) | 0.048473 | 100 | (4) | 0 | 100 | (4) | 0.069746 | 100 | (4) | 0 | 100 | (4) | 0.57333 | 100 | (4) | 0.95332 | 84.1667 |  | 21.1053 | 100 |  | 3.36 | 100 |  | 34.1872 | 100 |  | 1013.4597 | 100 |  | 0 | 100 |  | 32 | 100 |  | 14.2874 | 100 |  | Fermo [34]
22:30 | (4) | 0.039575 | 100 | (4) | 1.2837 | 100 |  | 0.032448 | 100 | (4) | 0.038557 | 100 | (4) | 0 | 100 | (4) | 0.079936 | 100 | (4) | 0 | 100 | (4) | 0.56359 | 100 | (4) | 0.94822 | 100 |  | 21.0868 | 100 |  | 3.3035 | 100 |  | 33.8603 | 100 |  | 1013.5542 | 100 |  | 0 | 100 |  | 32 | 100 |  | 14.2797 | 100 |  | Fermo [34]
23:00 | (4) | 0.067768 | 100 | (4) | 1.1786 | 100 |  | 0.032888 | 100 | (4) | 0.19709 | 100 | (4) | 0 | 100 | (4) | 0.09963 | 100 | (4) | 0 | 100 | (4) | 0.55017 | 100 | (4) | 0.94727 | 100 |  | 21.0906 | 100 |  | 3.281 | 100 |  | 33.4735 | 100 |  | 1013.5157 | 100 |  | 0 | 100 |  | 31.3083 | 100 |  | 14.2865 | 100 |  | Fermo [34]
23:30 | (4) | 0.13048 | 100 | (4) | 1.3227 | 100 |  | 0.033789 | 100 | (4) | 0.025904 | 100 | (4) | 0 | 100 | (4) | 0.012374 | 100 | (4) | 0 | 100 | (4) | 0.53999 | 100 | (4) | 0.94757 | 100 |  | 21.1127 | 100 |  | 3.2476 | 100 |  | 33.1038 | 100 |  | 1013.6461 | 100 |  | 0 | 100 |  | 31 | 100 |  | 14.2871 | 100 |  | Fermo [34]
24:00 | (4) | 0.2216 | 100 | (4) | 1.309 | 100 |  | 0.033681 | 100 | (4) | 0.039526 | 100 | (4) | 0 | 100 | (4) | 0.020257 | 100 | (4) | 0 | 100 | (4) | 0.55273 | 100 | (4) | 0.94397 | 100 |  | 21.1429 | 100 |  | 3.2027 | 100 |  | 32.7683 | 100 |  | 1013.636 | 100 |  | 0 | 100 |  | 30.9528 | 100 |  | 14.2889 | 100 |  | Fermo [34]
Limite 30 Min |  | 60 |  |  | 100 | [5 empty] | 400 |  |  | 200 | [5 empty] | 4 |  |  | 20 |  |  | 30
MIN
MAX
%Medie < Soglia |  | 99.9104 | [8 empty] | 99.3507 |  |  | 99.9888 | [5 empty] | 99.9888 |  |  | 99.9664 |  |  | 99.9664
Soglia 97% |  | 10 | [8 empty] | 200 |  |  | 50 | [5 empty] | 2 |  |  | 10 |  |  | 10
Media Giorno: | (4) |  |  | (4) |  |  | (4) |  |  | (4) |  |  | (4) |  |  | (4) |  |  | (4) |  |  | (4) |  |  | (4) |  |  | (4) |  |  | (4) |  |  | (4) |  |  | (4) |  |  | (4) |  |  | (4) |  |  | (4) |  |  | (6) | 0
Limite Giorno |  | 10 |  |  | 50 | [5 empty] | 200 |  |  | 50 | [5 empty] | 1 |  |  | 10 |  |  | 10
Note:
| (1) | Assenza Registrazioni Medie | [7 empty] | Elaborazioni conformi Allegato VI, Parte V, D.Lgs. n. 152 del 03/04/2006 | [11 empty] | Elaborazioni DLgs 46/14: [Giorno Solare]
| (2) | Assenza Registrazioni I.D. | [7 empty] | Elaborazioni Conformi Titolo III Bis, Parte IV, D.Lgs. 152/06 del 03/04/2006 (D.Lgs. 46/14) | [12 empty] | 144 | Medie 10 Minuti Totali della Misura del CO.
| (3) | Assenza Registrazioni Note o Parametri | [7 empty] | Ossigeno di Riferimento: 11,00 %V. | [12 empty] | 0 | Medie 10 Minuti Valide della Misura del CO.
| (4) | Media Non Valida | [20 empty] | 0 | Medie 10 Minuti del CO superiori al valore di 150 mg/Nm3.
| (5) | Valore superiore al Limite o Soglia | [7 empty] | Report prodotto il 09/09/2020 01:06:17
| (6) | Mezzore di Normale Funzionamento | [7 empty] | Reports ver. 3.50.66 - (C) 1995-2018 C.T. Sistemi srl

## Allarmi
Ecologia Oggi S.p.A. Gioia Tauro
Report Giornaliero Allarmi |  |  | Data: 08/09/2020
Inizio | Riconosc. | Fine | Allarme
00:02:35 | 03:30:12 | 00:02:52 | Linea 1: Forno Spento
00:02:36 | 00:02:36 | 00:02:52 | Linea 1: Impianto in Fermo
00:02:52 | 00:02:52 | 01:02:24 | Linea 1: Impianto in Marcia
01:02:22 | 03:30:12 | 01:02:56 | Linea 1: Forno Spento
01:02:24 | 01:02:24 | 01:02:58 | Linea 1: Impianto in Fermo
01:02:58 | 01:02:58 | 01:19:51 | Linea 1: Impianto in Marcia
01:06:25 | 01:06:25 | 01:10:45 | Linea 1: Super. Preallarme Semiorario Ossido Carbonio
01:06:27 | 01:06:27 | 01:16:32 | Linea 1: BLOCCO Preallarme Medie Semiorarie
01:13:58 | 01:13:58 | 01:20:22 | Linea 2: Calibrazione in Corso Polveri
01:19:49 | 03:30:13 | 01:20:23 | Linea 1: Forno Spento
01:19:51 | 01:19:51 | 01:20:25 | Linea 1: Impianto in Fermo
01:20:25 | 01:20:25 | 01:22:56 | Linea 1: Impianto in Marcia
01:22:54 | 03:30:13 | 01:23:09 | Linea 1: Forno Spento
01:22:56 | 01:22:56 | 01:23:10 | Linea 1: Impianto in Fermo
01:23:10 | 01:23:10 | 01:28:53 | Linea 1: Impianto in Marcia
01:28:53 | 03:30:14 | 01:29:29 | Linea 1: Forno Spento
01:28:53 | 01:28:53 | 01:29:29 | Linea 1: Impianto in Fermo
01:29:29 | 01:29:29 | 01:56:00 | Linea 1: Impianto in Marcia
01:33:33 | 01:33:33 | 01:39:56 | Linea 1: Calibrazione in Corso Polveri
01:55:59 | 03:30:15 | 01:59:00 | Linea 1: Forno Spento
01:56:00 | 01:56:00 | 01:59:02 | Linea 1: Impianto in Fermo
01:59:02 | 01:59:02 | 02:11:46 | Linea 1: Impianto in Marcia
02:00:05 | 02:00:05 | 02:03:35 | Linea 1: Super. Preallarme Semiorario Ossidi Azoto
02:00:06 | 02:00:06 | 02:04:19 | Linea 1: BLOCCO Preallarme Medie Semiorarie
02:11:45 | 03:30:16 | 02:12:25 | Linea 1: Forno Spento
02:11:46 | 02:11:46 | 02:12:26 | Linea 1: Impianto in Fermo
02:12:26 | 02:12:26 | 03:23:59 | Linea 1: Impianto in Marcia
03:00:05 | 03:00:05 | 03:06:45 | Linea 1: Super. Preallarme Semiorario Ossido Carbonio
03:00:07 | 03:00:07 | 03:24:16 | Linea 1: BLOCCO Preallarme Medie Semiorarie
03:09:35 | 03:09:35 | 03:23:25 | Linea 1: Super. Preallarme Semiorario Ossido Carbonio
03:23:58 | 03:30:17 | 03:25:51 | Linea 1: Forno In Rampa
03:23:58 | 03:30:16 | 03:25:51 | Linea 1: Forno Spento
03:23:59 | 03:23:59 | 03:25:51 | Linea 1: Impianto in Marcia senza Rifiuto
03:25:51 | 03:25:51 | 03:26:18 | Linea 1: Impianto in Marcia
03:26:17 | 03:30:18 | 03:26:43 | Linea 1: Forno In Rampa
03:26:17 | 03:30:17 | 03:26:31 | Linea 1: Forno Spento
03:26:18 | 03:26:18 | 03:26:32 | Linea 1: Impianto in Marcia senza Rifiuto
03:26:32 | 03:26:32 | 09:04:08 | Linea 1: Impianto in Marcia
04:30:30 | 04:30:30 | 04:30:40 | Linea 1: Super. Preallarme Semiorario Ossidi Azoto
04:30:30 | 04:30:30 | 04:52:17 | Linea 1: BLOCCO Preallarme Medie Semiorarie
04:30:45 | 04:30:45 | 04:36:15 | Linea 1: Super. Preallarme Semiorario Ossidi Azoto
05:16:42 | 05:16:42 | 05:23:07 | Linea 2: Calibrazione in Corso Polveri
05:33:55 | 05:33:55 | 05:40:15 | Linea 1: Calibrazione in Corso Polveri
06:51:53 | 07:08:19 | 07:02:09 | Linea 1: Manutenzione Analizzatore O2
06:51:53 | 06:51:53 | 07:02:09 | Linea 1: Manutenzione Analizzatore FID
06:51:53 | 06:51:53 | 07:02:14 | Linea 1: Manutenzione Analizzatore FTIR
06:51:56 | 06:51:56 | 06:52:00 | Linea 1: Analizzatore in ZERO GAS PROBE
06:52:00 | 06:52:00 | 06:58:26 | Linea 1: Analizzatore in ZERO GAS LOCAL
06:56:14 | 06:56:14 | 07:06:39 | Linea 2: Manutenzione Analizzatore O2
06:56:14 | 06:56:14 | 07:06:39 | Linea 2: Manutenzione Analizzatore FID
06:56:14 | 06:56:14 | 07:06:39 | Linea 2: Manutenzione Analizzatore FTIR
06:56:16 | 06:56:16 | 06:56:20 | Linea 2: Analizzatore in ZERO GAS PROBE
06:56:20 | 06:56:20 | 07:03:06 | Linea 2: Analizzatore in ZERO GAS LOCAL
07:00:00 | 07:08:19 | 07:00:00 | Linea 1: Media 10 Minuti H2O INVALIDA - INDICE DISP. [ 18.3]
07:00:00 | 07:08:20 | 07:00:00 | Linea 1: Media 10 Minuti O2 INVALIDA - INDICE DISP. [ 18.3]
07:00:00 | 07:08:19 | 07:00:00 | Linea 1: Media 10 Minuti CO INVALIDA - INDICE DISP. [ 18.3]
09:04:08 | 09:18:06 | 09:04:34 | Linea 1: Forno Spento
09:04:08 | 09:04:08 | 09:04:35 | Linea 1: Impianto in Fermo
09:04:35 | 09:04:35 | 09:05:27 | Linea 1: Impianto in Marcia
09:05:26 | 09:18:07 | 09:05:40 | Linea 1: Forno Spento
09:05:27 | 09:05:27 | 09:05:41 | Linea 1: Impianto in Fermo
09:05:41 | 09:05:41 | 09:06:48 | Linea 1: Impianto in Marcia
09:06:47 | 09:18:07 | 09:07:27 | Linea 1: Forno Spento
09:06:48 | 09:06:48 | 09:07:28 | Linea 1: Impianto in Fermo
09:07:28 | 09:07:28 | 09:08:07 | Linea 1: Impianto in Marcia
09:08:05 | 09:18:08 | 09:08:33 | Linea 1: Forno Spento
09:08:07 | 09:08:07 | 09:08:35 | Linea 1: Impianto in Fermo
09:08:35 | 09:08:35 | 10:09:57 | Linea 1: Impianto in Marcia
09:19:30 | 09:19:30 | 09:25:55 | Linea 2: Calibrazione in Corso Polveri
09:34:18 | 09:34:18 | 09:40:38 | Linea 1: Calibrazione in Corso Polveri
09:50:25 | 09:50:25 | 10:00:05 | Linea 1: Super. Preallarme Semiorario Ossidi Azoto
09:50:27 | 09:50:27 | 09:51:47 | Linea 1: BLOCCO Preallarme Medie Semiorarie
09:51:47 | 09:51:47 | 10:03:30 | Linea 1: BLOCCO Preallarme Medie Semiorarie
10:00:05 | 10:00:05 | 10:03:05 | Linea 1: Super. Preallarme Semiorario Ossido Carbonio
10:09:55 | 10:26:41 | 10:10:09 | Linea 1: Forno Spento
10:09:57 | 10:09:57 | 10:10:11 | Linea 1: Impianto in Fermo
10:10:11 | 10:10:11 | 10:10:53 | Linea 1: Impianto in Marcia
10:10:53 | 10:26:41 | 10:15:57 | Linea 1: Forno Spento
10:10:53 | 10:10:53 | 10:15:58 | Linea 1: Impianto in Fermo
10:15:58 | 10:15:58 | 10:41:18 | Linea 1: Impianto in Marcia
10:32:30 | 10:32:30 | 10:39:00 | Linea 1: Super. Preallarme Semiorario Ossido Carbonio
10:32:31 | 10:32:31 | 10:47:07 | Linea 1: BLOCCO Preallarme Medie Semiorarie
10:41:17 | 10:47:41 | 10:46:21 | Linea 1: Forno Spento
10:41:18 | 10:41:18 | 10:46:22 | Linea 1: Impianto in Fermo
10:46:22 | 10:46:22 | 11:13:02 | Linea 1: Impianto in Marcia
11:00:05 | 11:00:05 | 11:02:55 | Linea 1: Super. Preallarme Semiorario Ossido Carbonio
11:00:07 | 11:00:07 | 11:10:12 | Linea 1: BLOCCO Preallarme Medie Semiorarie
11:06:55 | 11:06:55 | 11:08:50 | Linea 1: Super. Preallarme Semiorario Ossido Carbonio
11:13:00 | 11:19:40 | 11:16:38 | Linea 1: Forno Spento
11:13:02 | 11:13:02 | 11:16:38 | Linea 1: Impianto in Fermo
11:16:38 | 11:16:38 | 11:41:08 | Linea 1: Impianto in Marcia
11:41:07 | 11:53:19 | 11:41:47 | Linea 1: Forno Spento
11:41:08 | 11:41:08 | 11:41:48 | Linea 1: Impianto in Fermo
11:41:48 | 11:41:48 | 11:42:03 | Linea 1: Impianto in Marcia
11:42:01 | 11:53:19 | 11:50:47 | Linea 1: Forno Spento
11:42:03 | 11:42:03 | 11:50:47 | Linea 1: Impianto in Fermo
11:50:47 | 11:50:47 | 13:47:56 | Linea 1: Impianto in Marcia
12:00:00 | 12:00:00 | 12:30:00 | Linea 1: Impianto Fermo (Media 30 Minuti)
12:31:20 | 12:31:20 | 12:31:30 | Linea 1: Super. Preallarme Semiorario Ossidi Azoto
12:31:22 | 12:31:22 | 12:32:33 | Linea 1: BLOCCO Preallarme Medie Semiorarie
13:22:30 | 13:22:30 | 13:28:55 | Linea 2: Calibrazione in Corso Polveri
13:34:49 | 13:34:49 | 13:41:11 | Linea 1: Calibrazione in Corso Polveri
13:47:55 | 13:50:53 | 13:48:07 | Linea 1: Forno Spento
13:47:56 | 13:47:56 | 13:48:08 | Linea 1: Impianto in Fermo
13:48:08 | 13:48:08 | 13:48:37 | Linea 1: Impianto in Marcia
13:48:35 | 13:50:53 | 13:52:45 | Linea 1: Forno Spento
13:48:37 | 13:48:37 | 13:52:47 | Linea 1: Impianto in Fermo
13:52:47 | 13:52:47 | 13:53:37 | Linea 1: Impianto in Marcia
13:53:35 | 14:13:48 | 13:54:01 | Linea 1: Forno Spento
13:53:37 | 13:53:37 | 13:54:01 | Linea 1: Impianto in Fermo
13:54:01 | 13:54:01 | 14:37:38 | Linea 1: Impianto in Marcia
14:37:36 | 17:23:24 | 17:34:27 | Linea 1: Forno Spento
14:37:38 | 14:37:38 | 14:59:47 | Linea 1: Impianto in Fermo
14:39:05 | 14:39:05 | 14:40:55 | Linea 1: Super. Preallarme Semiorario Ossido Carbonio
14:39:06 | 14:39:06 | 15:29:34 | Linea 1: BLOCCO Preallarme Medie Semiorarie
14:40:00 | 14:40:00 | 14:50:01 | Linea 1: Super. Limite 10 Minuti Ossido Carbonio
14:46:51 | 17:23:28 | 14:46:56 | Linea 1: Anomalia Analizzatore FID
14:46:56 | 17:23:32 | 14:47:01 | Linea 1: Anomalia Analizzatore FTIR
14:59:47 | 17:23:33 | 15:20:28 | Linea 1: Forno In Rampa
14:59:47 | 14:59:47 | 15:20:30 | Linea 1: Impianto in Marcia senza Rifiuto
15:00:00 | 15:00:00 | 18:00:01 | Linea 1: Impianto Fermo (Media 30 Minuti)
15:20:30 | 15:20:30 | 15:25:14 | Linea 1: Impianto in Fermo
15:25:12 | 17:23:32 | 17:34:39 | Linea 1: Forno In Rampa
15:25:14 | 15:25:14 | 17:34:27 | Linea 1: Impianto in Marcia senza Rifiuto
15:31:27 | 17:23:28 | 15:31:47 | Linea 1: Anomalia Analizzatore FID
15:31:27 | 17:23:31 | 15:31:52 | Linea 1: Anomalia Analizzatore FTIR
15:32:17 | 17:23:29 | 15:32:37 | Linea 1: Anomalia Analizzatore FID
15:32:22 | 17:23:31 | 15:32:42 | Linea 1: Anomalia Analizzatore FTIR
15:33:22 | 17:23:29 | 15:33:37 | Linea 1: Anomalia Analizzatore FID
15:33:22 | 17:23:30 | 15:33:42 | Linea 1: Anomalia Analizzatore FTIR
15:37:37 | 17:23:36 | 15:37:57 | Linea 1: Anomalia Analizzatore FID
15:37:42 | 17:23:30 | 15:38:02 | Linea 1: Anomalia Analizzatore FTIR
15:42:57 | 17:23:35 | 15:43:32 | Linea 1: Anomalia Analizzatore FID
15:43:02 | 17:23:28 | 15:43:32 | Linea 1: Anomalia Analizzatore FTIR
17:25:26 | 17:25:26 | 17:31:53 | Linea 2: Calibrazione in Corso Polveri
17:34:27 | 17:34:27 | 17:34:55 | Linea 1: Impianto in Marcia
17:34:55 | 17:52:57 | 17:35:36 | Linea 1: Forno In Rampa
17:34:55 | 17:52:57 | 17:35:21 | Linea 1: Forno Spento
17:34:55 | 17:34:55 | 17:35:22 | Linea 1: Impianto in Marcia senza Rifiuto
17:35:18 | 17:35:18 | 17:41:41 | Linea 1: Calibrazione in Corso Polveri
17:35:22 | 17:35:22 | 17:56:26 | Linea 1: Impianto in Marcia
17:56:25 | 18:34:31 | 17:57:04 | Linea 1: Forno Spento
17:56:26 | 17:56:26 | 17:57:04 | Linea 1: Impianto in Fermo
17:57:04 | 17:57:04 | 18:23:22 | Linea 1: Impianto in Marcia
18:00:05 | 18:00:05 | 18:05:00 | Linea 1: Super. Preallarme Semiorario Ossido Carbonio
18:00:06 | 18:00:06 | 18:05:05 | Linea 1: BLOCCO Preallarme Medie Semiorarie
18:23:22 | 18:34:32 | 18:23:36 | Linea 1: Forno Spento
18:23:22 | 18:23:22 | 18:23:36 | Linea 1: Impianto in Fermo
18:23:36 | 18:23:36 | 18:24:55 | Linea 1: Impianto in Marcia
18:24:54 | 18:34:33 | 18:27:37 | Linea 1: Forno Spento
18:24:55 | 18:24:55 | 18:27:38 | Linea 1: Impianto in Fermo
18:27:38 | 18:27:38 |  | Linea 1: Impianto in Marcia
18:52:15 | 19:04:44 | 19:02:35 | Linea 1: Manutenzione Analizzatore O2
18:52:15 | 18:52:15 | 19:02:35 | Linea 1: Manutenzione Analizzatore FID
18:52:15 | 18:52:15 | 19:02:35 | Linea 1: Manutenzione Analizzatore FTIR
18:52:17 | 18:52:17 | 18:52:21 | Linea 1: Analizzatore in ZERO GAS PROBE
18:52:21 | 18:52:21 | 18:58:42 | Linea 1: Analizzatore in ZERO GAS LOCAL
18:55:45 | 18:55:45 | 19:06:15 | Linea 2: Manutenzione Analizzatore O2
18:55:45 | 18:55:45 | 19:06:15 | Linea 2: Manutenzione Analizzatore FID
18:55:47 | 18:55:47 | 18:55:51 | Linea 2: Analizzatore in ZERO GAS PROBE
18:55:50 | 18:55:50 | 19:06:15 | Linea 2: Manutenzione Analizzatore FTIR
18:55:51 | 18:55:51 | 19:02:36 | Linea 2: Analizzatore in ZERO GAS LOCAL
19:00:00 | 19:04:35 | 19:00:00 | Linea 1: Media 10 Minuti H2O INVALIDA - INDICE DISP. [ 22.5]
19:00:00 | 19:04:36 | 19:00:00 | Linea 1: Media 10 Minuti O2 INVALIDA - INDICE DISP. [ 22.5]
19:00:00 | 19:04:38 | 19:00:00 | Linea 1: Media 10 Minuti CO INVALIDA - INDICE DISP. [ 22.5]
21:28:23 | 21:28:23 | 21:34:47 | Linea 2: Calibrazione in Corso Polveri
21:35:48 | 21:35:48 | 21:42:08 | Linea 1: Calibrazione in Corso Polveri
Reports ver. 3.50.66 - (C) 1995-2018 C.T. Sistemi srl