## Linea 1
Ecologia Oggi S.p.A. Gioia Tauro - Data: 01/11/2020
Report Medie 30 Minuti - Linea 1
|  | Ac. Cloridrico |  |  | Ossido Carbonio |  |  | An. Carbonica |  |  | Ossidi Azoto |  |  | Ossidi Zolfo |  |  | Ammoniaca |  |  | Ac. Fluoridrico |  |  | Carb. Org. Totale |  |  | Polveri |  |  | Ossigeno |  |  | Umidità Fumi |  |  | Temp. Fumi |  |  | Press. Fumi |  |  | Portata Fumi |  |  | T° Post Comb. |  |  | O2 Post. Comb. |  |  | Impianto
Ore | Note | mg/Nm3 | ID % | Note | mg/Nm3 | ID % | Note | %V | ID % | Note | mg/Nm3 | ID % | Note | mg/Nm3 | ID % | Note | mg/Nm3 | ID % | Note | mg/Nm3 | ID % | Note | mg/Nm3 | ID % | Note | mg/Nm3 | ID % | Note | %V | ID % | Note | %V | ID % | Note | °C | ID % | Note | mBar | ID % | Note | Nm3/h | ID % | Note | °C | ID % | Note | %V | ID % | Note | Stato
00:30 | (4) | 0.16612 | 100 | (4) | 0.72956 | 100 |  | 0.034738 | 100 | (4) | 1.0126 | 100 | (4) | 0 | 100 | (4) | 0.36516 | 100 | (4) | 0.00018346 | 100 | (4) | 0.91777 | 100 | (4) | 0.80694 | 100 |  | 20.9594 | 100 |  | 1.4287 | 100 |  | 19.0764 | 100 |  | 948.527 | 100 |  | 0 | 100 |  | 17 | 100 |  | 20.04 | 100 |  | Fermo [34]
01:00 | (4) | 0.16154 | 100 | (4) | 0.69351 | 100 |  | 0.035003 | 100 | (4) | 0.98312 | 100 | (4) | 0 | 100 | (4) | 0.33759 | 100 | (4) | 0.0011325 | 100 | (4) | 0.91655 | 100 | (4) | 0.80663 | 100 |  | 20.9605 | 100 |  | 1.4165 | 100 |  | 19.0092 | 100 |  | 948.5599 | 100 |  | 0 | 100 |  | 16.8889 | 100 |  | 20.04 | 100 |  | Fermo [34]
01:30 | (4) | 0.14151 | 100 | (4) | 0.70403 | 100 |  | 0.035411 | 100 | (4) | 1.0311 | 100 | (4) | 0 | 100 | (4) | 0.35517 | 100 | (4) | 0.00031678 | 100 | (4) | 0.93289 | 100 | (4) | 0.80592 | 100 |  | 20.9593 | 100 |  | 1.4058 | 100 |  | 18.7713 | 100 |  | 948.5204 | 100 |  | 0 | 100 |  | 16.0111 | 100 |  | 20.04 | 100 |  | Fermo [34]
02:00 | (4) | 0.17857 | 100 | (4) | 0.7828 | 100 |  | 0.035784 | 100 | (4) | 1.064 | 100 | (4) | 0 | 100 | (4) | 0.36413 | 100 | (4) | 1.7633e-05 | 100 | (4) | 0.93901 | 100 | (4) | 0.80554 | 100 |  | 20.9603 | 100 |  | 1.3944 | 100 |  | 18.6732 | 100 |  | 948.5416 | 100 |  | 0 | 100 |  | 16 | 100 |  | 20.04 | 100 |  | Fermo [34]
02:30 | (4) | 0.13695 | 100 | (4) | 0.67025 | 100 |  | 0.035613 | 100 | (4) | 1.0753 | 100 | (4) | 0 | 100 | (4) | 0.38715 | 100 | (4) | 0.00037954 | 100 | (4) | 0.92952 | 100 | (4) | 0.80524 | 100 |  | 20.9619 | 100 |  | 1.3924 | 100 |  | 18.5695 | 100 |  | 948.5364 | 100 |  | 0 | 100 |  | 16 | 100 |  | 20.04 | 100 |  | Fermo [34]
03:00 | (4) | 0.19331 | 100 | (4) | 0.52571 | 100 |  | 0.035092 | 100 | (4) | 1.1537 | 100 | (4) | 0 | 100 | (4) | 0.33524 | 100 | (4) | 0.00044384 | 100 | (4) | 0.9052 | 100 | (4) | 0.80502 | 100 |  | 20.9642 | 100 |  | 1.3917 | 100 |  | 18.5029 | 100 |  | 948.5744 | 100 |  | 0 | 100 |  | 16 | 100 |  | 20.04 | 100 |  | Fermo [34]
03:30 | (4) | 0.15287 | 100 | (4) | 0.45073 | 100 |  | 0.034816 | 100 | (4) | 1.0783 | 100 | (4) | 0 | 100 | (4) | 0.37156 | 100 | (4) | 7.1491e-05 | 100 | (4) | 0.88907 | 100 | (4) | 0.80446 | 78.6111 |  | 20.9641 | 100 |  | 1.376 | 100 |  | 18.3587 | 100 |  | 948.612 | 100 |  | 0 | 100 |  | 16 | 100 |  | 20.04 | 100 |  | Fermo [34]
04:00 | (4) | 0.2085 | 100 | (4) | 0.44004 | 100 |  | 0.034648 | 100 | (4) | 1.0141 | 100 | (4) | 0 | 100 | (4) | 0.34159 | 100 | (4) | 0.00089252 | 100 | (4) | 0.89924 | 100 | (4) | 0.80381 | 100 |  | 20.9616 | 100 |  | 1.3662 | 100 |  | 18.2385 | 100 |  | 948.889 | 100 |  | 0 | 100 |  | 16 | 100 |  | 20.04 | 100 |  | Fermo [34]
04:30 | (4) | 0.17746 | 100 | (4) | 0.43797 | 100 |  | 0.034963 | 100 | (4) | 1.0682 | 100 | (4) | 0 | 100 | (4) | 0.30334 | 100 | (4) | 0.0022525 | 100 | (4) | 0.90172 | 100 | (4) | 0.80393 | 100 |  | 20.9597 | 100 |  | 1.3677 | 100 |  | 18.1674 | 100 |  | 948.5325 | 100 |  | 0 | 100 |  | 16 | 100 |  | 20.04 | 100 |  | Fermo [34]
05:00 | (4) | 0.13419 | 100 | (4) | 0.39602 | 100 |  | 0.034899 | 100 | (4) | 1.0113 | 100 | (4) | 0 | 100 | (4) | 0.32387 | 100 | (4) | 0 | 100 | (4) | 0.90253 | 100 | (4) | 0.80358 | 100 |  | 20.9607 | 100 |  | 1.3765 | 100 |  | 18.1123 | 100 |  | 948.8531 | 100 |  | 0 | 100 |  | 16 | 100 |  | 20.04 | 100 |  | Fermo [34]
05:30 | (4) | 0.15082 | 100 | (4) | 0.37204 | 100 |  | 0.034803 | 100 | (4) | 1.0689 | 100 | (4) | 0 | 100 | (4) | 0.33854 | 100 | (4) | 0.00011421 | 100 | (4) | 0.89987 | 100 | (4) | 0.80391 | 100 |  | 20.9601 | 100 |  | 1.3887 | 100 |  | 18.0563 | 100 |  | 948.4001 | 100 |  | 0 | 100 |  | 16 | 100 |  | 20.04 | 100 |  | Fermo [34]
06:00 | (4) | 0.14872 | 100 | (4) | 0.33348 | 100 |  | 0.03463 | 100 | (4) | 1.0318 | 100 | (4) | 0 | 100 | (4) | 0.34389 | 100 | (4) | 0.0017658 | 100 | (4) | 0.89395 | 100 | (4) | 0.80327 | 100 |  | 20.96 | 100 |  | 1.3933 | 100 |  | 17.9312 | 100 |  | 948.7878 | 100 |  | 0 | 100 |  | 16 | 100 |  | 20.04 | 100 |  | Fermo [34]
06:30 | (4) | 0.12051 | 100 | (4) | 0.28779 | 100 |  | 0.034656 | 100 | (4) | 1.065 | 100 | (4) | 0 | 100 | (4) | 0.37708 | 100 | (4) | 0 | 100 | (4) | 0.88429 | 100 | (4) | 0.80302 | 100 |  | 20.9588 | 100 |  | 1.391 | 100 |  | 17.8025 | 100 |  | 948.6474 | 100 |  | 0 | 100 |  | 16 | 100 |  | 20.04 | 100 |  | Fermo [34]
07:00 | (4) | 0.1728 | 72.5 | (4) | 0.36205 | 72.5 |  | 0.034756 | 72.5 | (4) | 1.0959 | 72.5 | (4) | 0 | 72.5 | (4) | 0.33838 | 72.5 | (4) | 0.0018016 | 72.5 | (4) | 0.8812 | 72.5 | (4) | 0.80289 | 100 |  | 20.9578 | 72.5 |  | 1.3904 | 72.5 |  | 17.7091 | 100 |  | 948.4927 | 100 |  | 0 | 100 |  | 16 | 100 |  | 20.04 | 100 |  | Fermo [34]
07:30 | (4) | 0.15808 | 93.3333 | (4) | 0.49378 | 93.3333 |  | 0.034796 | 93.3333 | (4) | 0.96797 | 93.3333 | (4) | 0 | 93.3333 | (4) | 0.26439 | 93.3333 | (4) | 0.0031059 | 93.3333 | (4) | 0.89721 | 93.3333 | (4) | 0.88957 | 78.8889 |  | 20.9514 | 93.3333 |  | 1.3761 | 93.3333 |  | 17.5859 | 100 |  | 948.4377 | 100 |  | 0 | 100 |  | 16 | 100 |  | 20.04 | 100 |  | Fermo [34]
08:00 | (4) | 0.11668 | 100 | (4) | 0.47294 | 100 |  | 0.034769 | 100 | (4) | 1.0784 | 100 | (4) | 0 | 100 | (4) | 0.2208 | 100 | (4) | 0.0002551 | 100 | (4) | 0.89528 | 100 | (4) | 0.80239 | 100 |  | 20.9419 | 100 |  | 1.4111 | 100 |  | 17.4557 | 100 |  | 948.4543 | 100 |  | 0 | 100 |  | 16 | 100 |  | 20.04 | 100 |  | Fermo [34]
08:30 | (4) | 0.12332 | 100 | (4) | 0.42671 | 100 |  | 0.034782 | 100 | (4) | 0.99852 | 100 | (4) | 0 | 100 | (4) | 0.28222 | 100 | (4) | 0.00081018 | 100 | (4) | 0.88881 | 100 | (4) | 0.80313 | 100 |  | 20.9458 | 100 |  | 1.4492 | 100 |  | 17.545 | 100 |  | 948.2371 | 100 |  | 0 | 100 |  | 16.4611 | 100 |  | 20.04 | 100 |  | Fermo [34]
09:00 | (4) | 0.15353 | 100 | (4) | 0.38918 | 100 |  | 0.034803 | 100 | (4) | 0.97815 | 100 | (4) | 0 | 100 | (4) | 0.28066 | 100 | (4) | 0 | 100 | (4) | 0.87891 | 100 | (4) | 0.80434 | 100 |  | 20.949 | 100 |  | 1.4735 | 100 |  | 17.9601 | 100 |  | 948.3939 | 100 |  | 0 | 100 |  | 17.3806 | 100 |  | 20.04 | 100 |  | Fermo [34]
09:30 | (4) | 0.16693 | 100 | (4) | 0.37222 | 100 |  | 0.034478 | 100 | (4) | 0.99694 | 100 | (4) | 0 | 100 | (4) | 0.28855 | 100 | (4) | 0 | 100 | (4) | 0.88249 | 100 | (4) | 0.80531 | 100 |  | 20.9538 | 100 |  | 1.5184 | 100 |  | 18.1594 | 100 |  | 948.3372 | 100 |  | 0 | 100 |  | 18.6361 | 100 |  | 20.04 | 100 |  | Fermo [34]
10:00 | (4) | 0.17545 | 100 | (4) | 0.324 | 100 |  | 0.033866 | 100 | (4) | 1.0728 | 100 | (4) | 0 | 100 | (4) | 0.25725 | 100 | (4) | 0 | 100 | (4) | 0.93744 | 100 | (4) | 0.80595 | 100 |  | 20.9572 | 100 |  | 1.5629 | 100 |  | 18.2926 | 100 |  | 948.4448 | 100 |  | 0 | 100 |  | 19 | 100 |  | 20.04 | 100 |  | Fermo [34]
10:30 | (4) | 0.13634 | 100 | (4) | 0.28825 | 100 |  | 0.033725 | 100 | (4) | 0.96147 | 100 | (4) | 0 | 100 | (4) | 0.25542 | 100 | (4) | 0 | 100 | (4) | 1.0358 | 100 | (4) | 0.80727 | 100 |  | 20.9578 | 100 |  | 1.5616 | 100 |  | 18.7782 | 100 |  | 948.4599 | 100 |  | 0 | 100 |  | 19.3444 | 100 |  | 20.04 | 100 |  | Fermo [34]
11:00 | (4) | 0.13694 | 100 | (4) | 0.28536 | 100 |  | 0.033539 | 100 | (4) | 0.98997 | 100 | (4) | 0 | 100 | (4) | 0.31233 | 100 | (4) | 0 | 100 | (4) | 1.0628 | 100 | (4) | 0.80872 | 100 |  | 20.9583 | 100 |  | 1.5711 | 100 |  | 19.2848 | 100 |  | 948.4915 | 100 |  | 0 | 100 |  | 20 | 100 |  | 20.04 | 100 |  | Fermo [34]
11:30 | (4) | 0.1651 | 100 | (4) | 0.35663 | 100 |  | 0.033507 | 100 | (4) | 0.97837 | 100 | (4) | 0 | 100 | (4) | 0.30591 | 100 | (4) | 0 | 100 | (4) | 1.0235 | 100 | (4) | 0.81003 | 78.8889 |  | 20.9577 | 100 |  | 1.5791 | 100 |  | 19.7383 | 100 |  | 948.5056 | 100 |  | 0 | 100 |  | 20.2917 | 100 |  | 20.04 | 100 |  | Fermo [34]
12:00 | (4) | 0.16625 | 100 | (4) | 0.33196 | 100 |  | 0.03366 | 100 | (4) | 1.1212 | 100 | (4) | 0 | 100 | (4) | 0.2593 | 100 | (4) | 0 | 100 | (4) | 0.99758 | 100 | (4) | 0.81171 | 100 |  | 20.9541 | 100 |  | 1.5905 | 100 |  | 20.3474 | 100 |  | 948.6218 | 100 |  | 0 | 100 |  | 21 | 100 |  | 20.04 | 100 |  | Fermo [34]
12:30 | (4) | 0.20077 | 100 | (4) | 0.35464 | 100 |  | 0.033732 | 100 | (4) | 1.0716 | 100 | (4) | 0 | 100 | (4) | 0.32002 | 100 | (4) | 0 | 100 | (4) | 0.99294 | 100 | (4) | 0.81266 | 100 |  | 20.9533 | 100 |  | 1.6029 | 100 |  | 20.6615 | 100 |  | 948.6374 | 100 |  | 0 | 100 |  | 21 | 100 |  | 20.04 | 100 |  | Fermo [34]
13:00 | (4) | 0.1458 | 100 | (4) | 0.3027 | 100 |  | 0.033844 | 100 | (4) | 1.0686 | 100 | (4) | 0 | 100 | (4) | 0.29433 | 100 | (4) | 0 | 100 | (4) | 0.97291 | 100 | (4) | 0.81325 | 100 |  | 20.9552 | 100 |  | 1.6223 | 100 |  | 20.7799 | 100 |  | 948.5182 | 100 |  | 0 | 100 |  | 21 | 100 |  | 20.04 | 100 |  | Fermo [34]
13:30 | (4) | 0.18716 | 100 | (4) | 0.303 | 100 |  | 0.033635 | 100 | (4) | 0.96153 | 100 | (4) | 0 | 100 | (4) | 0.3045 | 100 | (4) | 0 | 100 | (4) | 0.96956 | 100 | (4) | 0.81348 | 100 |  | 20.9581 | 100 |  | 1.6391 | 100 |  | 20.8239 | 100 |  | 948.5621 | 100 |  | 0 | 100 |  | 21 | 100 |  | 20.04 | 100 |  | Fermo [34]
14:00 | (4) | 0.19293 | 100 | (4) | 0.38463 | 100 |  | 0.033483 | 100 | (4) | 1.455 | 100 | (4) | 0 | 100 | (4) | 0.3609 | 100 | (4) | 0 | 100 | (4) | 0.962 | 100 | (4) | 0.814 | 100 |  | 20.9592 | 100 |  | 1.6499 | 100 |  | 20.9478 | 100 |  | 948.4588 | 100 |  | 0 | 100 |  | 21 | 100 |  | 20.04 | 100 |  | Fermo [34]
14:30 | (4) | 0.19366 | 100 | (4) | 0.36854 | 100 |  | 0.033456 | 100 | (4) | 1.0341 | 100 | (4) | 0 | 100 | (4) | 0.33246 | 100 | (4) | 0 | 100 | (4) | 0.96329 | 100 | (4) | 0.81441 | 100 |  | 20.9616 | 100 |  | 1.6667 | 100 |  | 21.0954 | 100 |  | 948.6187 | 100 |  | 0 | 100 |  | 21 | 100 |  | 20.04 | 100 |  | Fermo [34]
15:00 | (4) | 0.18654 | 100 | (4) | 0.34033 | 100 |  | 0.033392 | 100 | (4) | 1.2566 | 100 | (4) | 0 | 100 | (4) | 0.36644 | 100 | (4) | 0 | 100 | (4) | 0.96625 | 100 | (4) | 0.81506 | 100 |  | 20.9613 | 100 |  | 1.6917 | 100 |  | 21.2403 | 100 |  | 948.5625 | 100 |  | 0 | 100 |  | 21 | 100 |  | 20.04 | 100 |  | Fermo [34]
15:30 | (4) | 0.17327 | 100 | (4) | 0.39125 | 100 |  | 0.033467 | 100 | (4) | 1.2317 | 100 | (4) | 0 | 100 | (4) | 0.35119 | 100 | (4) | 0 | 100 | (4) | 0.96229 | 100 | (4) | 0.92178 | 78.8889 |  | 20.9601 | 100 |  | 1.7097 | 100 |  | 21.2324 | 100 |  | 948.4752 | 100 |  | 0 | 100 |  | 21 | 100 |  | 20.04 | 100 |  | Fermo [34]
16:00 | (4) | 0.16717 | 100 | (4) | 0.40274 | 100 |  | 0.033583 | 100 | (4) | 1.6143 | 100 | (4) | 0 | 100 | (4) | 0.36063 | 100 | (4) | 0 | 100 | (4) | 0.97359 | 100 | (4) | 0.81491 | 100 |  | 20.9629 | 100 |  | 1.7141 | 100 |  | 21.1734 | 100 |  | 948.7401 | 100 |  | 0 | 100 |  | 21 | 100 |  | 20.04 | 100 |  | Fermo [34]
16:30 | (4) | 0.14588 | 100 | (4) | 0.34668 | 100 |  | 0.033585 | 100 | (4) | 1.4118 | 100 | (4) | 0 | 100 | (4) | 0.38885 | 100 | (4) | 0 | 100 | (4) | 0.99615 | 100 | (4) | 0.81477 | 100 |  | 20.9616 | 100 |  | 1.7129 | 100 |  | 21.1017 | 100 |  | 948.6633 | 100 |  | 0 | 100 |  | 20.2361 | 100 |  | 20.04 | 100 |  | Fermo [34]
17:00 | (4) | 0.17783 | 100 | (4) | 0.44816 | 100 |  | 0.0336 | 100 | (4) | 1.7311 | 100 | (4) | 0 | 100 | (4) | 0.35779 | 100 | (4) | 0 | 100 | (4) | 1.0138 | 100 | (4) | 0.81386 | 100 |  | 20.9631 | 100 |  | 1.7071 | 100 |  | 20.9415 | 100 |  | 949.1551 | 100 |  | 0 | 100 |  | 20 | 100 |  | 20.04 | 100 |  | Fermo [34]
17:30 | (4) | 0.15826 | 100 | (4) | 0.3987 | 100 |  | 0.033689 | 100 | (4) | 1.2072 | 100 | (4) | 0 | 100 | (4) | 0.34114 | 100 | (4) | 0 | 100 | (4) | 1.0145 | 100 | (4) | 0.81354 | 100 |  | 20.9596 | 100 |  | 1.6879 | 100 |  | 20.8097 | 100 |  | 948.9149 | 100 |  | 0 | 100 |  | 20 | 100 |  | 20.04 | 100 |  | Fermo [34]
18:00 | (4) | 0.18344 | 100 | (4) | 0.41876 | 100 |  | 0.034104 | 100 | (4) | 1.2604 | 100 | (4) | 0 | 100 | (4) | 0.33137 | 100 | (4) | 0 | 100 | (4) | 1.0012 | 100 | (4) | 0.81323 | 100 |  | 20.9583 | 100 |  | 1.6729 | 100 |  | 20.7133 | 100 |  | 948.8187 | 100 |  | 0 | 100 |  | 20 | 100 |  | 20.04 | 100 |  | Fermo [34]
18:30 | (4) | 0.1885 | 100 | (4) | 0.39072 | 100 |  | 0.034131 | 100 | (4) | 1.0949 | 100 | (4) | 0 | 100 | (4) | 0.32414 | 100 | (4) | 0 | 100 | (4) | 0.96937 | 100 | (4) | 0.81271 | 100 |  | 20.9554 | 100 |  | 1.6546 | 100 |  | 20.6401 | 100 |  | 949.0122 | 100 |  | 0 | 100 |  | 19.1611 | 100 |  | 20.04 | 100 |  | Fermo [34]
19:00 | (4) | 0.17179 | 71.3889 | (4) | 0.34505 | 71.3889 |  | 0.034655 | 71.3889 | (4) | 0.92858 | 71.3889 | (4) | 0 | 71.3889 | (4) | 0.27416 | 71.3889 | (4) | 0 | 71.3889 | (4) | 0.95484 | 71.3889 | (4) | 0.81269 | 100 |  | 20.9528 | 71.3889 |  | 1.6359 | 71.3889 |  | 20.5975 | 100 |  | 948.7163 | 100 |  | 0 | 100 |  | 19 | 100 |  | 20.04 | 100 |  | Fermo [34]
19:30 | (4) | 0.19131 | 93.8889 | (4) | 0.6184 | 93.8889 |  | 0.033512 | 93.8889 | (4) | 0.84424 | 93.8889 | (4) | 0 | 93.8889 | (4) | 0.54946 | 93.8889 | (4) | 0 | 93.8889 | (4) | 1.0382 | 93.8889 | (4) | 0.81255 | 78.8889 |  | 20.9695 | 93.8889 |  | 1.6288 | 93.8889 |  | 20.5336 | 100 |  | 948.6124 | 100 |  | 0 | 100 |  | 19 | 100 |  | 20.04 | 100 |  | Fermo [34]
20:00 | (4) | 0.22032 | 100 | (4) | 0.67966 | 100 |  | 0.03337 | 100 | (4) | 0.6883 | 100 | (4) | 0 | 100 | (4) | 0.52374 | 100 | (4) | 0 | 100 | (4) | 1.0072 | 100 | (4) | 0.81193 | 100 |  | 20.9653 | 100 |  | 1.6069 | 100 |  | 20.4058 | 100 |  | 948.7108 | 100 |  | 0 | 100 |  | 18.9944 | 100 |  | 20.04 | 100 |  | Fermo [34]
20:30 | (4) | 0.23677 | 100 | (4) | 0.68074 | 100 |  | 0.034121 | 100 | (4) | 0.86077 | 100 | (4) | 0 | 100 | (4) | 0.57881 | 100 | (4) | 0 | 100 | (4) | 1.0003 | 100 | (4) | 0.81132 | 100 |  | 20.9681 | 100 |  | 1.5867 | 100 |  | 20.256 | 100 |  | 948.7433 | 100 |  | 0 | 100 |  | 18.3194 | 100 |  | 20.04 | 100 |  | Fermo [34]
21:00 | (4) | 0.20334 | 100 | (4) | 0.72685 | 100 |  | 0.034579 | 100 | (4) | 0.75827 | 100 | (4) | 0 | 100 | (4) | 0.56471 | 100 | (4) | 0 | 100 | (4) | 0.98925 | 100 | (4) | 0.81023 | 100 |  | 20.9668 | 100 |  | 1.5533 | 100 |  | 20.0499 | 100 |  | 949.0322 | 100 |  | 0 | 100 |  | 18 | 100 |  | 20.04 | 100 |  | Fermo [34]
21:30 | (4) | 0.17273 | 100 | (4) | 0.74474 | 100 |  | 0.034735 | 100 | (4) | 0.99596 | 100 | (4) | 0 | 100 | (4) | 0.55887 | 100 | (4) | 0 | 100 | (4) | 0.96448 | 100 | (4) | 0.80985 | 100 |  | 20.9654 | 100 |  | 1.5138 | 100 |  | 19.8539 | 100 |  | 948.6793 | 100 |  | 0 | 100 |  | 18 | 100 |  | 20.04 | 100 |  | Fermo [34]
22:00 | (4) | 0.16003 | 100 | (4) | 0.65176 | 100 |  | 0.03479 | 100 | (4) | 0.86898 | 100 | (4) | 0 | 100 | (4) | 0.54314 | 100 | (4) | 0 | 100 | (4) | 0.95905 | 100 | (4) | 0.80893 | 100 |  | 20.9678 | 100 |  | 1.4799 | 100 |  | 19.685 | 100 |  | 948.6624 | 100 |  | 0 | 100 |  | 17.9944 | 100 |  | 20.04 | 100 |  | Fermo [34]
22:30 | (4) | 0.1934 | 100 | (4) | 0.64998 | 100 |  | 0.034629 | 100 | (4) | 0.84314 | 100 | (4) | 0 | 100 | (4) | 0.50808 | 100 | (4) | 0 | 100 | (4) | 0.95935 | 100 | (4) | 0.80838 | 100 |  | 20.966 | 100 |  | 1.4454 | 100 |  | 19.5193 | 100 |  | 948.4354 | 100 |  | 0 | 100 |  | 17.1278 | 100 |  | 20.04 | 100 |  | Fermo [34]
23:00 | (4) | 0.18261 | 100 | (4) | 0.69899 | 100 |  | 0.034768 | 100 | (4) | 0.86486 | 100 | (4) | 0 | 100 | (4) | 0.5064 | 100 | (4) | 0.00030534 | 100 | (4) | 0.94657 | 100 | (4) | 0.80786 | 100 |  | 20.9662 | 100 |  | 1.4225 | 100 |  | 19.386 | 100 |  | 948.4005 | 100 |  | 0 | 100 |  | 17 | 100 |  | 20.04 | 100 |  | Fermo [34]
23:30 | (4) | 0.17155 | 100 | (4) | 0.68037 | 100 |  | 0.035081 | 100 | (4) | 0.89048 | 100 | (4) | 0 | 100 | (4) | 0.54795 | 100 | (4) | 0.00032923 | 100 | (4) | 0.92588 | 100 | (4) | 0.91275 | 78.8889 |  | 20.9647 | 100 |  | 1.4137 | 100 |  | 19.2404 | 100 |  | 948.3953 | 100 |  | 0 | 100 |  | 17 | 100 |  | 20.04 | 100 |  | Fermo [34]
24:00 | (4) | 0.16649 | 100 | (4) | 0.63535 | 100 |  | 0.035141 | 100 | (4) | 0.91709 | 100 | (4) | 0 | 100 | (4) | 0.50906 | 100 | (4) | 0.00029348 | 100 | (4) | 0.90276 | 100 | (4) | 0.80683 | 100 |  | 20.9646 | 100 |  | 1.4065 | 100 |  | 19.1019 | 100 |  | 948.534 | 100 |  | 0 | 100 |  | 17 | 100 |  | 20.04 | 100 |  | Fermo [34]
Limite 30 Min |  | 60 |  |  | 100 | [5 empty] | 400 |  |  | 200 | [5 empty] | 4 |  |  | 20 |  |  | 30
MIN
MAX
%Medie < Soglia |  | 99.9818 | [8 empty] | 98.3645 |  |  | 100 | [5 empty] | 100 |  |  | 99.9818 |  |  | 99.9273
Soglia 97% |  | 10 | [8 empty] | 200 |  |  | 50 | [5 empty] | 2 |  |  | 10 |  |  | 10
Media Giorno: | (4) |  |  | (4) |  |  | (4) |  |  | (4) |  |  | (4) |  |  | (4) |  |  | (4) |  |  | (4) |  |  | (4) |  |  | (4) |  |  | (4) |  |  | (4) |  |  | (4) |  |  | (4) |  |  | (4) |  |  | (4) |  |  | (6) | 0
Limite Giorno |  | 10 |  |  | 50 | [5 empty] | 200 |  |  | 50 | [5 empty] | 1 |  |  | 10 |  |  | 10
Note:
| (1) | Assenza Registrazioni Medie | [7 empty] | Elaborazioni conformi Allegato VI, Parte V, D.Lgs. n. 152 del 03/04/2006 | [11 empty] | Elaborazioni DLgs 46/14: [Giorno Solare]
| (2) | Assenza Registrazioni I.D. | [7 empty] | Elaborazioni Conformi Titolo III Bis, Parte IV, D.Lgs. 152/06 del 03/04/2006 (D.Lgs. 46/14) | [12 empty] | 144 | Medie 10 Minuti Totali della Misura del CO.
| (3) | Assenza Registrazioni Note o Parametri | [7 empty] | Ossigeno di Riferimento: 11,00 %V. | [12 empty] | 0 | Medie 10 Minuti Valide della Misura del CO.
| (4) | Media Non Valida | [20 empty] | 0 | Medie 10 Minuti del CO superiori al valore di 150 mg/Nm3.
| (5) | Valore superiore al Limite o Soglia | [7 empty] | Report prodotto il 02/11/2020 01:06:09
| (6) | Mezzore di Normale Funzionamento | [7 empty] | Reports ver. 3.50.66 - (C) 1995-2018 C.T. Sistemi srl

## Linea 2
Ecologia Oggi S.p.A. Gioia Tauro - Data: 01/11/2020
Report Medie 30 Minuti - Linea 2
|  | Ac. Cloridrico |  |  | Ossido Carbonio |  |  | An. Carbonica |  |  | Ossidi Azoto |  |  | Ossidi Zolfo |  |  | Ammoniaca |  |  | Ac. Fluoridrico |  |  | Carb. Org. Totale |  |  | Polveri |  |  | Ossigeno |  |  | Umidità Fumi |  |  | Temp. Fumi |  |  | Press. Fumi |  |  | Portata Fumi |  |  | T° Post Comb. |  |  | O2 Post. Comb. |  |  | Impianto
Ore | Note | mg/Nm3 | ID % | Note | mg/Nm3 | ID % | Note | %V | ID % | Note | mg/Nm3 | ID % | Note | mg/Nm3 | ID % | Note | mg/Nm3 | ID % | Note | mg/Nm3 | ID % | Note | mg/Nm3 | ID % | Note | mg/Nm3 | ID % | Note | %V | ID % | Note | %V | ID % | Note | °C | ID % | Note | mBar | ID % | Note | Nm3/h | ID % | Note | °C | ID % | Note | %V | ID % | Note | Stato
00:30 | (4) | 0.1018 | 100 | (4) | 0.82861 | 100 |  | 0.032843 | 100 | (4) | 4.791 | 100 | (4) | 0 | 100 | (4) | 0.028765 | 100 | (4) | 0 | 100 | (4) | 1.1533 | 100 | (4) | 0.87905 | 100 |  | 20.9323 | 100 |  | 1.8417 | 100 |  | 19.3876 | 100 |  | 1014.919 | 100 |  | 0 | 100 |  | 16.1056 | 100 |  | 20.4497 | 100 |  | Fermo [34]
01:00 | (4) | 0.10816 | 100 | (4) | 0.79195 | 100 |  | 0.033184 | 100 | (4) | 4.0154 | 100 | (4) | 0 | 100 | (4) | 0.019448 | 100 | (4) | 0 | 100 | (4) | 1.1481 | 100 | (4) | 0.87848 | 100 |  | 20.9336 | 100 |  | 1.8217 | 100 |  | 19.2399 | 100 |  | 1014.8528 | 100 |  | 0 | 100 |  | 16 | 100 |  | 20.4472 | 100 |  | Fermo [34]
01:30 | (4) | 0.15 | 100 | (4) | 0.79029 | 100 |  | 0.033435 | 100 | (4) | 3.9853 | 100 | (4) | 0 | 100 | (4) | 0.01756 | 100 | (4) | 0 | 100 | (4) | 1.1496 | 100 | (4) | 0.87799 | 100 |  | 20.9283 | 100 |  | 1.8049 | 100 |  | 19.1267 | 100 |  | 1014.8562 | 100 |  | 0 | 100 |  | 16 | 100 |  | 20.4507 | 100 |  | Fermo [34]
02:00 | (4) | 0.14819 | 100 | (4) | 0.84976 | 100 |  | 0.0337 | 100 | (4) | 4.2262 | 100 | (4) | 0 | 100 | (4) | 0.015294 | 100 | (4) | 0 | 100 | (4) | 1.1527 | 100 | (4) | 0.87754 | 100 |  | 20.9265 | 100 |  | 1.7874 | 100 |  | 19.0384 | 100 |  | 1014.8821 | 100 |  | 0 | 100 |  | 16 | 100 |  | 20.4494 | 100 |  | Fermo [34]
02:30 | (4) | 0.18452 | 100 | (4) | 0.83524 | 100 |  | 0.033743 | 100 | (4) | 4.0124 | 100 | (4) | 0 | 100 | (4) | 0.025798 | 100 | (4) | 0 | 100 | (4) | 1.1414 | 100 | (4) | 0.8772 | 100 |  | 20.9297 | 100 |  | 1.7712 | 100 |  | 18.9421 | 100 |  | 1014.7766 | 100 |  | 0 | 100 |  | 16 | 100 |  | 20.4471 | 100 |  | Fermo [34]
03:00 | (4) | 0.2033 | 100 | (4) | 0.67708 | 100 |  | 0.033427 | 100 | (4) | 3.5257 | 100 | (4) | 0 | 100 | (4) | 0.023589 | 100 | (4) | 0 | 100 | (4) | 1.1237 | 100 | (4) | 0.87697 | 100 |  | 20.9294 | 100 |  | 1.7571 | 100 |  | 18.8609 | 100 |  | 1014.6174 | 100 |  | 0 | 100 |  | 16 | 100 |  | 20.437 | 100 |  | Fermo [34]
03:30 | (4) | 0.19419 | 100 | (4) | 0.55943 | 100 |  | 0.033154 | 100 | (4) | 3.5293 | 100 | (4) | 0 | 100 | (4) | 0.019378 | 100 | (4) | 0 | 100 | (4) | 1.1074 | 100 | (4) | 0.87679 | 100 |  | 20.9284 | 100 |  | 1.7374 | 100 |  | 18.7945 | 100 |  | 1014.396 | 100 |  | 0 | 100 |  | 16 | 100 |  | 20.4285 | 100 |  | Fermo [34]
04:00 | (4) | 0.20481 | 100 | (4) | 0.58166 | 100 |  | 0.033308 | 100 | (4) | 3.3263 | 100 | (4) | 0 | 100 | (4) | 0.018572 | 100 | (4) | 0 | 100 | (4) | 1.1073 | 100 | (4) | 0.87638 | 78.8889 |  | 20.9272 | 100 |  | 1.7247 | 100 |  | 18.6835 | 100 |  | 1014.3503 | 100 |  | 0 | 100 |  | 16 | 100 |  | 20.446 | 100 |  | Fermo [34]
04:30 | (4) | 0.15417 | 100 | (4) | 0.56688 | 100 |  | 0.033712 | 100 | (4) | 3.556 | 100 | (4) | 0 | 100 | (4) | 0.020815 | 100 | (4) | 0 | 100 | (4) | 1.1146 | 100 | (4) | 0.8882 | 99.7222 |  | 20.9184 | 100 |  | 1.7169 | 100 |  | 18.6268 | 100 |  | 1014.437 | 100 |  | 0 | 100 |  | 16 | 100 |  | 20.447 | 100 |  | Fermo [34]
05:00 | (4) | 0.2225 | 100 | (4) | 0.55248 | 100 |  | 0.033711 | 100 | (4) | 3.7804 | 100 | (4) | 0 | 100 | (4) | 0.013671 | 100 | (4) | 0 | 100 | (4) | 1.1151 | 100 | (4) | 0.8758 | 100 |  | 20.9205 | 100 |  | 1.7135 | 100 |  | 18.54 | 100 |  | 1014.4043 | 100 |  | 0 | 100 |  | 16 | 100 |  | 20.4454 | 100 |  | Fermo [34]
05:30 | (4) | 0.20079 | 100 | (4) | 0.51947 | 100 |  | 0.033698 | 100 | (4) | 3.313 | 100 | (4) | 0 | 100 | (4) | 0.019472 | 100 | (4) | 0 | 100 | (4) | 1.1161 | 100 | (4) | 0.87569 | 100 |  | 20.916 | 100 |  | 1.7149 | 100 |  | 18.5024 | 100 |  | 1014.4113 | 100 |  | 0 | 100 |  | 16 | 100 |  | 20.4445 | 100 |  | Fermo [34]
06:00 | (4) | 0.21288 | 100 | (4) | 0.4769 | 100 |  | 0.033606 | 100 | (4) | 2.649 | 100 | (4) | 0 | 100 | (4) | 0.013532 | 100 | (4) | 0 | 100 | (4) | 1.1106 | 100 | (4) | 0.87537 | 100 |  | 20.919 | 100 |  | 1.7094 | 100 |  | 18.4512 | 100 |  | 1014.558 | 100 |  | 0 | 100 |  | 16 | 100 |  | 20.4454 | 100 |  | Fermo [34]
06:30 | (4) | 0.24739 | 100 | (4) | 0.45635 | 100 |  | 0.033709 | 100 | (4) | 3.2553 | 100 | (4) | 0 | 100 | (4) | 0.017493 | 100 | (4) | 0 | 100 | (4) | 1.1056 | 100 | (4) | 0.87518 | 100 |  | 20.9177 | 100 |  | 1.7084 | 100 |  | 18.3725 | 100 |  | 1014.489 | 100 |  | 0 | 100 |  | 16 | 100 |  | 20.4405 | 100 |  | Fermo [34]
07:00 | (4) | 0.22955 | 100 | (4) | 0.46397 | 100 |  | 0.033867 | 100 | (4) | 3.2801 | 100 | (4) | 0 | 100 | (4) | 0.0050094 | 100 | (4) | 0 | 100 | (4) | 1.0994 | 100 | (4) | 0.87502 | 100 |  | 20.9133 | 100 |  | 1.7092 | 100 |  | 18.3327 | 100 |  | 1014.547 | 100 |  | 0 | 100 |  | 16 | 100 |  | 20.4361 | 100 |  | Fermo [34]
07:30 | (4) | 0.15747 | 100 | (4) | 0.4799 | 100 |  | 0.034024 | 100 | (4) | 3.5717 | 100 | (4) | 0 | 100 | (4) | 0.030188 | 100 | (4) | 0 | 100 | (4) | 1.1046 | 100 | (4) | 0.87436 | 100 |  | 20.9085 | 100 |  | 1.7094 | 100 |  | 18.1905 | 100 |  | 1014.8147 | 100 |  | 0 | 100 |  | 16 | 100 |  | 20.4393 | 100 |  | Fermo [34]
08:00 | (4) | 0.21714 | 87.2222 | (4) | 0.46015 | 87.2222 |  | 0.033965 | 87.2222 | (4) | 3.3262 | 87.2222 | (4) | 0 | 87.2222 | (4) | 0.018338 | 87.2222 | (4) | 0 | 87.2222 | (4) | 1.1094 | 87.2222 | (4) | 0.87406 | 87.2222 |  | 20.907 | 87.2222 |  | 1.7238 | 87.2222 |  | 18.154 | 100 |  | 1015.1811 | 100 |  | 0 | 100 |  | 16 | 100 |  | 20.4334 | 100 |  | Fermo [34]
08:30 | (4) | 0.20297 | 78.8889 | (4) | 0.52901 | 78.8889 |  | 0.033686 | 78.8889 | (4) | 5.9299 | 78.8889 | (4) | 0 | 78.8889 | (4) | 0.085172 | 78.8889 | (4) | 0 | 78.8889 | (4) | 1.1181 | 78.8889 | (4) | 0.90101 | 91.6667 |  | 20.9593 | 78.8889 |  | 1.7611 | 78.8889 |  | 18.3367 | 100 |  | 1015.2921 | 100 |  | 0 | 100 |  | 16.0667 | 100 |  | 20.4168 | 100 |  | Fermo [34]
09:00 | (4) | 0.18325 | 100 | (4) | 0.49061 | 100 |  | 0.033675 | 100 | (4) | 6.7358 | 100 | (4) | 0 | 100 | (4) | 0.039482 | 100 | (4) | 0 | 100 | (4) | 1.1154 | 100 | (4) | 0.87639 | 100 |  | 20.9615 | 100 |  | 1.789 | 100 |  | 18.7756 | 100 |  | 1015.3221 | 100 |  | 0 | 100 |  | 17 | 100 |  | 20.4248 | 100 |  | Fermo [34]
09:30 | (4) | 0.16283 | 100 | (4) | 0.52013 | 100 |  | 0.033544 | 100 | (4) | 6.3122 | 100 | (4) | 0 | 100 | (4) | 0.059847 | 100 | (4) | 0 | 100 | (4) | 1.1346 | 100 | (4) | 0.87859 | 100 |  | 20.961 | 100 |  | 1.8191 | 100 |  | 19.4375 | 100 |  | 1015.3922 | 100 |  | 0 | 100 |  | 17.7861 | 100 |  | 20.4499 | 100 |  | Fermo [34]
10:00 | (4) | 0.13426 | 100 | (4) | 0.41383 | 100 |  | 0.033597 | 100 | (4) | 6.5657 | 100 | (4) | 0 | 100 | (4) | 0.048799 | 100 | (4) | 0 | 100 | (4) | 1.1628 | 100 | (4) | 0.8803 | 100 |  | 20.9648 | 100 |  | 1.8395 | 100 |  | 19.9479 | 100 |  | 1015.3982 | 100 |  | 0 | 100 |  | 18.875 | 100 |  | 20.4616 | 100 |  | Fermo [34]
10:30 | (4) | 0.15764 | 100 | (4) | 0.45608 | 100 |  | 0.033462 | 100 | (4) | 7.4189 | 100 | (4) | 0 | 100 | (4) | 0.068391 | 100 | (4) | 0 | 100 | (4) | 1.2727 | 100 | (4) | 0.88224 | 100 |  | 20.9582 | 100 |  | 1.8697 | 100 |  | 20.4984 | 100 |  | 1015.3746 | 100 |  | 0 | 100 |  | 19.0389 | 100 |  | 20.4722 | 100 |  | Fermo [34]
11:00 | (4) | 0.20673 | 100 | (4) | 0.53055 | 100 |  | 0.033681 | 100 | (4) | 7.2724 | 100 | (4) | 0 | 100 | (4) | 0.033262 | 100 | (4) | 0 | 100 | (4) | 1.3447 | 100 | (4) | 0.88421 | 100 |  | 20.9519 | 100 |  | 1.9291 | 100 |  | 20.9737 | 100 |  | 1015.3728 | 100 |  | 0 | 100 |  | 19.9944 | 100 |  | 20.4732 | 100 |  | Fermo [34]
11:30 | (4) | 0.14836 | 100 | (4) | 0.53677 | 100 |  | 0.033803 | 100 | (4) | 6.6332 | 100 | (4) | 0 | 100 | (4) | 0.050515 | 100 | (4) | 0 | 100 | (4) | 1.3129 | 100 | (4) | 0.88538 | 100 |  | 20.9518 | 100 |  | 1.9413 | 100 |  | 21.3287 | 100 |  | 1015.3745 | 100 |  | 0 | 100 |  | 20.9417 | 100 |  | 20.4764 | 100 |  | Fermo [34]
12:00 | (4) | 0.2183 | 100 | (4) | 0.52326 | 100 |  | 0.034271 | 100 | (4) | 7.98 | 100 | (4) | 0 | 100 | (4) | 0.015562 | 100 | (4) | 0 | 100 | (4) | 1.3138 | 100 | (4) | 0.88713 | 95.8333 |  | 20.9524 | 100 |  | 1.9742 | 100 |  | 21.7584 | 100 |  | 1015.1947 | 100 |  | 0 | 100 |  | 21 | 100 |  | 20.4825 | 100 |  | Fermo [34]
12:30 | (4) | 0.19005 | 100 | (4) | 0.56685 | 100 |  | 0.034798 | 100 | (4) | 7.8535 | 100 | (4) | 0 | 100 | (4) | 0.02944 | 100 | (4) | 0 | 100 | (4) | 1.2831 | 100 | (4) | 0.88779 | 82.7778 |  | 20.9536 | 100 |  | 1.9787 | 100 |  | 21.9113 | 100 |  | 1015.0059 | 100 |  | 0 | 100 |  | 21.4944 | 100 |  | 20.481 | 100 |  | Fermo [34]
13:00 | (4) | 0.23545 | 100 | (4) | 0.60797 | 100 |  | 0.036312 | 100 | (4) | 8.2389 | 100 | (4) | 0 | 100 | (4) | 0.022004 | 100 | (4) | 0 | 100 | (4) | 1.2438 | 100 | (4) | 0.88845 | 100 |  | 20.958 | 100 |  | 2.0042 | 100 |  | 21.9887 | 100 |  | 1014.7893 | 100 |  | 0 | 100 |  | 21.9583 | 100 |  | 20.4856 | 100 |  | Fermo [34]
13:30 | (4) | 0.23415 | 100 | (4) | 0.64124 | 100 |  | 0.038148 | 100 | (4) | 9.45 | 100 | (4) | 0 | 100 | (4) | 0.015642 | 100 | (4) | 0 | 100 | (4) | 1.2261 | 100 | (4) | 0.88922 | 100 |  | 20.9597 | 100 |  | 2.0709 | 100 |  | 21.9976 | 100 |  | 1014.6334 | 100 |  | 0 | 100 |  | 22 | 100 |  | 20.4839 | 100 |  | Fermo [34]
14:00 | (4) | 0.1807 | 100 | (4) | 0.5941 | 100 |  | 0.038551 | 100 | (4) | 9.177 | 100 | (4) | 0 | 100 | (4) | 0.045643 | 100 | (4) | 0 | 100 | (4) | 1.2138 | 100 | (4) | 0.88988 | 100 |  | 20.9607 | 100 |  | 2.1163 | 100 |  | 22.106 | 100 |  | 1014.7242 | 100 |  | 0 | 100 |  | 21.8083 | 100 |  | 20.4848 | 100 |  | Fermo [34]
14:30 | (4) | 0.089183 | 100 | (4) | 0.48581 | 100 |  | 0.038558 | 100 | (4) | 9.6503 | 100 | (4) | 0 | 100 | (4) | 0.050575 | 100 | (4) | 0 | 100 | (4) | 1.207 | 100 | (4) | 0.89077 | 100 |  | 20.9683 | 100 |  | 2.1585 | 100 |  | 22.2705 | 100 |  | 1014.7112 | 100 |  | 0 | 100 |  | 21.2222 | 100 |  | 20.4885 | 100 |  | Fermo [34]
15:00 | (4) | 0.072574 | 100 | (4) | 0.46746 | 100 |  | 0.038612 | 100 | (4) | 10.2607 | 100 | (4) | 0 | 100 | (4) | 0.064753 | 100 | (4) | 0 | 100 | (4) | 1.2258 | 100 | (4) | 0.89141 | 100 |  | 20.967 | 100 |  | 2.2012 | 100 |  | 22.3896 | 100 |  | 1014.8262 | 100 |  | 0 | 100 |  | 21.1 | 100 |  | 20.4943 | 100 |  | Fermo [34]
15:30 | (4) | 0.043611 | 100 | (4) | 0.48457 | 100 |  | 0.038676 | 100 | (4) | 10.7624 | 100 | (4) | 0 | 100 | (4) | 0.05983 | 100 | (4) | 0 | 100 | (4) | 1.2314 | 100 | (4) | 0.89202 | 100 |  | 20.964 | 100 |  | 2.2416 | 100 |  | 22.4672 | 100 |  | 1014.8173 | 100 |  | 0 | 100 |  | 21 | 100 |  | 20.4895 | 100 |  | Fermo [34]
16:00 | (4) | 0.0332 | 100 | (4) | 0.40293 | 100 |  | 0.038026 | 100 | (4) | 10.3771 | 100 | (4) | 0 | 100 | (4) | 0.057504 | 100 | (4) | 0 | 100 | (4) | 1.2543 | 100 | (4) | 0.89253 | 100 |  | 20.9632 | 100 |  | 2.2811 | 100 |  | 22.4884 | 100 |  | 1014.7258 | 100 |  | 0 | 100 |  | 21 | 100 |  | 20.4854 | 100 |  | Fermo [34]
16:30 | (4) | 0.037897 | 100 | (4) | 0.33399 | 100 |  | 0.037016 | 100 | (4) | 10.5286 | 100 | (4) | 0 | 100 | (4) | 0.056221 | 100 | (4) | 0 | 100 | (4) | 1.2796 | 100 | (4) | 0.9085 | 78.6111 |  | 20.9584 | 100 |  | 2.3092 | 100 |  | 22.4641 | 100 |  | 1014.6037 | 100 |  | 0 | 100 |  | 21 | 100 |  | 20.4778 | 100 |  | Fermo [34]
17:00 | (4) | 0.10365 | 100 | (4) | 0.40974 | 100 |  | 0.035202 | 100 | (4) | 7.931 | 100 | (4) | 0 | 100 | (4) | 0.053178 | 100 | (4) | 0 | 100 | (4) | 1.9533 | 100 | (4) | 1.1804 | 100 |  | 20.9556 | 100 |  | 2.1156 | 100 |  | 23.9677 | 100 |  | 1014.3795 | 100 |  | 21910.2383 | 100 |  | 20.4444 | 100 |  | 20.3152 | 100 |  | Fermo [34]
17:30 | (4) | 0.13014 | 100 | (4) | 1.4679 | 100 |  | 0.04983 | 100 | (4) | 6.4641 | 100 | (4) | 0 | 100 | (4) | 0.10441 | 100 | (4) | 0 | 100 | (4) | 4.7523 | 100 | (4) | 1.0136 | 100 |  | 20.93 | 100 |  | 1.8262 | 100 |  | 27.4676 | 100 |  | 1014.3628 | 100 |  | 33902.8555 | 100 |  | 20 | 100 |  | 20.2504 | 100 |  | Fermo [34]
18:00 | (4) | 0.14404 | 100 | (4) | 0.47133 | 100 |  | 0.03778 | 100 | (4) | 5.9073 | 100 | (4) | 0 | 100 | (4) | 0.12765 | 100 | (4) | 0 | 100 | (4) | 3.3918 | 100 | (4) | 0.98888 | 100 |  | 20.954 | 100 |  | 1.8041 | 100 |  | 26.8961 | 100 |  | 1014.5013 | 100 |  | 33569.5312 | 100 |  | 20 | 100 |  | 20.2562 | 100 |  | Fermo [34]
18:30 | (4) | 0.17149 | 100 | (4) | 0.47863 | 100 |  | 0.039493 | 100 | (4) | 6.0642 | 100 | (4) | 0 | 100 | (4) | 0.14354 | 100 | (4) | 0 | 100 | (4) | 3.4356 | 100 | (4) | 1.0827 | 100 |  | 20.9515 | 100 |  | 1.7829 | 100 |  | 26.4481 | 100 |  | 1014.5805 | 100 |  | 33527.7031 | 100 |  | 19.1194 | 100 |  | 20.2527 | 100 |  | Fermo [34]
19:00 |  | 12.035 | 100 |  | 424.294 | 100 |  | 0.083886 | 100 |  | 439.8283 | 100 |  | 0 | 100 |  | 13.3302 | 100 |  | 0 | 100 |  | 442.9569 | 100 |  | 114.9013 | 100 |  | 20.8601 | 100 |  | 1.7849 | 100 |  | 26.2857 | 100 |  | 1014.5866 | 100 |  | 41564.8906 | 100 |  | 29.5944 | 100 |  | 20.0732 | 100 |  | Marcia Senza Rifiuto [31]
19:30 |  | 2.3018 | 100 |  | 589.9046 | 100 |  | 0.29453 | 100 |  | 194.2534 | 100 |  | 0 | 100 |  | 4.0607 | 100 |  | 0 | 100 |  | 317.6565 | 100 |  | 30.6178 | 100 |  | 20.5107 | 100 |  | 2.2079 | 100 |  | 27.118 | 100 |  | 1014.6528 | 100 |  | 44927.3906 | 100 |  | 62.9889 | 100 |  | 19.5764 | 100 |  | Marcia Senza Rifiuto [31]
20:00 |  | 0.54523 | 87.2222 |  | 568.3871 | 87.2222 |  | 0.27859 | 87.2222 |  | 187.4605 | 87.2222 |  | 0 | 87.2222 |  | 5.278 | 87.2222 |  | 0 | 87.2222 |  | 322.7721 | 87.2222 |  | 30.2917 | 100 |  | 20.5237 | 87.2222 |  | 2.4821 | 87.2222 |  | 28.8814 | 100 |  | 1014.8318 | 100 |  | 46853.7461 | 100 |  | 75.9194 | 100 |  | 19.5961 | 100 |  | Marcia Senza Rifiuto [31]
20:30 |  | 0.090249 | 78.6111 |  | 615.4644 | 78.6111 |  | 0.27438 | 78.6111 |  | 148.7748 | 78.6111 |  | 0 | 78.6111 |  | 8.2122 | 78.6111 |  | 0 | 78.6111 |  | 347.1961 | 78.8889 |  | 33.4649 | 78.6111 |  | 20.5673 | 78.8889 |  | 2.6441 | 78.6111 |  | 30.7306 | 100 |  | 1014.7976 | 100 |  | 46765.2773 | 100 |  | 79.5861 | 100 |  | 19.5936 | 100 |  | Marcia Senza Rifiuto [31]
21:00 |  | 0.045724 | 100 |  | 534.9143 | 100 |  | 0.31383 | 100 |  | 126.2371 | 100 |  | 0 | 100 |  | 8.2922 | 100 |  | 0 | 100 |  | 271.8652 | 100 |  | 27.884 | 100 |  | 20.5167 | 100 |  | 2.7062 | 100 |  | 32.4306 | 100 |  | 1014.8276 | 100 |  | 41942.918 | 100 |  | 83.6 | 100 |  | 19.4468 | 100 |  | Marcia Senza Rifiuto [31]
21:30 |  | 0 | 100 |  | 94.963 | 100 |  | 0.6136 | 100 |  | 98.0092 | 100 |  | 0 | 100 |  | 3.2505 | 100 |  | 0 | 100 |  | 32.6855 | 100 |  | 10.8546 | 100 |  | 19.9858 | 100 |  | 3.1233 | 100 |  | 33.2875 | 100 |  | 1014.8692 | 100 |  | 32194.6992 | 100 |  | 1091 | 100 |  | 18.8113 | 100 |  | Marcia Senza Rifiuto [31]
22:00 |  | 0 | 100 |  | 32.3187 | 100 |  | 0.7183 | 100 |  | 101.0484 | 100 |  | 0 | 100 |  | 2.4684 | 100 |  | 0 | 100 |  | 20.0329 | 100 |  | 8.2566 | 100 |  | 19.7279 | 100 |  | 3.5509 | 100 |  | 35.0762 | 100 |  | 1014.9615 | 100 |  | 32263.9902 | 100 |  | 1260 | 100 |  | 18.353 | 100 |  | Marcia Senza Rifiuto [31]
22:30 |  | 0 | 100 |  | 6.7233 | 100 |  | 0.899 | 100 |  | 114.6898 | 100 |  | 0 | 100 |  | 2.4941 | 100 |  | 0 | 100 |  | 12.4362 | 100 |  | 5.5438 | 100 |  | 19.2319 | 100 |  | 4.2652 | 100 |  | 37.9432 | 100 |  | 1015.0088 | 100 |  | 32523.8691 | 100 |  | 1260 | 100 |  | 17.8276 | 100 |  | Marcia Senza Rifiuto [31]
23:00 |  | 0 | 100 |  | 11.1264 | 100 |  | 0.89237 | 100 |  | 127.0329 | 100 |  | 0 | 100 |  | 3.2416 | 100 |  | 0 | 100 |  | 12.027 | 100 |  | 6.4728 | 100 |  | 19.2842 | 100 |  | 4.3428 | 100 |  | 40.9915 | 100 |  | 1015.0582 | 100 |  | 32591.7012 | 100 |  | 1260 | 100 |  | 17.6812 | 100 |  | Marcia Senza Rifiuto [31]
23:30 |  | 0 | 100 |  | 9.827 | 100 |  | 1.0357 | 100 |  | 144.0203 | 100 |  | 0 | 100 |  | 3.9231 | 100 |  | 0 | 100 |  | 8.673 | 100 |  | 6.398 | 100 |  | 18.9546 | 100 |  | 4.8598 | 100 |  | 44.8084 | 100 |  | 1015.1691 | 100 |  | 34011.4219 | 100 |  | 584.6139 | 100 |  | 17.431 | 100 |  | Marcia Senza Rifiuto [31]
24:00 |  | 0 | 100 |  | 19.6607 | 100 |  | 1.1189 | 100 |  | 150.449 | 100 |  | 0 | 100 |  | 5.1405 | 100 |  | 0 | 100 |  | 7.9638 | 100 |  | 6.0201 | 100 |  | 18.7873 | 100 |  | 5.0246 | 100 |  | 49.1465 | 100 |  | 1015.159 | 100 |  | 33408.1719 | 100 |  | 409.9111 | 100 |  | 17.3516 | 100 |  | Marcia Senza Rifiuto [31]
Limite 30 Min |  | 60 |  |  | 100 | [5 empty] | 400 |  |  | 200 | [5 empty] | 4 |  |  | 20 |  |  | 30
MIN
MAX
%Medie < Soglia |  | 99.8995 | [8 empty] | 99.407 |  |  | 99.9799 | [5 empty] | 99.9799 |  |  | 99.9698 |  |  | 99.9598
Soglia 97% |  | 10 | [8 empty] | 200 |  |  | 50 | [5 empty] | 2 |  |  | 10 |  |  | 10
Media Giorno: | (4) |  |  | (4) |  |  | (4) |  |  | (4) |  |  | (4) |  |  | (4) |  |  | (4) |  |  | (4) |  |  | (4) |  |  | (4) |  |  | (4) |  |  | (4) |  |  | (4) |  |  | (4) |  |  | (4) |  |  | (4) |  |  | (6) | 0
Limite Giorno |  | 10 |  |  | 50 | [5 empty] | 200 |  |  | 50 | [5 empty] | 1 |  |  | 10 |  |  | 10
Note:
| (1) | Assenza Registrazioni Medie | [7 empty] | Elaborazioni conformi Allegato VI, Parte V, D.Lgs. n. 152 del 03/04/2006 | [11 empty] | Elaborazioni DLgs 46/14: [Giorno Solare]
| (2) | Assenza Registrazioni I.D. | [7 empty] | Elaborazioni Conformi Titolo III Bis, Parte IV, D.Lgs. 152/06 del 03/04/2006 (D.Lgs. 46/14) | [12 empty] | 144 | Medie 10 Minuti Totali della Misura del CO.
| (3) | Assenza Registrazioni Note o Parametri | [7 empty] | Ossigeno di Riferimento: 11,00 %V. | [12 empty] | 0 | Medie 10 Minuti Valide della Misura del CO.
| (4) | Media Non Valida | [20 empty] | 0 | Medie 10 Minuti del CO superiori al valore di 150 mg/Nm3.
| (5) | Valore superiore al Limite o Soglia | [7 empty] | Report prodotto il 02/11/2020 01:06:17
| (6) | Mezzore di Normale Funzionamento | [7 empty] | Reports ver. 3.50.66 - (C) 1995-2018 C.T. Sistemi srl

## Allarmi
Ecologia Oggi S.p.A. Gioia Tauro
Report Giornaliero Allarmi |  |  | Data: 01/11/2020
Inizio | Riconosc. | Fine | Allarme
03:09:43 | 03:09:43 | 03:16:05 | Linea 1: Calibrazione in Corso Polveri
03:53:41 | 03:53:41 | 04:00:05 | Linea 2: Calibrazione in Corso Polveri
06:51:43 | 07:03:01 | 07:02:03 | Linea 1: Manutenzione Analizzatore O2
06:51:43 | 06:51:43 | 07:02:03 | Linea 1: Manutenzione Analizzatore FID
06:51:45 | 06:51:45 | 06:51:49 | Linea 1: Analizzatore in ZERO GAS PROBE
06:51:48 | 06:51:48 | 07:02:03 | Linea 1: Manutenzione Analizzatore FTIR
06:51:49 | 06:51:49 | 06:58:15 | Linea 1: Analizzatore in ZERO GAS LOCAL
07:09:53 | 07:09:53 | 07:16:14 | Linea 1: Calibrazione in Corso Polveri
07:56:09 | 07:56:09 | 08:06:24 | Linea 2: Manutenzione Analizzatore O2
07:56:09 | 07:56:09 | 08:06:24 | Linea 2: Manutenzione Analizzatore FID
07:56:09 | 07:56:09 | 08:06:24 | Linea 2: Manutenzione Analizzatore FTIR
07:56:11 | 07:56:11 | 07:56:15 | Linea 2: Analizzatore in ZERO GAS PROBE
07:56:11 | 07:56:11 | 08:02:35 | Linea 2: Calibrazione in Corso Polveri
07:56:15 | 07:56:15 | 08:02:50 | Linea 2: Analizzatore in ZERO GAS LOCAL
11:10:06 | 11:10:06 | 11:16:27 | Linea 1: Calibrazione in Corso Polveri
11:58:47 | 11:58:47 | 12:05:13 | Linea 2: Calibrazione in Corso Polveri
15:10:23 | 15:10:23 | 15:16:43 | Linea 1: Calibrazione in Corso Polveri
16:01:30 | 16:01:30 | 16:07:55 | Linea 2: Calibrazione in Corso Polveri
16:58:06 | 23:32:41 | 16:59:12 | Linea 2: Forno In Rampa
16:58:07 | 16:58:07 | 16:59:14 | Linea 2: Impianto in Marcia senza Rifiuto
16:59:14 | 16:59:14 | 18:50:23 | Linea 2: Impianto in Fermo
18:50:23 | 23:36:00 |  | Linea 2: Forno In Rampa
18:50:23 | 18:50:23 |  | Linea 2: Impianto in Marcia senza Rifiuto
18:51:28 | 00:12:19 | 19:01:48 | Linea 1: Manutenzione Analizzatore O2
18:51:28 | 18:51:28 | 19:01:48 | Linea 1: Manutenzione Analizzatore FID
18:51:30 | 18:51:30 | 18:51:34 | Linea 1: Analizzatore in ZERO GAS PROBE
18:51:33 | 18:51:33 | 19:01:48 | Linea 1: Manutenzione Analizzatore FTIR
18:51:34 | 18:51:34 | 18:57:59 | Linea 1: Analizzatore in ZERO GAS LOCAL
19:10:37 | 19:10:37 | 19:16:58 | Linea 1: Calibrazione in Corso Polveri
19:56:14 | 19:56:14 | 20:06:24 | Linea 2: Manutenzione Analizzatore O2
19:56:14 | 19:56:14 | 20:06:24 | Linea 2: Manutenzione Analizzatore FID
19:56:14 | 19:56:14 | 20:06:29 | Linea 2: Manutenzione Analizzatore FTIR
19:56:16 | 19:56:16 | 19:56:22 | Linea 2: Analizzatore in ZERO GAS PROBE
19:56:22 | 19:56:22 | 20:02:50 | Linea 2: Analizzatore in ZERO GAS LOCAL
20:00:00 | 00:12:18 | 20:00:00 | Linea 2: Media 10 Minuti H2O INVALIDA - INDICE DISP. [ 61.7]
20:00:00 | 00:12:20 | 20:00:00 | Linea 2: Media 10 Minuti O2 INVALIDA - INDICE DISP. [ 61.7]
20:00:00 | 00:12:18 | 20:00:00 | Linea 2: Media 10 Minuti CO INVALIDA - INDICE DISP. [ 61.7]
20:04:08 | 20:04:08 | 20:10:32 | Linea 2: Calibrazione in Corso Polveri
20:10:00 | 00:12:17 | 20:10:00 | Linea 2: Media 10 Minuti H2O INVALIDA - INDICE DISP. [ 35.8]
20:10:00 | 00:12:18 | 20:10:00 | Linea 2: Media 10 Minuti O2 INVALIDA - INDICE DISP. [ 36.7]
20:10:00 | 00:12:19 | 20:10:00 | Linea 2: Media 10 Minuti CO INVALIDA - INDICE DISP. [ 35.8]
23:10:49 | 23:10:49 | 23:17:09 | Linea 1: Calibrazione in Corso Polveri
Reports ver. 3.50.66 - (C) 1995-2018 C.T. Sistemi srl