## Linea 1
Ecologia Oggi S.p.A. Gioia Tauro - Data: 03/09/2020
Report Medie 30 Minuti - Linea 1
|  | Ac. Cloridrico |  |  | Ossido Carbonio |  |  | An. Carbonica |  |  | Ossidi Azoto |  |  | Ossidi Zolfo |  |  | Ammoniaca |  |  | Ac. Fluoridrico |  |  | Carb. Org. Totale |  |  | Polveri |  |  | Ossigeno |  |  | Umidità Fumi |  |  | Temp. Fumi |  |  | Press. Fumi |  |  | Portata Fumi |  |  | T° Post Comb. |  |  | O2 Post. Comb. |  |  | Impianto
Ore | Note | mg/Nm3 | ID % | Note | mg/Nm3 | ID % | Note | %V | ID % | Note | mg/Nm3 | ID % | Note | mg/Nm3 | ID % | Note | mg/Nm3 | ID % | Note | mg/Nm3 | ID % | Note | mg/Nm3 | ID % | Note | mg/Nm3 | ID % | Note | %V | ID % | Note | %V | ID % | Note | °C | ID % | Note | mBar | ID % | Note | Nm3/h | ID % | Note | °C | ID % | Note | %V | ID % | Note | Stato
00:30 | (4) | 3.2465 | 100 | (4) | 42.7706 | 100 |  | 7.1682 | 100 | (4) | 157.1388 | 100 | (4) | 0.19969 | 100 | (4) | 2.2288 | 100 | (4) | 0 | 100 | (4) | 2.2849 | 100 | (4) | 1.3244 | 100 |  | 12.7024 | 100 |  | 11.3655 | 100 |  | 154.8685 | 100 |  | 943.2266 | 100 |  | 44597.1406 | 100 |  | 852.6528 | 100 |  | 8.9253 | 100 |  | Fermo [34]
01:00 |  | 4.4918 | 100 |  | 35.5537 | 100 |  | 7.7078 | 100 |  | 172.1994 | 100 |  | 0 | 100 |  | 2.2141 | 100 |  | 0 | 100 |  | 0 | 100 |  | 1.5162 | 100 |  | 12.121 | 100 |  | 11.9967 | 100 |  | 155.9696 | 100 |  | 942.8588 | 100 |  | 44571.0977 | 100 |  | 861.425 | 100 |  | 8.3112 | 100 |  | In Marcia [30]
01:30 |  | 6.1188 | 100 |  | 16.6679 | 100 |  | 7.9852 | 100 |  | 169.2675 | 100 |  | 0 | 100 |  | 1.7295 | 100 |  | 0 | 100 |  | 0 | 100 |  | 1.5325 | 78.6111 |  | 11.8057 | 100 |  | 12.4983 | 100 |  | 158.2228 | 100 |  | 942.9999 | 100 |  | 44429.4453 | 100 |  | 869.5111 | 100 |  | 7.7265 | 100 |  | In Marcia [30]
02:00 |  | 5.3714 | 100 |  | 8.1953 | 100 |  | 8.268 | 100 |  | 166.9883 | 100 |  | 0 | 100 |  | 1.5674 | 100 |  | 0 | 100 |  | 0 | 100 |  | 1.4404 | 100 |  | 11.4949 | 100 |  | 12.7426 | 100 |  | 159.99 | 100 |  | 943.0298 | 100 |  | 44340.7305 | 100 |  | 878.8555 | 100 |  | 7.3786 | 100 |  | In Marcia [30]
02:30 |  | 6.4876 | 100 |  | 12.1577 | 100 |  | 8.3925 | 100 |  | 157.735 | 100 |  | 0 | 100 |  | 1.3333 | 100 |  | 0 | 100 |  | 0 | 100 |  | 1.4199 | 100 |  | 11.3822 | 100 |  | 12.7362 | 100 |  | 160.3649 | 100 |  | 943.2755 | 100 |  | 43671.1523 | 100 |  | 882.0861 | 100 |  | 7.2741 | 100 |  | In Marcia [30]
03:00 |  | 6.0286 | 100 |  | 21.5044 | 100 |  | 8.403 | 100 |  | 153.8096 | 100 |  | 0 | 100 |  | 1.504 | 100 |  | 0 | 100 |  | 0 | 100 |  | 1.4586 | 100 |  | 11.3762 | 100 |  | 12.779 | 100 |  | 161.1562 | 100 |  | 943.0333 | 100 |  | 43726.7695 | 100 |  | 883.6667 | 100 |  | 7.2719 | 100 |  | In Marcia [30]
03:30 |  | 4.7208 | 100 |  | 18.8534 | 100 |  | 8.0859 | 100 |  | 144.0904 | 100 |  | 0 | 100 |  | 2.2166 | 100 |  | 0 | 100 |  | 0 | 100 |  | 1.4821 | 100 |  | 11.7416 | 100 |  | 12.6463 | 100 |  | 161.716 | 100 |  | 943.1046 | 100 |  | 43758.6875 | 100 |  | 870.7917 | 100 |  | 7.754 | 100 |  | In Marcia [30]
04:00 |  | 5.1321 | 100 |  | 42.286 | 100 |  | 8.1428 | 100 |  | 146.0829 | 100 |  | 0 | 100 |  | 3.3699 | 100 |  | 0 | 100 |  | 1.2822 | 100 |  | 1.476 | 100 |  | 11.6477 | 100 |  | 12.5695 | 100 |  | 161.396 | 100 |  | 942.9719 | 100 |  | 43618.2461 | 100 |  | 866.0167 | 100 |  | 7.5472 | 100 |  | In Marcia [30]
04:30 |  | 6.127 | 100 |  | 10.4552 | 100 |  | 8.0538 | 100 |  | 143.7276 | 100 |  | 0 | 100 |  | 2.5747 | 100 |  | 0 | 100 |  | 0 | 100 |  | 1.522 | 100 |  | 11.8233 | 100 |  | 12.4653 | 100 |  | 161.5977 | 100 |  | 942.9524 | 100 |  | 43940.8438 | 100 |  | 863.8111 | 100 |  | 7.695 | 100 |  | In Marcia [30]
05:00 |  | 5.4872 | 100 |  | 26.0917 | 100 |  | 8.0292 | 100 |  | 142.544 | 100 |  | 0 | 100 |  | 2.4895 | 100 |  | 0 | 100 |  | 0 | 100 |  | 1.5046 | 100 |  | 11.883 | 100 |  | 12.5194 | 100 |  | 162.3248 | 100 |  | 943.3556 | 100 |  | 44059.9219 | 100 |  | 863.0806 | 100 |  | 7.8756 | 100 |  | In Marcia [30]
05:30 |  | 4.9557 | 100 |  | 19.7819 | 100 |  | 7.9723 | 100 |  | 145.246 | 100 |  | 0 | 100 |  | 2.4848 | 100 |  | 0 | 100 |  | 0 | 100 |  | 1.5266 | 78.8889 |  | 11.9567 | 100 |  | 12.509 | 100 |  | 162.4982 | 100 |  | 943.013 | 100 |  | 44097.6289 | 100 |  | 857.2584 | 100 |  | 7.8635 | 100 |  | In Marcia [30]
06:00 |  | 6.0997 | 100 |  | 22.5841 | 100 |  | 7.9581 | 100 |  | 140.7283 | 100 |  | 0 | 100 |  | 3.0662 | 100 |  | 0 | 100 |  | 0 | 100 |  | 1.6031 | 100 |  | 11.9469 | 100 |  | 14.5421 | 100 |  | 162.6918 | 100 |  | 943.3445 | 100 |  | 44311.6172 | 100 |  | 860.8722 | 100 |  | 7.4559 | 100 |  | In Marcia [30]
06:30 |  | 4.518 | 100 |  | 35.9692 | 100 |  | 7.9885 | 100 |  | 139.434 | 100 |  | 0 | 100 |  | 3.4028 | 100 |  | 0 | 100 |  | 0 | 100 |  | 1.6058 | 100 |  | 11.9546 | 100 |  | 15.871 | 100 |  | 163.7194 | 100 |  | 943.2895 | 100 |  | 43755.4766 | 100 |  | 860.275 | 100 |  | 7.3054 | 100 |  | In Marcia [30]
07:00 |  | 5.9429 | 72.5 |  | 35.5748 | 72.5 |  | 8.2308 | 72.5 |  | 144.5547 | 72.5 |  | 0 | 72.5 |  | 2.4988 | 72.5 |  | 0 | 72.5 |  | 0.27436 | 72.5 |  | 1.4632 | 100 |  | 11.6076 | 72.5 |  | 13.0186 | 72.5 |  | 161.9255 | 100 |  | 943.2261 | 100 |  | 44056.0859 | 100 |  | 869.3139 | 100 |  | 7.1589 | 100 |  | In Marcia [30]
07:30 |  | 6.3557 | 93.0556 |  | 36.2803 | 93.0556 |  | 8.372 | 93.0556 |  | 142.7521 | 93.0556 |  | 0 | 93.0556 |  | 2.9534 | 93.0556 |  | 0 | 93.0556 |  | 0 | 93.0556 |  | 1.5224 | 100 |  | 11.4772 | 93.0556 |  | 12.9993 | 93.0556 |  | 160.585 | 100 |  | 943.1011 | 100 |  | 44166.1016 | 100 |  | 875.5056 | 100 |  | 7.1069 | 100 |  | In Marcia [30]
08:00 |  | 5.3054 | 100 |  | 38.2184 | 100 |  | 8.188 | 100 |  | 142.3409 | 100 |  | 0 | 100 |  | 2.7249 | 100 |  | 0 | 100 |  | 0 | 100 |  | 1.4846 | 100 |  | 11.8102 | 100 |  | 12.7321 | 100 |  | 159.8584 | 100 |  | 943.2111 | 100 |  | 44082.6055 | 100 |  | 872.8611 | 100 |  | 7.4567 | 100 |  | In Marcia [30]
08:30 |  | 5.265 | 100 |  | 36.2982 | 100 |  | 7.327 | 100 |  | 149.7825 | 100 |  | 0 | 100 |  | 2.6214 | 100 |  | 0 | 100 |  | 0 | 100 |  | 1.5342 | 100 |  | 12.1959 | 100 |  | 12.1407 | 100 |  | 158.8474 | 100 |  | 942.852 | 100 |  | 42167.418 | 100 |  | 873.4611 | 100 |  | 8.0991 | 100 |  | In Marcia [30]
09:00 |  | 1.8104 | 100 |  | 0 | 100 |  | 6.5831 | 100 |  | 167.1017 | 100 |  | 0 | 100 |  | 0.9317 | 100 |  | 0 | 100 |  | 0 | 100 |  | 1.4827 | 100 |  | 12.0866 | 100 |  | 12.0498 | 100 |  | 151.4704 | 100 |  | 943.1479 | 100 |  | 40089.7539 | 100 |  | 903.6528 | 100 |  | 7.6366 | 100 |  | In Marcia [30]
09:30 |  | 3.1361 | 100 |  | 0.18971 | 100 |  | 8.1792 | 100 |  | 145.7144 | 100 |  | 0 | 100 |  | 1.5102 | 100 |  | 0 | 100 |  | 0 | 100 |  | 1.4218 | 78.6111 |  | 11.6552 | 100 |  | 12.6698 | 100 |  | 149.8763 | 100 |  | 942.9486 | 100 |  | 43241.8984 | 100 |  | 890.8306 | 100 |  | 7.3664 | 100 |  | In Marcia [30]
10:00 |  | 6.1364 | 100 |  | 6.6687 | 100 |  | 8.323 | 100 |  | 143.1305 | 100 |  | 0 | 100 |  | 1.7736 | 100 |  | 0 | 100 |  | 0 | 100 |  | 1.4483 | 100 |  | 11.631 | 100 |  | 12.664 | 100 |  | 152.6987 | 100 |  | 943.1091 | 100 |  | 43210.0586 | 100 |  | 882.9139 | 100 |  | 7.4756 | 100 |  | In Marcia [30]
10:30 |  | 6.0724 | 100 |  | 2.7827 | 100 |  | 8.3304 | 100 |  | 146.2516 | 100 |  | 0 | 100 |  | 1.9328 | 100 |  | 0 | 100 |  | 0 | 100 |  | 1.4341 | 100 |  | 11.5998 | 100 |  | 12.6547 | 100 |  | 154.2471 | 100 |  | 942.9893 | 100 |  | 43079.4023 | 100 |  | 881.2722 | 100 |  | 7.4245 | 100 |  | In Marcia [30]
11:00 |  | 7.0388 | 100 |  | 6.6527 | 100 |  | 8.4848 | 100 |  | 152.771 | 100 |  | 0 | 100 |  | 1.7458 | 100 |  | 0 | 100 |  | 0 | 100 |  | 1.401 | 100 |  | 11.4134 | 100 |  | 12.341 | 100 |  | 155.7686 | 100 |  | 942.7645 | 100 |  | 42933.2422 | 100 |  | 884.5 | 100 |  | 7.3406 | 100 |  | In Marcia [30]
11:30 |  | 5.6507 | 100 |  | 35.2333 | 100 |  | 8.0141 | 100 |  | 151.5471 | 100 |  | 0 | 100 |  | 2.3942 | 100 |  | 0 | 100 |  | 0 | 100 |  | 1.5271 | 100 |  | 12.0712 | 100 |  | 12.4474 | 100 |  | 157.4503 | 100 |  | 942.8843 | 100 |  | 43255.4648 | 100 |  | 868.5528 | 100 |  | 7.9528 | 100 |  | In Marcia [30]
12:00 |  | 5.238 | 100 |  | 34.2727 | 100 |  | 8.0807 | 100 |  | 152.6501 | 100 |  | 0 | 100 |  | 3.5351 | 100 |  | 0 | 100 |  | 0.044307 | 100 |  | 1.5065 | 100 |  | 11.9436 | 100 |  | 13.1888 | 100 |  | 158.5272 | 100 |  | 942.7662 | 100 |  | 43023.6094 | 100 |  | 865.1694 | 100 |  | 7.6574 | 100 |  | In Marcia [30]
12:30 |  | 5.734 | 100 |  | 26.9838 | 100 |  | 8.1404 | 100 |  | 149.6017 | 100 |  | 0 | 100 |  | 3.0134 | 100 |  | 0 | 100 |  | 0 | 100 |  | 1.4985 | 100 |  | 11.8896 | 100 |  | 13.1441 | 100 |  | 158.9099 | 100 |  | 942.5382 | 100 |  | 42727.7148 | 100 |  | 871.7278 | 100 |  | 7.6494 | 100 |  | In Marcia [30]
13:00 |  | 6.1442 | 100 |  | 47.5676 | 100 |  | 7.966 | 100 |  | 143.7329 | 100 |  | 0 | 100 |  | 3.2124 | 100 |  | 0 | 100 |  | 0 | 100 |  | 1.5261 | 100 |  | 12.0956 | 100 |  | 12.8017 | 100 |  | 159.0718 | 100 |  | 942.7559 | 100 |  | 42672.4805 | 100 |  | 864.6389 | 100 |  | 7.8926 | 100 |  | In Marcia [30]
13:30 |  | 6.2047 | 100 |  | 2.4785 | 100 |  | 8.0018 | 100 |  | 147.0259 | 100 |  | 0 | 100 |  | 3.0983 | 100 |  | 0 | 100 |  | 0 | 100 |  | 1.5843 | 78.8889 |  | 12.0396 | 100 |  | 12.9189 | 100 |  | 159.1429 | 100 |  | 943.1399 | 100 |  | 42577.1836 | 100 |  | 865.1055 | 100 |  | 7.6748 | 100 |  | In Marcia [30]
14:00 |  | 6.0314 | 100 |  | 39.8228 | 100 |  | 7.9133 | 100 |  | 143.4848 | 100 |  | 0 | 100 |  | 2.9114 | 100 |  | 0 | 100 |  | 0 | 100 |  | 1.54 | 100 |  | 12.1191 | 100 |  | 12.5061 | 100 |  | 159.1769 | 100 |  | 942.8981 | 100 |  | 42603.082 | 100 |  | 862.1 | 100 |  | 8.0503 | 100 |  | In Marcia [30]
14:30 |  | 5.949 | 100 |  | 27.4203 | 100 |  | 8.1833 | 100 |  | 146.0305 | 100 |  | 0 | 100 |  | 2.7899 | 100 |  | 0 | 100 |  | 0 | 100 |  | 1.4986 | 100 |  | 11.7673 | 100 |  | 12.7905 | 100 |  | 159.0798 | 100 |  | 942.7145 | 100 |  | 42667.4844 | 100 |  | 873.3889 | 100 |  | 7.4154 | 100 |  | In Marcia [30]
15:00 |  | 6.111 | 100 |  | 28.9502 | 100 |  | 8.2228 | 100 |  | 146.7365 | 100 |  | 0 | 100 |  | 2.6653 | 100 |  | 0 | 100 |  | 0 | 100 |  | 1.4822 | 100 |  | 11.7977 | 100 |  | 13.1157 | 100 |  | 158.8147 | 100 |  | 942.6117 | 100 |  | 42485.1055 | 100 |  | 881.1778 | 100 |  | 7.5493 | 100 |  | In Marcia [30]
15:30 |  | 6.1847 | 100 |  | 8.1407 | 100 |  | 8.0845 | 100 |  | 147.5855 | 100 |  | 0 | 100 |  | 2.5903 | 100 |  | 0 | 100 |  | 0 | 100 |  | 1.5074 | 100 |  | 11.9922 | 100 |  | 12.8967 | 100 |  | 158.5329 | 100 |  | 942.5798 | 100 |  | 42521.4766 | 100 |  | 871.1166 | 100 |  | 7.6689 | 100 |  | In Marcia [30]
16:00 |  | 5.915 | 100 |  | 38.4909 | 100 |  | 7.9402 | 100 |  | 145.0049 | 100 |  | 0 | 100 |  | 2.8901 | 100 |  | 0 | 100 |  | 0 | 100 |  | 1.5402 | 100 |  | 12.1393 | 100 |  | 12.5613 | 100 |  | 158.1996 | 100 |  | 942.6876 | 100 |  | 42580.3594 | 100 |  | 867.0639 | 100 |  | 8.016 | 100 |  | In Marcia [30]
16:30 |  | 5.8727 | 100 |  | 53.297 | 100 |  | 7.4846 | 100 |  | 170.3483 | 100 |  | 0 | 100 |  | 2.7115 | 100 |  | 0 | 100 |  | 0 | 100 |  | 1.6219 | 100 |  | 12.6882 | 100 |  | 11.6487 | 100 |  | 158.4898 | 100 |  | 942.837 | 100 |  | 42952.4922 | 100 |  | 855 | 100 |  | 8.6174 | 100 |  | In Marcia [30]
17:00 |  | 4.0679 | 100 |  | 59.5228 | 100 |  | 5.4497 | 100 |  | 140.6392 | 100 |  | 0 | 100 |  | 3.6295 | 100 |  | 0 | 100 |  | 1.6854 | 100 |  | 1.7385 | 100 |  | 13.4199 | 100 |  | 10.7988 | 100 |  | 156.0806 | 100 |  | 942.7521 | 100 |  | 39387.4141 | 100 |  | 862.65 | 100 |  | 9.5676 | 100 |  | In Marcia [30]
17:30 |  | 3.1447 | 100 |  | 0 | 100 |  | 4.4324 | 100 |  | 95.5058 | 100 |  | 0 | 100 |  | 1.9084 | 100 |  | 0 | 100 |  | 0 | 100 |  | 1.9758 | 78.8889 |  | 13.7877 | 100 |  | 15.3303 | 100 |  | 149.0826 | 100 |  | 942.8759 | 100 |  | 36930.5195 | 100 |  | 867.9972 | 100 |  | 9.1501 | 100 |  | In Marcia [30]
18:00 |  | 0.8227 | 99.4444 |  | 40.7202 | 99.4444 |  | 6.8826 | 99.4444 |  | 184.0887 | 99.4444 |  | 0 | 99.4444 |  | 1.9659 | 99.4444 |  | 0 | 99.4444 |  | 2.8026 | 99.7222 |  | 1.4711 | 100 |  | 12.0624 | 100 |  | 12.9006 | 99.4444 |  | 144.5292 | 100 |  | 943.0074 | 100 |  | 42455.6992 | 100 |  | 890.5278 | 100 |  | 7.6352 | 100 |  | In Marcia [30]
18:30 |  | 4.1063 | 100 |  | 8.7658 | 100 |  | 8.1049 | 100 |  | 180.2708 | 100 |  | 0 | 100 |  | 1.9991 | 100 |  | 0 | 100 |  | 0 | 100 |  | 1.4607 | 100 |  | 11.9922 | 100 |  | 12.5361 | 100 |  | 146.2827 | 100 |  | 942.9849 | 100 |  | 43945.2031 | 100 |  | 875.7278 | 100 |  | 7.8398 | 100 |  | In Marcia [30]
19:00 |  | 5.9846 | 74.4444 |  | 0 | 74.4444 |  | 7.8699 | 74.4444 |  | 175.6406 | 74.4444 |  | 0 | 74.4444 |  | 1.876 | 74.4444 |  | 0 | 74.4444 |  | 0 | 74.4444 |  | 1.5126 | 100 |  | 12.2488 | 74.4444 |  | 12.0767 | 74.4444 |  | 150.6378 | 100 |  | 943.0997 | 100 |  | 44275.6094 | 100 |  | 870.8361 | 100 |  | 8.1174 | 100 |  | In Marcia [30]
19:30 |  | 5.5306 | 90.8333 |  | 0 | 90.8333 |  | 8.1206 | 90.8333 |  | 184.8412 | 90.8333 |  | 0 | 90.8333 |  | 4.3578 | 90.8333 |  | 0 | 90.8333 |  | 0 | 91.1111 |  | 1.4824 | 100 |  | 11.8902 | 91.1111 |  | 12.6788 | 90.8333 |  | 152.9963 | 100 |  | 943.0007 | 100 |  | 44102.7188 | 100 |  | 878.0833 | 100 |  | 7.7164 | 100 |  | In Marcia [30]
20:00 |  | 5.7576 | 100 |  | 4.3644 | 100 |  | 8.0446 | 100 |  | 165.7323 | 100 |  | 0 | 100 |  | 2.7743 | 100 |  | 0 | 100 |  | 0 | 100 |  | 1.5025 | 100 |  | 12.0489 | 100 |  | 12.641 | 100 |  | 154.3834 | 100 |  | 942.8238 | 100 |  | 43972.7734 | 100 |  | 877.3834 | 100 |  | 7.8578 | 100 |  | In Marcia [30]
20:30 |  | 6.1342 | 100 |  | 1.704 | 100 |  | 7.7413 | 100 |  | 158.6729 | 100 |  | 0 | 100 |  | 2.4899 | 100 |  | 0 | 100 |  | 0 | 100 |  | 1.5548 | 100 |  | 12.4159 | 100 |  | 12.1908 | 100 |  | 154.7937 | 100 |  | 942.9585 | 100 |  | 43997.4375 | 100 |  | 864.1222 | 100 |  | 8.2114 | 100 |  | In Marcia [30]
21:00 |  | 5.8815 | 100 |  | 25.0733 | 100 |  | 8.1283 | 100 |  | 167.4342 | 100 |  | 0 | 100 |  | 2.355 | 100 |  | 0 | 100 |  | 0 | 100 |  | 1.4764 | 100 |  | 11.868 | 100 |  | 12.8861 | 100 |  | 155.1568 | 100 |  | 942.7565 | 100 |  | 44269.1836 | 100 |  | 878.6805 | 100 |  | 7.7056 | 100 |  | In Marcia [30]
21:30 |  | 3.027 | 100 |  | 0 | 100 |  | 4.2527 | 100 |  | 113.8197 | 100 |  | 0 | 100 |  | 1.6433 | 100 |  | 0 | 100 |  | 0 | 100 |  | 1.8242 | 78.8889 |  | 13.9923 | 100 |  | 9.2615 | 100 |  | 150.4964 | 100 |  | 942.9524 | 100 |  | 35480.4336 | 100 |  | 862.45 | 100 |  | 10.5426 | 100 |  | In Marcia [30]
22:00 |  | 0.95028 | 100 |  | 35.3127 | 100 |  | 5.8321 | 100 |  | 139.49 | 100 |  | 0 | 100 |  | 1.0787 | 100 |  | 0 | 100 |  | 0.52018 | 100 |  | 1.4753 | 100 |  | 12.3077 | 100 |  | 11.3438 | 100 |  | 142.1058 | 100 |  | 942.9912 | 100 |  | 37009.3672 | 100 |  | 877.8972 | 100 |  | 8.0316 | 100 |  | In Marcia [30]
22:30 |  | 1.0068 | 100 |  | 16.5717 | 100 |  | 8.1714 | 100 |  | 126.4536 | 100 |  | 0 | 100 |  | 5.5075 | 100 |  | 0 | 100 |  | 0 | 100 |  | 1.4299 | 100 |  | 11.8255 | 100 |  | 13.0492 | 100 |  | 143.4222 | 100 |  | 943.0098 | 100 |  | 45145.8594 | 100 |  | 892.9028 | 100 |  | 7.6176 | 100 |  | In Marcia [30]
23:00 |  | 2.4721 | 100 |  | 13.549 | 100 |  | 7.5718 | 100 |  | 98.0524 | 100 |  | 0 | 100 |  | 10.9292 | 100 |  | 0 | 100 |  | 0 | 100 |  | 1.598 | 100 |  | 12.6563 | 100 |  | 12.4309 | 100 |  | 147.2337 | 100 |  | 942.7497 | 100 |  | 44978.2188 | 100 |  | 874.9222 | 100 |  | 8.3566 | 100 |  | In Marcia [30]
23:30 |  | 2.3913 | 100 |  | 4.3918 | 100 |  | 7.8049 | 100 |  | 114.431 | 100 |  | 0 | 100 |  | 10.8008 | 100 |  | 0 | 100 |  | 0 | 100 |  | 1.5317 | 100 |  | 12.3557 | 100 |  | 12.4154 | 100 |  | 149.4632 | 100 |  | 942.8558 | 100 |  | 44714.3477 | 100 |  | 877.4778 | 100 |  | 8.0326 | 100 |  | In Marcia [30]
24:00 |  | 2.5468 | 100 |  | 47.6964 | 100 |  | 7.6846 | 100 |  | 110.5422 | 100 |  | 0 | 100 |  | 10.6826 | 100 |  | 0 | 100 |  | 0.16244 | 100 |  | 1.5507 | 100 |  | 12.4825 | 100 |  | 12.0557 | 100 |  | 151.0813 | 100 |  | 942.9196 | 100 |  | 44890.5117 | 100 |  | 878.8778 | 100 |  | 8.2658 | 100 |  | In Marcia [30]
Limite 30 Min |  | 60 |  |  | 100 | [5 empty] | 400 |  |  | 200 | [5 empty] | 4 |  |  | 20 |  |  | 30
MIN |  | 0.8227 |  |  | 0 |  |  | 4.2527 |  |  | 95.5058 |  |  | 0 |  |  | 0.9317 |  |  | 0 |  |  | 0 |  |  | 1.401 |  |  | 11.3762 |  |  | 9.2615 |  |  | 142.1058 |  |  | 942.5382 |  |  | 35480.4336 |  |  | 855 |  |  | 7.1069
MAX |  | 7.0388 |  |  | 59.5228 |  |  | 8.4848 |  |  | 184.8412 |  |  | 0 |  |  | 10.9292 |  |  | 0 |  |  | 2.8026 |  |  | 1.9758 |  |  | 13.9923 |  |  | 15.871 |  |  | 163.7194 |  |  | 943.3556 |  |  | 45145.8594 |  |  | 903.6528 |  |  | 10.5426
%Medie < Soglia |  | 99.9786 | [8 empty] | 98.1402 |  |  | 100 | [5 empty] | 100 |  |  | 99.9786 |  |  | 99.9145
Soglia 97% |  | 10 | [8 empty] | 200 |  |  | 50 | [5 empty] | 2 |  |  | 10 |  |  | 10
Media Giorno: |  | 4.9247 | 100 |  | 21.9808 | 100 |  | 7.7261 | 100 |  | 147.9918 | 100 |  | 0 | 100 |  | 3.031 | 100 |  | 0 | 100 |  | 0.14407 | 100 |  | 1.5255 | 100 |  | 12.0534 | 100 |  | 12.6332 | 100 |  | 155.9588 | 100 |  | 942.9517 | 100 |  | 42998.5092 | 100 |  | 872.9264 | 100 |  | 7.8578 | 100 | (6) | 47
Limite Giorno |  | 10 |  |  | 50 | [5 empty] | 200 |  |  | 50 | [5 empty] | 1 |  |  | 10 |  |  | 10
Note:
| (1) | Assenza Registrazioni Medie | [7 empty] | Elaborazioni conformi Allegato VI, Parte V, D.Lgs. n. 152 del 03/04/2006 | [11 empty] | Elaborazioni DLgs 46/14: [Giorno Solare]
| (2) | Assenza Registrazioni I.D. | [7 empty] | Elaborazioni Conformi Titolo III Bis, Parte IV, D.Lgs. 152/06 del 03/04/2006 (D.Lgs. 46/14) | [12 empty] | 144 | Medie 10 Minuti Totali della Misura del CO.
| (3) | Assenza Registrazioni Note o Parametri | [7 empty] | Ossigeno di Riferimento: 11,00 %V. | [12 empty] | 136 | Medie 10 Minuti Valide della Misura del CO.
| (4) | Media Non Valida | [20 empty] | 0 | Medie 10 Minuti del CO superiori al valore di 150 mg/Nm3.
| (5) | Valore superiore al Limite o Soglia | [7 empty] | Report prodotto il 04/09/2020 01:06:11 | [12 empty] | 100,00% | Medie 10 Minuti del CO inferiori al valore di 150 mg/Nm3.
| (6) | Mezzore di Normale Funzionamento | [7 empty] | Reports ver. 3.50.66 - (C) 1995-2018 C.T. Sistemi srl

## Linea 2
Ecologia Oggi S.p.A. Gioia Tauro - Data: 03/09/2020
Report Medie 30 Minuti - Linea 2
|  | Ac. Cloridrico |  |  | Ossido Carbonio |  |  | An. Carbonica |  |  | Ossidi Azoto |  |  | Ossidi Zolfo |  |  | Ammoniaca |  |  | Ac. Fluoridrico |  |  | Carb. Org. Totale |  |  | Polveri |  |  | Ossigeno |  |  | Umidità Fumi |  |  | Temp. Fumi |  |  | Press. Fumi |  |  | Portata Fumi |  |  | T° Post Comb. |  |  | O2 Post. Comb. |  |  | Impianto
Ore | Note | mg/Nm3 | ID % | Note | mg/Nm3 | ID % | Note | %V | ID % | Note | mg/Nm3 | ID % | Note | mg/Nm3 | ID % | Note | mg/Nm3 | ID % | Note | mg/Nm3 | ID % | Note | mg/Nm3 | ID % | Note | mg/Nm3 | ID % | Note | %V | ID % | Note | %V | ID % | Note | °C | ID % | Note | mBar | ID % | Note | Nm3/h | ID % | Note | °C | ID % | Note | %V | ID % | Note | Stato
00:30 |  | 5.3152 | 100 |  | 8.8079 | 100 |  | 5.8872 | 100 |  | 182.184 | 100 |  | 0 | 100 |  | 4.7264 | 100 |  | 0 | 100 |  | 0 | 100 |  | 2.0621 | 100 |  | 14.2565 | 100 |  | 9.3967 | 100 |  | 150.4139 | 100 |  | 1006.4086 | 100 |  | 54004.4023 | 100 |  | 854.1889 | 100 |  | 7.6337 | 100 |  | In Marcia [30]
01:00 |  | 5.5474 | 100 |  | 39.8057 | 100 |  | 6.2937 | 100 |  | 175.3659 | 100 |  | 0 | 100 |  | 4.4247 | 100 |  | 0 | 100 |  | 0 | 100 |  | 1.9551 | 100 |  | 13.8399 | 100 |  | 9.8847 | 100 |  | 150.8946 | 100 |  | 1006.2816 | 100 |  | 53993.7773 | 100 |  | 882.3806 | 100 |  | 7.3186 | 100 |  | In Marcia [30]
01:30 |  | 5.2656 | 100 |  | 74.2415 | 100 |  | 6.3666 | 100 |  | 175.8364 | 100 |  | 0 | 100 |  | 4.8447 | 100 |  | 0 | 100 |  | 1.4353 | 100 |  | 1.9474 | 100 |  | 13.7942 | 100 |  | 9.9859 | 100 |  | 151.471 | 100 |  | 1006.3507 | 100 |  | 54056.9336 | 100 |  | 891.5 | 100 |  | 7.3299 | 100 |  | In Marcia [30]
02:00 |  | 5.862 | 100 |  | 13.0028 | 100 |  | 5.9451 | 100 |  | 168.3849 | 100 |  | 0 | 100 |  | 4.6365 | 100 |  | 0 | 100 |  | 0 | 100 |  | 2.0362 | 100 |  | 14.1712 | 100 |  | 9.2142 | 100 |  | 151.199 | 100 |  | 1006.2883 | 100 |  | 53900.7969 | 100 |  | 869.7167 | 100 |  | 7.6586 | 100 |  | In Marcia [30]
02:30 |  | 5.7839 | 100 |  | 38.855 | 100 |  | 5.3423 | 100 |  | 181.41 | 100 |  | 0 | 100 |  | 4.5668 | 100 |  | 0 | 100 |  | 0 | 100 |  | 2.1541 | 100 |  | 14.5681 | 100 |  | 8.9463 | 100 |  | 150.8627 | 100 |  | 1006.1564 | 100 |  | 53121.2812 | 100 |  | 856.5167 | 100 |  | 8.1198 | 100 |  | In Marcia [30]
03:00 |  | 1.9251 | 100 |  | 47.7323 | 100 |  | 3.3633 | 100 |  | 309.2748 | 100 |  | 0 | 100 |  | 3.3125 | 100 |  | 0 | 100 |  | 2.3801 | 100 |  | 2.5564 | 100 |  | 15.6956 | 100 |  | 7.8869 | 100 |  | 146.6604 | 100 |  | 1006.124 | 100 |  | 47934.0586 | 100 |  | 874.4222 | 100 |  | 8.5742 | 100 |  | In Marcia [30]
03:30 | (4) | 0.66528 | 100 | (4) | 32.9858 | 100 |  | 0.70556 | 100 | (4) | 24.0233 | 100 | (4) | 0.10875 | 100 | (4) | 1.3959 | 100 | (4) | 0 | 100 | (4) | 6.3012 | 100 | (4) | 1.2816 | 100 |  | 20.098 | 100 |  | 4.6549 | 100 |  | 137.6658 | 100 |  | 1006.4001 | 100 |  | 15822.416 | 100 |  | 733.3472 | 100 |  | 13.2338 | 100 |  | Fermo [34]
04:00 | (4) | 0.47128 | 100 | (4) | 13.7061 | 100 |  | 0.11161 | 100 | (4) | 0.60451 | 100 | (4) | 0 | 100 | (4) | 0.63955 | 100 | (4) | 0 | 100 | (4) | 3.5861 | 100 | (4) | 1.341 | 78.6111 |  | 21.1136 | 100 |  | 4.1025 | 100 |  | 124.0307 | 100 |  | 1006.7098 | 100 |  | 0 | 100 |  | 520.0111 | 100 |  | 13.5533 | 100 |  | Fermo [34]
04:30 | (4) | 0.2368 | 100 | (4) | 10.0048 | 100 |  | 0.11543 | 100 | (4) | 0.31093 | 100 | (4) | 0 | 100 | (4) | 0.31504 | 100 | (4) | 0 | 100 | (4) | 2.0573 | 100 | (4) | 1.1954 | 100 |  | 21.1555 | 100 |  | 4.1594 | 100 |  | 112.195 | 100 |  | 1006.897 | 100 |  | 4.9017 | 100 |  | 456.7944 | 100 |  | 13.7321 | 100 |  | Fermo [34]
05:00 | (4) | 0.1324 | 100 | (4) | 5.5086 | 100 |  | 0.068831 | 100 | (4) | 0.099708 | 100 | (4) | 0 | 100 | (4) | 0.64195 | 100 | (4) | 0 | 100 | (4) | 2.2422 | 100 | (4) | 1.1788 | 100 |  | 21.1621 | 100 |  | 3.7442 | 100 |  | 108.4971 | 100 |  | 1006.9003 | 100 |  | 37339.6289 | 100 |  | 405.6611 | 100 |  | 13.8726 | 100 |  | Fermo [34]
05:30 | (4) | 0.12941 | 100 | (4) | 1.3603 | 100 |  | 0.058729 | 100 | (4) | 0.064743 | 100 | (4) | 0 | 100 | (4) | 1.1786 | 100 | (4) | 0 | 100 | (4) | 1.8991 | 100 | (4) | 1.2124 | 100 |  | 21.1319 | 100 |  | 3.6478 | 100 |  | 119.7945 | 100 |  | 1006.9476 | 100 |  | 44441.9766 | 100 |  | 348.1056 | 100 |  | 13.9884 | 100 |  | Fermo [34]
06:00 | (4) | 0.1326 | 100 | (4) | 1.385 | 100 |  | 0.054002 | 100 | (4) | 0.31815 | 100 | (4) | 0 | 100 | (4) | 0.85683 | 100 | (4) | 0 | 100 | (4) | 1.433 | 100 | (4) | 1.2022 | 100 |  | 21.0261 | 100 |  | 3.9197 | 100 |  | 115.6309 | 100 |  | 1007.5534 | 100 |  | 0 | 100 |  | 340.0945 | 100 |  | 13.9333 | 100 |  | Fermo [34]
06:30 | (4) | 0.078471 | 100 | (4) | 1.6935 | 100 |  | 0.050552 | 100 | (4) | 0 | 100 | (4) | 0 | 100 | (4) | 0.45332 | 100 | (4) | 0 | 100 | (4) | 1.4386 | 100 | (4) | 1.1696 | 100 |  | 21.0145 | 100 |  | 4.1042 | 100 |  | 104.4595 | 100 |  | 1007.8674 | 100 |  | 0 | 100 |  | 357.1945 | 100 |  | 13.9029 | 100 |  | Fermo [34]
07:00 | (4) | 0.031884 | 85.8333 | (4) | 1.5088 | 85.8333 |  | 0.053813 | 85.8333 | (4) | 0.11774 | 85.8333 | (4) | 0 | 85.8333 | (4) | 0.58737 | 85.8333 | (4) | 0 | 85.8333 | (4) | 4.1391 | 85.8333 | (4) | 1.1535 | 100 |  | 21.0754 | 85.8333 |  | 3.9285 | 85.8333 |  | 100.1456 | 100 |  | 1008.3689 | 100 |  | 22546.2344 | 100 |  | 348.0111 | 100 |  | 14.0346 | 100 |  | Fermo [34]
07:30 |  | 1.6386 | 79.1667 |  | 264.8323 | 79.1667 |  | 0.55107 | 79.1667 |  | 47.3824 | 79.1667 |  | 0 | 79.1667 |  | 13.8637 | 79.1667 |  | 0 | 79.1667 |  | 85.6734 | 79.1667 |  | 16.8026 | 100 |  | 20.2877 | 79.1667 |  | 4.4533 | 79.1667 |  | 112.0566 | 100 |  | 1008.4497 | 100 |  | 35929.0078 | 100 |  | 313.1139 | 100 |  | 13.4056 | 100 |  | Marcia Senza Rifiuto [31]
08:00 |  | 6.8413 | 100 |  | 1076.5516 | 100 |  | 0.34741 | 100 |  | 40.7148 | 100 |  | 0 | 100 |  | 40.8815 | 100 |  | 0 | 100 |  | 515.3314 | 100 |  | 43.0283 | 78.6111 |  | 20.7036 | 100 |  | 4.2012 | 100 |  | 117.7004 | 100 |  | 1008.5875 | 100 |  | 34808.5898 | 100 |  | 315.1167 | 100 |  | 13.711 | 100 |  | Marcia Senza Rifiuto [31]
08:30 |  | 5.556 | 100 |  | 560.1489 | 100 |  | 0.46272 | 100 |  | 51.1351 | 100 |  | 0 | 100 |  | 23.3922 | 100 |  | 0 | 100 |  | 172.2312 | 100 |  | 24.0653 | 100 |  | 20.4916 | 100 |  | 4.3343 | 100 |  | 121.4012 | 100 |  | 1009.0964 | 100 |  | 34628.8203 | 100 |  | 316.425 | 100 |  | 13.4973 | 100 |  | Marcia Senza Rifiuto [31]
09:00 |  | 1.8599 | 100 |  | 224.1896 | 100 |  | 0.58444 | 100 |  | 62.321 | 100 |  | 0 | 100 |  | 16.2421 | 100 |  | 0 | 100 |  | 49.3599 | 100 |  | 16.1641 | 100 |  | 20.236 | 100 |  | 4.5082 | 100 |  | 124.4462 | 100 |  | 1009.2346 | 100 |  | 34621.3242 | 100 |  | 322.4944 | 100 |  | 13.2439 | 100 |  | Marcia Senza Rifiuto [31]
09:30 |  | 1.3101 | 100 |  | 95.9323 | 100 |  | 0.67917 | 100 |  | 89.9833 | 100 |  | 0 | 100 |  | 13.66 | 100 |  | 0 | 100 |  | 21.9695 | 100 |  | 13.0432 | 100 |  | 20.0465 | 100 |  | 4.6092 | 100 |  | 126.8506 | 100 |  | 1009.3504 | 100 |  | 34503.7344 | 100 |  | 335.8417 | 100 |  | 13.1062 | 100 |  | Marcia Senza Rifiuto [31]
10:00 |  | 0.81327 | 100 |  | 62.3991 | 100 |  | 0.71563 | 100 |  | 97.4592 | 100 |  | 0 | 100 |  | 10.9418 | 100 |  | 0 | 100 |  | 16.4875 | 100 |  | 11.5535 | 100 |  | 19.9187 | 100 |  | 4.6386 | 100 |  | 128.5758 | 100 |  | 1009.4257 | 100 |  | 34564.2188 | 100 |  | 349.3833 | 100 |  | 12.9757 | 100 |  | Marcia Senza Rifiuto [31]
10:30 |  | 0.15558 | 100 |  | 26.4517 | 100 |  | 0.86094 | 100 |  | 96.272 | 100 |  | 0.055608 | 100 |  | 9.0009 | 100 |  | 0 | 100 |  | 8.3098 | 100 |  | 8.165 | 100 |  | 19.4623 | 100 |  | 4.7731 | 100 |  | 130.0307 | 100 |  | 1009.4972 | 100 |  | 34070.4414 | 100 |  | 362.8722 | 100 |  | 12.5906 | 100 |  | Marcia Senza Rifiuto [31]
11:00 |  | 0.32491 | 100 |  | 27.7709 | 100 |  | 0.86434 | 100 |  | 101.9062 | 100 |  | 0.035507 | 100 |  | 9.5497 | 100 |  | 0 | 100 |  | 7.8038 | 100 |  | 8.2768 | 100 |  | 19.4769 | 100 |  | 4.7927 | 100 |  | 131.5946 | 100 |  | 1009.5164 | 100 |  | 33996.3047 | 100 |  | 378.3445 | 100 |  | 12.5541 | 100 |  | Marcia Senza Rifiuto [31]
11:30 |  | 0.36784 | 100 |  | 21.4695 | 100 |  | 0.98331 | 100 |  | 110.4645 | 100 |  | 0.27441 | 100 |  | 6.7674 | 100 |  | 0 | 100 |  | 5.4436 | 100 |  | 7.0012 | 100 |  | 19.194 | 100 |  | 4.839 | 100 |  | 132.6943 | 100 |  | 1009.7072 | 100 |  | 34096.7656 | 100 |  | 390.3222 | 100 |  | 12.2874 | 100 |  | Marcia Senza Rifiuto [31]
12:00 |  | 0.3532 | 100 |  | 19.6109 | 100 |  | 1.0971 | 100 |  | 129.724 | 100 |  | 0.87401 | 100 |  | 5.3774 | 100 |  | 0 | 100 |  | 4.9039 | 100 |  | 6.0959 | 84.4444 |  | 18.9175 | 100 |  | 4.951 | 100 |  | 133.8672 | 100 |  | 1009.77 | 100 |  | 34857.2812 | 100 |  | 403.4167 | 100 |  | 12.0384 | 100 |  | Marcia Senza Rifiuto [31]
12:30 |  | 0.56696 | 72.2222 |  | 13.397 | 72.2222 |  | 1.1866 | 72.2222 |  | 147.5589 | 72.2222 |  | 1.2931 | 72.2222 |  | 4.7861 | 72.2222 |  | 0 | 72.2222 |  | 4.1406 | 72.2222 |  | 5.3171 | 94.1667 |  | 18.6032 | 100 |  | 4.9828 | 72.2222 |  | 135.3431 | 100 |  | 1009.869 | 100 |  | 36895.832 | 100 |  | 417.1611 | 100 |  | 11.7546 | 100 |  | Marcia Senza Rifiuto [31]
13:00 | (4) | 0 | 0 | (4) | 0 | 0 | (4) | 0 | 0 | (4) | 0 | 0 | (4) | 0 | 0 | (4) | 0 | 0 | (4) | 0 | 0 | (4) | 0 | 0 | (4) | 1.2187 | 100 | (4) | 17.4108 | 100 | (4) | 0 | 0 |  | 138.0022 | 100 |  | 1009.9489 | 100 | (4) | 43078.4531 | 100 |  | 452.6361 | 100 |  | 11.4874 | 100 |  | Marcia Senza Rifiuto [31]
13:30 | (4) | 0.71288 | 54.1667 | (4) | 149.2108 | 54.1667 | (4) | 1.4428 | 54.1667 | (4) | 33.1789 | 54.1667 | (4) | 0.9908 | 54.1667 | (4) | 0.62111 | 54.1667 | (4) | 0 | 54.1667 | (4) | 26.929 | 54.1667 | (4) | 1.2263 | 100 | (4) | 16.962 | 100 | (4) | 5.5225 | 54.1667 |  | 140.646 | 100 |  | 1010.1509 | 100 | (4) | 43523.4766 | 100 |  | 499.1778 | 100 |  | 11.0145 | 100 |  | Marcia Senza Rifiuto [31]
14:00 |  | 0.98155 | 100 |  | 336.0862 | 100 |  | 1.6053 | 100 |  | 110.0864 | 100 |  | 2.3579 | 100 |  | 1.6919 | 100 |  | 0.013056 | 100 |  | 48.3909 | 100 |  | 3.9495 | 100 |  | 17.7052 | 100 |  | 5.5486 | 100 |  | 141.612 | 100 |  | 1010.2202 | 100 |  | 41181.168 | 100 |  | 546.4445 | 100 |  | 10.7507 | 100 |  | Marcia Senza Rifiuto [31]
14:30 |  | 0.3225 | 100 |  | 84.4452 | 100 |  | 1.9247 | 100 |  | 121.4331 | 100 |  | 1.8784 | 100 |  | 1.2509 | 100 |  | 0.41378 | 100 |  | 8.9294 | 100 |  | 3.2948 | 100 |  | 17.0346 | 100 |  | 6.1694 | 100 |  | 140.5557 | 100 |  | 1010.2268 | 100 |  | 38921.7305 | 100 |  | 592.2167 | 100 |  | 9.9687 | 100 |  | Marcia Senza Rifiuto [31]
15:00 |  | 0.20849 | 100 |  | 1.972 | 100 |  | 2.3202 | 100 |  | 130.1317 | 100 |  | 1.5717 | 100 |  | 1.1687 | 100 |  | 0.88966 | 100 |  | 0.67535 | 100 |  | 2.8025 | 100 |  | 16.325 | 100 |  | 6.9907 | 100 |  | 137.9936 | 100 |  | 1010.0305 | 100 |  | 37863.1719 | 100 |  | 665.6833 | 100 |  | 9.2688 | 100 |  | Marcia Senza Rifiuto [31]
15:30 |  | 0.76327 | 100 |  | 1.1428 | 100 |  | 3.3263 | 100 |  | 131.9622 | 100 |  | 1.8441 | 100 |  | 1.3488 | 100 |  | 0 | 100 |  | 0.4835 | 100 |  | 2.2182 | 100 |  | 15.0691 | 100 |  | 8.121 | 100 |  | 134.5815 | 100 |  | 1009.8055 | 100 |  | 38873.7578 | 100 |  | 766.6694 | 100 |  | 8.1392 | 100 |  | Marcia Senza Rifiuto [31]
16:00 |  | 0 | 100 |  | 0 | 100 |  | 5.2381 | 100 |  | 140.1098 | 100 |  | 0 | 100 |  | 1.1581 | 100 |  | 0 | 100 |  | 0 | 100 |  | 1.8142 | 94.4444 |  | 13.5565 | 100 |  | 9.6718 | 100 |  | 133.0704 | 100 |  | 1009.7643 | 100 |  | 47122.0156 | 100 |  | 889.625 | 100 |  | 6.8026 | 100 |  | In Marcia [30]
16:30 |  | 0 | 100 |  | 1.4322 | 100 |  | 6.2809 | 100 |  | 113.7525 | 100 |  | 0 | 100 |  | 8.1707 | 100 |  | 0 | 100 |  | 0 | 100 |  | 2.056 | 84.1667 |  | 13.8733 | 100 |  | 9.7217 | 100 |  | 139.6782 | 100 |  | 1009.8582 | 100 |  | 55423.9492 | 100 |  | 870.4833 | 100 |  | 7.3374 | 100 |  | In Marcia [30]
17:00 |  | 1.2288 | 100 |  | 31.2426 | 100 |  | 5.8535 | 100 |  | 152.1028 | 100 |  | 0 | 100 |  | 6.0198 | 100 |  | 0 | 100 |  | 0 | 100 |  | 2.057 | 100 |  | 14.2647 | 100 |  | 9.3193 | 100 |  | 147.1313 | 100 |  | 1009.9592 | 100 |  | 55778.2891 | 100 |  | 858.8778 | 100 |  | 7.6494 | 100 |  | In Marcia [30]
17:30 |  | 5.3425 | 100 |  | 9.384 | 100 |  | 6.5918 | 100 |  | 148.86 | 100 |  | 0 | 100 |  | 3.757 | 100 |  | 0 | 100 |  | 0 | 100 |  | 1.9446 | 100 |  | 13.5408 | 100 |  | 10.4015 | 100 |  | 150.0955 | 100 |  | 1010.3088 | 100 |  | 55774.5078 | 100 |  | 886.5889 | 100 |  | 6.9314 | 100 |  | In Marcia [30]
18:00 |  | 5.0716 | 100 |  | 9.8224 | 100 |  | 6.3929 | 100 |  | 151.448 | 100 |  | 0 | 100 |  | 4.0044 | 100 |  | 0 | 100 |  | 0 | 100 |  | 1.9371 | 100 |  | 13.7116 | 100 |  | 10.2271 | 100 |  | 151.3715 | 100 |  | 1010.4318 | 100 |  | 55680.5586 | 100 |  | 892.2528 | 100 |  | 7.2343 | 100 |  | In Marcia [30]
18:30 |  | 5.6013 | 100 |  | 0.72734 | 100 |  | 6.5704 | 100 |  | 155.0547 | 100 |  | 0 | 100 |  | 4.216 | 100 |  | 0 | 100 |  | 0 | 100 |  | 1.8924 | 100 |  | 13.5723 | 100 |  | 10.3794 | 100 |  | 152.1671 | 100 |  | 1010.7285 | 100 |  | 55688.4219 | 100 |  | 898.5 | 100 |  | 6.9507 | 100 |  | In Marcia [30]
19:00 |  | 5.1098 | 86.9444 |  | 6.9658 | 86.9444 |  | 6.5455 | 86.9444 |  | 154.3891 | 86.9444 |  | 0 | 86.9444 |  | 4.6919 | 86.9444 |  | 0 | 86.9444 |  | 0 | 86.9444 |  | 1.9241 | 100 |  | 13.5942 | 86.9444 |  | 10.3353 | 86.9444 |  | 153.7374 | 100 |  | 1010.9734 | 100 |  | 55661.5508 | 100 |  | 902.7944 | 100 |  | 6.9416 | 100 |  | In Marcia [30]
19:30 |  | 5.2611 | 77.7778 |  | 0 | 77.7778 |  | 6.4333 | 77.7778 |  | 131.8826 | 77.7778 |  | 0 | 77.7778 |  | 7.1743 | 77.7778 |  | 0 | 77.7778 |  | 0 | 78.3333 |  | 1.9156 | 100 |  | 13.6266 | 78.3333 |  | 10.3084 | 77.7778 |  | 154.752 | 100 |  | 1011.1418 | 100 |  | 55633.8555 | 100 |  | 899.8306 | 100 |  | 7.0255 | 100 |  | In Marcia [30]
20:00 |  | 4.5254 | 100 |  | 0 | 100 |  | 6.652 | 100 |  | 150.2034 | 100 |  | 0 | 100 |  | 5.3333 | 100 |  | 0 | 100 |  | 0 | 100 |  | 1.9019 | 100 |  | 13.4728 | 100 |  | 11.2792 | 100 |  | 155.2317 | 100 |  | 1011.402 | 100 |  | 55919.1719 | 100 |  | 896.6 | 100 |  | 6.7696 | 100 |  | In Marcia [30]
20:30 |  | 4.1146 | 100 |  | 3.6297 | 100 |  | 6.4888 | 100 |  | 152.1634 | 100 |  | 0 | 100 |  | 6.0257 | 100 |  | 0 | 100 |  | 0 | 100 |  | 2.2149 | 78.6111 |  | 13.7953 | 100 |  | 14.2271 | 100 |  | 157.2276 | 100 |  | 1011.6809 | 100 |  | 55759.2148 | 100 |  | 901.3444 | 100 |  | 6.7383 | 100 |  | In Marcia [30]
21:00 |  | 5.7537 | 100 |  | 0 | 100 |  | 6.8655 | 100 |  | 148.9987 | 100 |  | 0 | 100 |  | 4.6054 | 100 |  | 0 | 100 |  | 0 | 100 |  | 1.8336 | 100 |  | 13.2663 | 100 |  | 10.8088 | 100 |  | 153.6711 | 100 |  | 1012.111 | 100 |  | 55232.9336 | 100 |  | 908.1972 | 100 |  | 6.6676 | 100 |  | In Marcia [30]
21:30 |  | 4.9196 | 100 |  | 10.4753 | 100 |  | 6.7722 | 100 |  | 144.5169 | 100 |  | 0 | 100 |  | 5.0424 | 100 |  | 0 | 100 |  | 0 | 100 |  | 1.8377 | 100 |  | 13.3332 | 100 |  | 10.8125 | 100 |  | 151.1699 | 100 |  | 1012.3184 | 100 |  | 55170.6523 | 100 |  | 912.175 | 100 |  | 6.7809 | 100 |  | In Marcia [30]
22:00 |  | 5.7978 | 100 |  | 0 | 100 |  | 6.641 | 100 |  | 149.235 | 100 |  | 0 | 100 |  | 6.1686 | 100 |  | 0 | 100 |  | 0 | 100 |  | 1.8701 | 100 |  | 13.514 | 100 |  | 10.5941 | 100 |  | 150.0931 | 100 |  | 1012.4045 | 100 |  | 55117.168 | 100 |  | 894.0528 | 100 |  | 6.8224 | 100 |  | In Marcia [30]
22:30 |  | 5.5889 | 100 |  | 0 | 100 |  | 6.504 | 100 |  | 148.1698 | 100 |  | 0 | 100 |  | 6.5439 | 100 |  | 0 | 100 |  | 0 | 100 |  | 1.8937 | 100 |  | 13.6259 | 100 |  | 10.398 | 100 |  | 149.7949 | 100 |  | 1012.4874 | 100 |  | 54933.9766 | 100 |  | 895.6472 | 100 |  | 7.1122 | 100 |  | In Marcia [30]
23:00 |  | 5.17 | 100 |  | 0 | 100 |  | 6.5071 | 100 |  | 148.1204 | 100 |  | 0 | 100 |  | 6.3909 | 100 |  | 0 | 100 |  | 0 | 100 |  | 1.8897 | 100 |  | 13.6241 | 100 |  | 10.2259 | 100 |  | 149.8786 | 100 |  | 1012.6546 | 100 |  | 55073.1367 | 100 |  | 893.9722 | 100 |  | 7.0376 | 100 |  | In Marcia [30]
23:30 |  | 5.5827 | 100 |  | 0 | 100 |  | 6.5554 | 100 |  | 145.5865 | 100 |  | 0 | 100 |  | 6.1773 | 100 |  | 0 | 100 |  | 0 | 100 |  | 1.8719 | 100 |  | 13.5644 | 100 |  | 10.1784 | 100 |  | 149.7704 | 100 |  | 1012.7578 | 100 |  | 55072.7578 | 100 |  | 892.9972 | 100 |  | 6.9587 | 100 |  | In Marcia [30]
24:00 |  | 4.805 | 100 |  | 42.8548 | 100 |  | 5.9924 | 100 |  | 149.0638 | 100 |  | 0 | 100 |  | 8.175 | 100 |  | 0 | 100 |  | 0 | 100 |  | 1.9839 | 100 |  | 14.0338 | 100 |  | 9.5435 | 100 |  | 149.7661 | 100 |  | 1012.7201 | 100 |  | 54795.4336 | 100 |  | 874.1306 | 100 |  | 7.6025 | 100 |  | In Marcia [30]
Limite 30 Min |  | 60 |  |  | 100 | [5 empty] | 400 |  |  | 200 | [5 empty] | 4 |  |  | 20 |  |  | 30
MIN |  | 0 |  |  | 0 |  |  | 3.3633 |  |  | 113.7525 |  |  | 0 |  |  | 1.1581 |  |  | 0 |  |  | 0 |  |  | 1.8142 |  |  | 13.2663 |  |  | 7.8869 |  |  | 133.0704 |  |  | 1006.124 |  |  | 47122.0156 |  |  | 854.1889 |  |  | 6.6676
MAX |  | 5.862 |  |  | 74.2415 |  |  | 6.8655 |  |  | 309.2748 |  |  | 0 |  |  | 8.175 |  |  | 0 |  |  | 2.3801 |  |  | 2.5564 |  |  | 15.6956 |  |  | 14.2271 |  |  | 157.2276 |  |  | 1012.7578 |  |  | 55919.1719 |  |  | 912.175 |  |  | 8.5742
%Medie < Soglia |  | 99.9205 | [8 empty] | 99.3411 |  |  | 99.9886 | [5 empty] | 99.9886 |  |  | 99.9659 |  |  | 99.9659
Soglia 97% |  | 10 | [8 empty] | 200 |  |  | 50 | [5 empty] | 2 |  |  | 10 |  |  | 10
Media Giorno: |  | 4.5031 | 100 |  | 14.7382 | 100 |  | 6.1775 | 100 |  | 159.831 | 100 |  | 0 | 100 |  | 5.2246 | 100 |  | 0 | 100 |  | 0.16589 | 100 |  | 1.9804 | 100 |  | 13.8389 | 100 |  | 10.1629 | 100 |  | 150.0047 | 100 |  | 1010.0571 | 100 |  | 54384.7323 | 100 |  | 886.8171 | 100 |  | 7.2173 | 100 | (6) | 23
Limite Giorno |  | 10 |  |  | 50 | [5 empty] | 200 |  |  | 50 | [5 empty] | 1 |  |  | 10 |  |  | 10
Note:
| (1) | Assenza Registrazioni Medie | [7 empty] | Elaborazioni conformi Allegato VI, Parte V, D.Lgs. n. 152 del 03/04/2006 | [11 empty] | Elaborazioni DLgs 46/14: [Giorno Solare]
| (2) | Assenza Registrazioni I.D. | [7 empty] | Elaborazioni Conformi Titolo III Bis, Parte IV, D.Lgs. 152/06 del 03/04/2006 (D.Lgs. 46/14) | [12 empty] | 144 | Medie 10 Minuti Totali della Misura del CO.
| (3) | Assenza Registrazioni Note o Parametri | [7 empty] | Ossigeno di Riferimento: 11,00 %V. | [12 empty] | 64 | Medie 10 Minuti Valide della Misura del CO.
| (4) | Media Non Valida | [20 empty] | 2 | Medie 10 Minuti del CO superiori al valore di 150 mg/Nm3.
| (5) | Valore superiore al Limite o Soglia | [7 empty] | Report prodotto il 04/09/2020 01:06:18 | [12 empty] | 96,88% | Medie 10 Minuti del CO inferiori al valore di 150 mg/Nm3.
| (6) | Mezzore di Normale Funzionamento | [7 empty] | Reports ver. 3.50.66 - (C) 1995-2018 C.T. Sistemi srl

## Allarmi
Ecologia Oggi S.p.A. Gioia Tauro
Report Giornaliero Allarmi |  |  | Data: 03/09/2020
Inizio | Riconosc. | Fine | Allarme
00:00:05 | 00:00:05 | 00:10:40 | Linea 1: Super. Preallarme Semiorario Ossido Carbonio
00:00:05 | 00:00:05 | 00:03:35 | Linea 1: Super. Preallarme Semiorario Carb. Org. Totale
00:00:07 | 00:00:07 | 00:05:55 | Linea 1: BLOCCO Preallarme Medie Semiorarie
00:02:33 | 00:12:27 | 00:10:04 | Linea 2: Forno Spento
00:02:34 | 00:02:34 | 00:10:04 | Linea 2: Impianto in Fermo
00:05:56 | 00:05:56 | 00:11:13 | Linea 1: BLOCCO Preallarme Medie Semiorarie
00:10:04 | 00:10:04 | 00:12:22 | Linea 2: Impianto in Marcia
00:11:59 | 00:15:19 | 00:14:02 | Linea 1: Forno Spento
00:12:02 | 00:12:02 | 00:14:03 | Linea 1: Impianto in Fermo
00:12:21 | 00:15:20 | 00:13:01 | Linea 2: Forno Spento
00:12:22 | 00:12:22 | 00:13:02 | Linea 2: Impianto in Fermo
00:13:02 | 00:13:02 | 02:09:28 | Linea 2: Impianto in Marcia
00:14:03 | 00:14:03 | 00:17:48 | Linea 1: Impianto in Marcia
00:17:47 | 00:43:56 | 00:30:48 | Linea 1: Forno Spento
00:17:48 | 00:17:48 | 00:30:49 | Linea 1: Impianto in Fermo
00:30:00 | 00:30:00 | 01:00:01 | Linea 1: Impianto Fermo (Media 30 Minuti)
00:30:01 | 00:30:01 | 19:00:01 | Linea 2: Super. Preallarme Giorno Ossidi Azoto
00:30:02 | 00:30:02 | 01:27:28 | Linea 2: BLOCCO Preallarme Medie Giorno
00:30:49 | 00:30:49 | 03:28:17 | Linea 1: Impianto in Marcia
00:33:30 | 00:33:30 | 00:34:20 | Linea 1: Super. Preallarme Semiorario Ossidi Azoto
00:33:32 | 00:33:32 | 00:35:30 | Linea 1: BLOCCO Preallarme Medie Semiorarie
00:37:30 | 00:37:30 | 00:40:20 | Linea 1: Super. Preallarme Semiorario Ossido Carbonio
00:37:30 | 00:37:30 | 00:41:41 | Linea 1: BLOCCO Preallarme Medie Semiorarie
01:00:01 | 01:00:01 | 02:00:00 | Linea 1: Super. Preallarme Giorno Ossidi Azoto
01:00:03 | 01:00:03 | 02:00:32 | Linea 1: BLOCCO Preallarme Medie Giorno
01:17:05 | 01:17:05 | 01:18:00 | Linea 2: Super. Preallarme Semiorario Ossido Carbonio
01:17:07 | 01:17:07 | 01:18:08 | Linea 2: BLOCCO Preallarme Medie Semiorarie
01:21:13 | 01:21:13 | 01:27:35 | Linea 1: Calibrazione in Corso Polveri
01:27:29 | 01:27:29 | 01:43:10 | Linea 2: BLOCCO Preallarme Medie Giorno
01:30:05 | 01:30:05 | 01:30:35 | Linea 1: Super. Preallarme Semiorario Ossido Carbonio
01:30:07 | 01:30:07 | 01:32:10 | Linea 1: BLOCCO Preallarme Medie Semiorarie
01:43:11 | 01:43:11 | 19:02:43 | Linea 2: BLOCCO Preallarme Medie Giorno
02:09:28 | 02:15:39 | 02:09:54 | Linea 2: Forno Spento
02:09:28 | 02:09:28 | 02:09:54 | Linea 2: Impianto in Fermo
02:09:54 | 02:09:54 | 02:11:00 | Linea 2: Impianto in Marcia
02:11:00 | 02:15:39 | 02:12:09 | Linea 2: Forno Spento
02:11:00 | 02:11:00 | 02:12:09 | Linea 2: Impianto in Fermo
02:12:09 | 02:12:09 | 02:13:22 | Linea 2: Impianto in Marcia
02:13:21 | 02:15:40 | 02:14:44 | Linea 2: Forno Spento
02:13:22 | 02:13:22 | 02:14:44 | Linea 2: Impianto in Fermo
02:14:44 | 02:14:44 | 02:20:39 | Linea 2: Impianto in Marcia
02:20:38 | 02:44:12 | 02:23:51 | Linea 2: Forno Spento
02:20:38 | 02:44:12 | 02:23:51 | Linea 2: Forno In Rampa
02:20:39 | 02:20:39 | 02:23:53 | Linea 2: Impianto in Marcia senza Rifiuto
02:23:53 | 02:23:53 | 02:56:23 | Linea 2: Impianto in Marcia
02:30:05 | 02:30:05 | 03:08:05 | Linea 2: Super. Preallarme Semiorario Ossidi Azoto
02:30:06 | 02:30:06 | 02:31:32 | Linea 2: BLOCCO Preallarme Medie Semiorarie
02:31:33 | 02:31:33 | 03:11:00 | Linea 2: BLOCCO Preallarme Medie Semiorarie
02:56:22 | 03:35:12 | 02:57:54 | Linea 2: Forno Spento
02:56:22 | 03:35:12 | 02:59:23 | Linea 2: Forno In Rampa
02:56:23 | 02:56:23 | 02:57:56 | Linea 2: Impianto in Marcia senza Rifiuto
02:57:56 | 02:57:56 | 02:58:44 | Linea 2: Impianto in Marcia
02:58:42 | 03:35:11 | 02:59:23 | Linea 2: Forno Spento
02:58:44 | 02:58:44 | 02:59:24 | Linea 2: Impianto in Marcia senza Rifiuto
02:59:24 | 02:59:24 | 03:07:16 | Linea 2: Impianto in Marcia
03:00:01 | 03:00:01 | 03:20:00 | Linea 2: Super. Limite 10 Minuti Ossido Carbonio
03:06:40 | 03:06:40 | 03:08:05 | Linea 2: Super. Preallarme Semiorario Ossido Carbonio
03:07:16 | 03:35:13 | 15:35:39 | Linea 2: Forno Spento
03:07:16 | 03:07:16 | 07:00:40 | Linea 2: Impianto in Fermo
03:07:55 | 03:07:55 | 03:08:05 | Linea 2: Super. Preallarme Semiorario Carb. Org. Totale
03:11:00 | 03:11:00 | 03:11:01 | Linea 2: BLOCCO Preallarme Medie Semiorarie
03:11:02 | 03:11:02 | 03:15:21 | Linea 2: BLOCCO Preallarme Medie Semiorarie
03:15:22 | 03:15:22 | 03:23:06 | Linea 2: BLOCCO Preallarme Medie Semiorarie
03:28:16 | 06:04:39 | 03:32:42 | Linea 1: Forno Spento
03:28:17 | 03:28:17 | 03:32:43 | Linea 1: Impianto in Fermo
03:30:00 | 03:30:00 | 16:00:01 | Linea 2: Impianto Fermo (Media 30 Minuti)
03:32:43 | 03:32:43 | 04:03:30 | Linea 1: Impianto in Marcia
03:49:38 | 03:49:38 | 03:56:02 | Linea 2: Calibrazione in Corso Polveri
04:03:29 | 05:03:28 | 04:04:11 | Linea 1: Forno Spento
04:03:30 | 04:03:30 | 04:04:12 | Linea 1: Impianto in Fermo
04:04:12 | 04:04:12 | 04:58:41 | Linea 1: Impianto in Marcia
04:58:40 | 05:03:27 | 04:59:21 | Linea 1: Forno Spento
04:58:41 | 04:58:41 | 04:59:21 | Linea 1: Impianto in Fermo
04:59:21 | 04:59:21 | 04:59:47 | Linea 1: Impianto in Marcia
04:59:47 | 05:03:26 | 05:07:48 | Linea 1: Forno Spento
04:59:47 | 04:59:47 | 05:07:49 | Linea 1: Impianto in Fermo
05:07:49 | 05:07:49 | 05:56:58 | Linea 1: Impianto in Marcia
05:21:36 | 05:21:36 | 05:27:57 | Linea 1: Calibrazione in Corso Polveri
05:56:57 | 06:04:03 | 05:57:11 | Linea 1: Forno Spento
05:56:58 | 05:56:58 | 05:57:12 | Linea 1: Impianto in Fermo
05:57:12 | 05:57:12 | 06:03:16 | Linea 1: Impianto in Marcia
06:03:15 | 06:04:04 | 06:04:04 | Linea 1: Forno Spento
06:03:16 | 06:03:16 | 06:03:58 | Linea 1: Impianto in Fermo
06:03:58 | 06:03:58 | 06:13:39 | Linea 1: Impianto in Marcia
06:13:37 | 06:15:51 | 06:14:33 | Linea 1: Forno Spento
06:13:39 | 06:13:39 | 06:14:35 | Linea 1: Impianto in Fermo
06:14:35 | 06:14:35 | 08:17:09 | Linea 1: Impianto in Marcia
06:51:45 | 07:02:37 | 07:02:05 | Linea 1: Manutenzione Analizzatore O2
06:51:45 | 06:51:45 | 07:02:05 | Linea 1: Manutenzione Analizzatore FID
06:51:45 | 06:51:45 | 07:02:05 | Linea 1: Manutenzione Analizzatore FTIR
06:51:47 | 06:51:47 | 06:51:53 | Linea 1: Analizzatore in ZERO GAS PROBE
06:51:53 | 06:51:53 | 06:58:17 | Linea 1: Analizzatore in ZERO GAS LOCAL
06:55:45 | 06:55:45 | 07:06:20 | Linea 2: Manutenzione Analizzatore O2
06:55:45 | 06:55:45 | 07:06:20 | Linea 2: Manutenzione Analizzatore FID
06:55:45 | 06:55:45 | 06:55:51 | Linea 2: Analizzatore in ZERO GAS PROBE
06:55:50 | 06:55:50 | 07:06:20 | Linea 2: Manutenzione Analizzatore FTIR
06:55:51 | 06:55:51 | 07:02:41 | Linea 2: Analizzatore in ZERO GAS LOCAL
07:00:00 | 07:00:38 | 07:00:00 | Linea 1: Media 10 Minuti H2O INVALIDA - INDICE DISP. [ 17.5]
07:00:00 | 07:00:38 | 07:00:00 | Linea 1: Media 10 Minuti O2 INVALIDA - INDICE DISP. [ 17.5]
07:00:00 | 07:00:38 | 07:00:00 | Linea 1: Media 10 Minuti CO INVALIDA - INDICE DISP. [ 17.5]
07:00:39 | 19:12:35 | 15:36:07 | Linea 2: Forno In Rampa
07:00:40 | 07:00:40 | 15:35:40 | Linea 2: Impianto in Marcia senza Rifiuto
07:10:00 | 07:55:50 | 07:10:00 | Linea 2: Media 10 Minuti H2O INVALIDA - INDICE DISP. [ 37.5]
07:10:00 | 07:55:51 | 07:10:00 | Linea 2: Media 10 Minuti O2 INVALIDA - INDICE DISP. [ 37.5]
07:10:00 | 07:55:48 | 07:10:00 | Linea 2: Media 10 Minuti CO INVALIDA - INDICE DISP. [ 37.5]
07:52:27 | 07:52:27 | 07:58:52 | Linea 2: Calibrazione in Corso Polveri
08:17:08 | 08:19:55 | 08:19:21 | Linea 1: Forno In Rampa
08:17:08 | 08:19:55 | 08:19:21 | Linea 1: Forno Spento
08:17:09 | 08:17:09 | 08:19:22 | Linea 1: Impianto in Marcia senza Rifiuto
08:19:22 | 08:19:22 | 11:26:27 | Linea 1: Impianto in Marcia
09:21:57 | 09:21:57 | 09:28:20 | Linea 1: Calibrazione in Corso Polveri
11:26:26 | 11:28:29 | 11:27:53 | Linea 1: Forno Spento
11:26:27 | 11:26:27 | 11:27:54 | Linea 1: Impianto in Fermo
11:27:54 | 11:27:54 | 11:36:44 | Linea 1: Impianto in Marcia
11:36:44 | 11:37:45 | 11:37:12 | Linea 1: Forno Spento
11:36:44 | 11:36:44 | 11:37:13 | Linea 1: Impianto in Fermo
11:37:13 | 11:37:13 | 11:43:54 | Linea 1: Impianto in Marcia
11:43:53 | 11:45:29 | 11:44:55 | Linea 1: Forno Spento
11:43:54 | 11:43:54 | 11:44:56 | Linea 1: Impianto in Fermo
11:44:56 | 11:44:56 | 12:45:08 | Linea 1: Impianto in Marcia
11:55:24 | 11:55:24 | 12:01:48 | Linea 2: Calibrazione in Corso Polveri
12:21:41 | 13:10:49 | 13:09:51 | Linea 2: Anomalia Analizzatore FID
12:21:41 | 13:12:32 | 13:09:51 | Linea 2: Anomalia Analizzatore FTIR
12:30:00 | 12:46:29 | 12:30:00 | Linea 2: Media 10 Minuti H2O INVALIDA - INDICE DISP. [ 16.7]
12:30:00 | 12:46:28 | 12:30:00 | Linea 2: Media 10 Minuti CO INVALIDA - INDICE DISP. [ 16.7]
12:40:00 | 12:46:28 | 12:40:00 | Linea 2: Media 10 Minuti H2O INVALIDA - INDICE DISP. [ 0.0]
12:40:00 | 12:46:26 | 12:40:00 | Linea 2: Media 10 Minuti CO INVALIDA - INDICE DISP. [ 0.0]
12:45:06 | 12:46:20 | 12:45:46 | Linea 1: Forno Spento
12:45:08 | 12:45:08 | 12:45:48 | Linea 1: Impianto in Fermo
12:45:48 | 12:45:48 | 13:06:47 | Linea 1: Impianto in Marcia
12:50:00 | 12:50:33 | 12:50:00 | Linea 2: Media 10 Minuti H2O INVALIDA - INDICE DISP. [ 0.0]
12:50:00 | 12:50:33 | 12:50:00 | Linea 2: Media 10 Minuti CO INVALIDA - INDICE DISP. [ 0.0]
13:00:00 | 13:00:33 | 13:00:00 | Linea 2: Media 10 Minuti H2O INVALIDA - INDICE DISP. [ 0.0]
13:00:00 | 13:00:32 | 13:00:00 | Linea 2: Media 10 Minuti CO INVALIDA - INDICE DISP. [ 0.0]
13:00:00 | 13:00:34 | 13:00:00 | Linea 2: Media 30 Minuti H2O INVALIDA - INDICE DISP. [ 0.0]
13:00:00 | 13:00:34 | 13:00:00 | Linea 2: Media 30 Minuti HCL INVALIDA - INDICE DISP. [ 0.0]
13:00:00 | 13:00:33 | 13:00:00 | Linea 2: Media 30 Minuti CO INVALIDA - INDICE DISP. [ 0.0]
13:00:00 | 13:00:33 | 13:00:00 | Linea 2: Media 30 Minuti CO2 INVALIDA - INDICE DISP. [ 0.0]
13:00:00 | 13:00:35 | 13:00:00 | Linea 2: Media 30 Minuti NO2 INVALIDA - INDICE DISP. [ 0.0]
13:00:00 | 13:00:35 | 13:00:00 | Linea 2: Media 30 Minuti SO2 INVALIDA - INDICE DISP. [ 0.0]
13:00:00 | 13:00:35 | 13:00:00 | Linea 2: Media 30 Minuti NH3 INVALIDA - INDICE DISP. [ 0.0]
13:00:00 | 13:00:34 | 13:00:00 | Linea 2: Media 30 Minuti HF INVALIDA - INDICE DISP. [ 0.0]
13:00:00 | 13:00:33 | 13:00:00 | Linea 2: Media 30 Minuti COT INVALIDA - INDICE DISP. [ 0.0]
13:00:00 | 13:00:37 | 13:00:00 | Linea 2: Media 60 Minuti H2O INVALIDA - INDICE DISP. [ 36.1]
13:00:00 | 13:00:37 | 13:00:00 | Linea 2: Media 60 Minuti HCL INVALIDA - INDICE DISP. [ 36.1]
13:00:00 | 13:00:36 | 13:00:00 | Linea 2: Media 60 Minuti CO INVALIDA - INDICE DISP. [ 36.1]
13:00:00 | 13:00:36 | 13:00:00 | Linea 2: Media 60 Minuti CO2 INVALIDA - INDICE DISP. [ 36.1]
13:00:00 | 13:00:38 | 13:00:00 | Linea 2: Media 60 Minuti NO2 INVALIDA - INDICE DISP. [ 36.1]
13:00:00 | 13:00:38 | 13:00:00 | Linea 2: Media 60 Minuti SO2 INVALIDA - INDICE DISP. [ 36.1]
13:00:00 | 13:00:37 | 13:00:00 | Linea 2: Media 60 Minuti NH3 INVALIDA - INDICE DISP. [ 36.1]
13:00:00 | 13:00:37 | 13:00:00 | Linea 2: Media 60 Minuti HF INVALIDA - INDICE DISP. [ 36.1]
13:00:00 | 13:00:36 | 13:00:00 | Linea 2: Media 60 Minuti COT INVALIDA - INDICE DISP. [ 36.1]
13:06:46 | 13:07:33 | 13:06:58 | Linea 1: Forno Spento
13:06:47 | 13:06:47 | 13:06:59 | Linea 1: Impianto in Fermo
13:06:59 | 13:06:59 | 13:08:06 | Linea 1: Impianto in Marcia
13:08:05 | 13:08:53 | 13:08:19 | Linea 1: Forno Spento
13:08:06 | 13:08:06 | 13:08:20 | Linea 1: Impianto in Fermo
13:08:20 | 13:08:20 | 13:50:59 | Linea 1: Impianto in Marcia
13:10:00 | 13:10:35 | 13:10:00 | Linea 2: Media 10 Minuti H2O INVALIDA - INDICE DISP. [ 1.7]
13:10:00 | 13:10:35 | 13:10:00 | Linea 2: Media 10 Minuti CO INVALIDA - INDICE DISP. [ 1.7]
13:10:11 | 13:12:31 | 13:11:06 | Linea 2: Anomalia Analizzatore FID
13:10:11 | 13:12:32 | 13:11:06 | Linea 2: Anomalia Analizzatore FTIR
13:12:31 | 13:15:50 | 13:13:06 | Linea 2: Anomalia Analizzatore FID
13:12:31 | 13:18:03 | 13:13:06 | Linea 2: Anomalia Analizzatore FTIR
13:14:16 | 13:15:51 | 13:15:51 | Linea 2: Anomalia Analizzatore FID
13:14:16 | 13:18:03 | 13:15:51 | Linea 2: Anomalia Analizzatore FTIR
13:16:26 | 13:18:02 | 13:17:16 | Linea 2: Anomalia Analizzatore FID
13:16:26 | 13:18:04 | 13:17:16 | Linea 2: Anomalia Analizzatore FTIR
13:20:00 | 13:20:34 | 13:20:00 | Linea 2: Media 10 Minuti H2O INVALIDA - INDICE DISP. [ 60.8]
13:20:00 | 13:20:34 | 13:20:00 | Linea 2: Media 10 Minuti CO INVALIDA - INDICE DISP. [ 60.8]
13:22:25 | 13:22:25 | 13:28:48 | Linea 1: Calibrazione in Corso Polveri
13:30:00 | 13:30:34 | 13:30:00 | Linea 2: Media 30 Minuti H2O INVALIDA - INDICE DISP. [ 54.2]
13:30:00 | 13:30:34 | 13:30:00 | Linea 2: Media 30 Minuti HCL INVALIDA - INDICE DISP. [ 54.2]
13:30:00 | 13:30:33 | 13:30:00 | Linea 2: Media 30 Minuti CO INVALIDA - INDICE DISP. [ 54.2]
13:30:00 | 13:30:32 | 13:30:00 | Linea 2: Media 30 Minuti CO2 INVALIDA - INDICE DISP. [ 54.2]
13:30:00 | 13:30:35 | 13:30:00 | Linea 2: Media 30 Minuti NO2 INVALIDA - INDICE DISP. [ 54.2]
13:30:00 | 13:30:35 | 13:30:00 | Linea 2: Media 30 Minuti SO2 INVALIDA - INDICE DISP. [ 54.2]
13:30:00 | 13:30:35 | 13:30:00 | Linea 2: Media 30 Minuti NH3 INVALIDA - INDICE DISP. [ 54.2]
13:30:00 | 13:30:34 | 13:30:00 | Linea 2: Media 30 Minuti HF INVALIDA - INDICE DISP. [ 54.2]
13:30:00 | 13:30:33 | 13:30:00 | Linea 2: Media 30 Minuti COT INVALIDA - INDICE DISP. [ 54.2]
13:50:57 | 19:12:33 | 13:53:12 | Linea 1: Forno Spento
13:50:59 | 13:50:59 | 13:53:14 | Linea 1: Impianto in Fermo
13:53:14 | 13:53:14 | 14:04:28 | Linea 1: Impianto in Marcia
14:04:26 | 19:12:33 | 14:05:07 | Linea 1: Forno Spento
14:04:28 | 14:04:28 | 14:05:08 | Linea 1: Impianto in Fermo
14:05:08 | 14:05:08 | 16:22:05 | Linea 1: Impianto in Marcia
15:35:30 | 15:35:30 | 15:40:50 | Linea 1: Super. Preallarme Semiorario Ossido Carbonio
15:35:30 | 15:35:30 | 15:42:23 | Linea 1: BLOCCO Preallarme Medie Semiorarie
15:35:40 | 15:35:40 | 16:36:22 | Linea 2: Impianto in Marcia
15:58:24 | 15:58:24 | 16:04:48 | Linea 2: Calibrazione in Corso Polveri
16:22:05 | 19:12:34 | 16:35:38 | Linea 1: Forno Spento
16:22:05 | 16:22:05 | 16:35:39 | Linea 1: Impianto in Fermo
16:35:39 | 16:35:39 | 16:38:25 | Linea 1: Impianto in Marcia
16:36:20 | 19:12:36 | 16:37:25 | Linea 2: Forno Spento
16:36:22 | 16:36:22 | 16:37:26 | Linea 2: Impianto in Fermo
16:37:26 | 16:37:26 | 16:49:38 | Linea 2: Impianto in Marcia
16:38:23 | 19:12:33 | 16:39:01 | Linea 1: Forno In Rampa
16:38:23 | 19:12:34 | 16:38:49 | Linea 1: Forno Spento
16:38:25 | 16:38:25 | 16:38:49 | Linea 1: Impianto in Marcia senza Rifiuto
16:38:49 | 16:38:49 | 21:18:39 | Linea 1: Impianto in Marcia
16:49:37 | 19:12:36 | 16:52:22 | Linea 2: Forno Spento
16:49:38 | 16:49:38 | 16:52:24 | Linea 2: Impianto in Fermo
16:50:00 | 16:50:00 | 16:51:00 | Linea 1: Super. Preallarme Semiorario Ossido Carbonio
16:50:01 | 16:50:01 | 16:51:15 | Linea 1: BLOCCO Preallarme Medie Semiorarie
16:52:24 | 16:52:24 | 16:52:40 | Linea 2: Impianto in Marcia
16:52:38 | 19:12:37 | 16:53:19 | Linea 2: Forno Spento
16:52:40 | 16:52:40 | 16:53:20 | Linea 2: Impianto in Fermo
16:53:20 | 16:53:20 | 16:57:14 | Linea 2: Impianto in Marcia
16:57:14 | 19:12:37 | 16:59:41 | Linea 2: Forno Spento
16:57:14 | 16:57:14 | 16:59:42 | Linea 2: Impianto in Fermo
16:59:42 | 16:59:42 | 00:01:02 | Linea 2: Impianto in Marcia
17:22:56 | 17:22:56 | 17:29:16 | Linea 1: Calibrazione in Corso Polveri
17:30:55 | 17:30:55 | 17:32:10 | Linea 2: Super. Preallarme Semiorario Ossido Carbonio
17:30:57 | 17:30:57 | 17:40:41 | Linea 2: BLOCCO Preallarme Medie Semiorarie
17:42:38 | 19:12:32 | 17:42:43 | Linea 1: Anomalia Analizzatore FID
17:42:38 | 19:12:33 | 17:42:48 | Linea 1: Anomalia Analizzatore FTIR
18:52:19 | 19:12:35 | 19:02:39 | Linea 1: Manutenzione Analizzatore O2
18:52:19 | 18:52:19 | 19:02:39 | Linea 1: Manutenzione Analizzatore FID
18:52:22 | 18:52:22 | 18:52:26 | Linea 1: Analizzatore in ZERO GAS PROBE
18:52:24 | 18:52:24 | 19:02:44 | Linea 1: Manutenzione Analizzatore FTIR
18:52:26 | 18:52:26 | 18:58:47 | Linea 1: Analizzatore in ZERO GAS LOCAL
18:56:04 | 18:56:04 | 19:06:34 | Linea 2: Manutenzione Analizzatore O2
18:56:04 | 18:56:04 | 19:06:34 | Linea 2: Manutenzione Analizzatore FID
18:56:04 | 18:56:04 | 19:06:39 | Linea 2: Manutenzione Analizzatore FTIR
18:56:07 | 18:56:07 | 18:56:12 | Linea 2: Analizzatore in ZERO GAS PROBE
18:56:12 | 18:56:12 | 19:02:55 | Linea 2: Analizzatore in ZERO GAS LOCAL
19:00:00 | 19:12:25 | 19:00:00 | Linea 1: Media 10 Minuti H2O INVALIDA - INDICE DISP. [ 23.3]
19:00:00 | 19:12:26 | 19:00:00 | Linea 1: Media 10 Minuti O2 INVALIDA - INDICE DISP. [ 23.3]
19:00:00 | 19:12:25 | 19:00:00 | Linea 1: Media 10 Minuti CO INVALIDA - INDICE DISP. [ 23.3]
19:00:00 | 19:12:30 | 19:00:00 | Linea 2: Media 10 Minuti H2O INVALIDA - INDICE DISP. [ 60.8]
19:00:00 | 19:12:31 | 19:00:00 | Linea 2: Media 10 Minuti O2 INVALIDA - INDICE DISP. [ 60.8]
19:00:00 | 19:12:29 | 19:00:00 | Linea 2: Media 10 Minuti CO INVALIDA - INDICE DISP. [ 60.8]
19:02:50 | 19:02:50 | 19:13:35 | Linea 1: Super. Preallarme Semiorario Ossidi Azoto
19:02:51 | 19:02:51 | 19:16:11 | Linea 1: BLOCCO Preallarme Medie Semiorarie
19:10:00 | 19:12:30 | 19:10:00 | Linea 2: Media 10 Minuti H2O INVALIDA - INDICE DISP. [ 33.3]
19:10:00 | 19:12:30 | 19:10:00 | Linea 2: Media 10 Minuti O2 INVALIDA - INDICE DISP. [ 35.0]
19:10:00 | 19:12:29 | 19:10:00 | Linea 2: Media 10 Minuti CO INVALIDA - INDICE DISP. [ 33.3]
19:30:40 | 19:30:40 | 19:31:15 | Linea 1: Super. Preallarme Semiorario Ossidi Azoto
19:30:40 | 19:30:40 | 19:42:45 | Linea 1: BLOCCO Preallarme Medie Semiorarie
20:01:24 | 20:01:24 | 20:07:49 | Linea 2: Calibrazione in Corso Polveri
21:00:05 | 21:00:05 | 21:03:50 | Linea 1: Super. Preallarme Semiorario Ossidi Azoto
21:00:06 | 21:00:06 | 21:11:42 | Linea 1: BLOCCO Preallarme Medie Semiorarie
21:18:25 | 21:25:04 | 21:24:10 | Linea 1: Forno In Rampa
21:18:37 | 21:25:05 | 21:22:37 | Linea 1: Forno Spento
21:18:39 | 21:18:39 | 21:22:39 | Linea 1: Impianto in Marcia senza Rifiuto
21:22:39 | 21:22:39 | 21:23:19 | Linea 1: Impianto in Marcia
21:23:17 |  | 21:23:57 | Linea 1: Forno Spento
21:23:19 | 21:23:19 | 21:23:59 | Linea 1: Impianto in Marcia senza Rifiuto
21:23:21 | 21:23:21 | 21:29:44 | Linea 1: Calibrazione in Corso Polveri
21:23:59 | 21:23:59 | 01:04:20 | Linea 1: Impianto in Marcia
Reports ver. 3.50.66 - (C) 1995-2018 C.T. Sistemi srl