## Linea 1
Ecologia Oggi S.p.A. Gioia Tauro - Data: 13/11/2020
Report Medie 30 Minuti - Linea 1
|  | Ac. Cloridrico |  |  | Ossido Carbonio |  |  | An. Carbonica |  |  | Ossidi Azoto |  |  | Ossidi Zolfo |  |  | Ammoniaca |  |  | Ac. Fluoridrico |  |  | Carb. Org. Totale |  |  | Polveri |  |  | Ossigeno |  |  | Umidità Fumi |  |  | Temp. Fumi |  |  | Press. Fumi |  |  | Portata Fumi |  |  | T° Post Comb. |  |  | O2 Post. Comb. |  |  | Impianto
Ore | Note | mg/Nm3 | ID % | Note | mg/Nm3 | ID % | Note | %V | ID % | Note | mg/Nm3 | ID % | Note | mg/Nm3 | ID % | Note | mg/Nm3 | ID % | Note | mg/Nm3 | ID % | Note | mg/Nm3 | ID % | Note | mg/Nm3 | ID % | Note | %V | ID % | Note | %V | ID % | Note | °C | ID % | Note | mBar | ID % | Note | Nm3/h | ID % | Note | °C | ID % | Note | %V | ID % | Note | Stato
00:30 | (4) | 0.086104 | 100 | (4) | 0.75561 | 100 |  | 0.040147 | 100 | (4) | 1.4899 | 100 | (4) | 0 | 100 | (4) | 0.32055 | 100 | (4) | 0.011137 | 100 | (4) | 0.95522 | 100 | (4) | 0.94438 | 100 |  | 20.964 | 100 |  | 1.3145 | 100 |  | 18.7793 | 100 |  | 945.8735 | 100 |  | 0 | 100 |  | 1260 | 100 |  | 20.04 | 100 |  | Fermo [34]
01:00 | (4) | 0.059968 | 100 | (4) | 0.62799 | 100 |  | 0.039657 | 100 | (4) | 1.3092 | 100 | (4) | 0 | 100 | (4) | 0.31617 | 100 | (4) | 0.0028175 | 100 | (4) | 0.94197 | 100 | (4) | 0.93347 | 100 |  | 20.9624 | 100 |  | 1.3074 | 100 |  | 18.6001 | 100 |  | 945.8603 | 100 |  | 0 | 100 |  | 1260 | 100 |  | 20.04 | 100 |  | Fermo [34]
01:30 | (4) | 0.061771 | 100 | (4) | 0.5307 | 100 |  | 0.038707 | 100 | (4) | 1.506 | 100 | (4) | 0 | 100 | (4) | 0.30173 | 100 | (4) | 0.014859 | 100 | (4) | 0.92008 | 100 | (4) | 0.92181 | 100 |  | 20.9629 | 100 |  | 1.2851 | 100 |  | 18.4762 | 100 |  | 945.9814 | 100 |  | 0 | 100 |  | 1260 | 100 |  | 20.04 | 100 |  | Fermo [34]
02:00 | (4) | 0.076447 | 100 | (4) | 0.47296 | 100 |  | 0.039951 | 100 | (4) | 1.377 | 100 | (4) | 0 | 100 | (4) | 0.30064 | 100 | (4) | 0.014845 | 100 | (4) | 0.94086 | 100 | (4) | 1.0124 | 78.6111 |  | 20.96 | 100 |  | 1.2819 | 100 |  | 18.3591 | 100 |  | 945.9099 | 100 |  | 0 | 100 |  | 1260 | 100 |  | 20.04 | 100 |  | Fermo [34]
02:30 | (4) | 0.11081 | 100 | (4) | 0.5385 | 100 |  | 0.043377 | 100 | (4) | 1.4516 | 100 | (4) | 0 | 100 | (4) | 0.28691 | 100 | (4) | 0.018915 | 100 | (4) | 0.97649 | 100 | (4) | 0.94513 | 100 |  | 20.9538 | 100 |  | 1.2659 | 100 |  | 18.1981 | 100 |  | 946.1036 | 100 |  | 0 | 100 |  | 1260 | 100 |  | 20.04 | 100 |  | Fermo [34]
03:00 | (4) | 0.072528 | 100 | (4) | 0.6228 | 100 |  | 0.04272 | 100 | (4) | 1.3695 | 100 | (4) | 0 | 100 | (4) | 0.30149 | 100 | (4) | 0.013272 | 100 | (4) | 0.96825 | 100 | (4) | 0.9357 | 100 |  | 20.9539 | 100 |  | 1.247 | 100 |  | 17.9882 | 100 |  | 945.9387 | 100 |  | 0 | 100 |  | 1260 | 100 |  | 20.04 | 100 |  | Fermo [34]
03:30 | (4) | 0.055959 | 100 | (4) | 0.57744 | 100 |  | 0.042395 | 100 | (4) | 1.4791 | 100 | (4) | 0 | 100 | (4) | 0.30293 | 100 | (4) | 0.016437 | 100 | (4) | 0.97372 | 100 | (4) | 0.9252 | 100 |  | 20.9521 | 100 |  | 1.2249 | 100 |  | 17.7307 | 100 |  | 946.3143 | 100 |  | 0 | 100 |  | 1260 | 100 |  | 20.04 | 100 |  | Fermo [34]
04:00 | (4) | 0.086645 | 100 | (4) | 0.40071 | 100 |  | 0.039694 | 100 | (4) | 1.4683 | 100 | (4) | 0 | 100 | (4) | 0.30001 | 100 | (4) | 0.041448 | 100 | (4) | 0.94286 | 100 | (4) | 0.90229 | 100 |  | 20.9549 | 100 |  | 1.2209 | 100 |  | 17.513 | 100 |  | 946.045 | 100 |  | 0 | 100 |  | 1260 | 100 |  | 20.04 | 100 |  | Fermo [34]
04:30 | (4) | 0.11342 | 100 | (4) | 0.37873 | 100 |  | 0.038934 | 100 | (4) | 1.4653 | 100 | (4) | 0 | 100 | (4) | 0.28223 | 100 | (4) | 0.027593 | 100 | (4) | 0.93541 | 100 | (4) | 0.91557 | 100 |  | 20.9552 | 100 |  | 1.2186 | 100 |  | 17.3409 | 100 |  | 946.2236 | 100 |  | 0 | 100 |  | 1260 | 100 |  | 20.04 | 100 |  | Fermo [34]
05:00 | (4) | 0.097139 | 100 | (4) | 0.30232 | 100 |  | 0.039921 | 100 | (4) | 1.4129 | 100 | (4) | 0 | 100 | (4) | 0.27489 | 100 | (4) | 0.039854 | 100 | (4) | 0.93771 | 100 | (4) | 0.91046 | 100 |  | 20.9502 | 100 |  | 1.2102 | 100 |  | 17.1944 | 100 |  | 946.2509 | 100 |  | 0 | 100 |  | 1260 | 100 |  | 20.04 | 100 |  | Fermo [34]
05:30 | (4) | 0.045235 | 100 | (4) | 0.2857 | 100 |  | 0.040371 | 100 | (4) | 1.4528 | 100 | (4) | 0 | 100 | (4) | 0.28133 | 100 | (4) | 0.060293 | 100 | (4) | 0.9428 | 100 | (4) | 0.89746 | 100 |  | 20.9492 | 100 |  | 1.2046 | 100 |  | 17.0952 | 100 |  | 946.3672 | 100 |  | 0 | 100 |  | 1260 | 100 |  | 20.04 | 100 |  | Fermo [34]
06:00 | (4) | 0.055725 | 100 | (4) | 0.26835 | 100 |  | 0.039353 | 100 | (4) | 1.4127 | 100 | (4) | 0 | 100 | (4) | 0.28247 | 100 | (4) | 0.044217 | 100 | (4) | 0.91734 | 100 | (4) | 0.89488 | 85.2778 |  | 20.9499 | 100 |  | 1.1962 | 100 |  | 16.9479 | 100 |  | 946.4306 | 100 |  | 0 | 100 |  | 1260 | 100 |  | 20.04 | 100 |  | Fermo [34]
06:30 | (4) | 0.072687 | 100 | (4) | 0.18906 | 100 |  | 0.03819 | 100 | (4) | 1.3353 | 100 | (4) | 0 | 100 | (4) | 0.24756 | 100 | (4) | 0.053935 | 100 | (4) | 0.89201 | 100 | (4) | 0.92523 | 93.3333 |  | 20.9504 | 100 |  | 1.1934 | 100 |  | 16.7152 | 100 |  | 946.4745 | 100 |  | 0 | 100 |  | 1260 | 100 |  | 20.04 | 100 |  | Fermo [34]
07:00 | (4) | 0.053389 | 70 | (4) | 0.28333 | 70 |  | 0.038981 | 70 | (4) | 1.5742 | 70 | (4) | 0 | 70 | (4) | 0.28586 | 70 | (4) | 0.027563 | 70 | (4) | 0.89676 | 70 | (4) | 0.89546 | 100 |  | 20.9511 | 70 |  | 1.1917 | 70 |  | 16.5508 | 100 |  | 946.3378 | 100 |  | 0 | 100 |  | 1260 | 100 |  | 20.04 | 100 |  | Fermo [34]
07:30 | (4) | 0.25486 | 95.2778 | (4) | 0.36487 | 95.2778 |  | 0.039738 | 95.2778 | (4) | 1.3732 | 95.2778 | (4) | 0 | 95.2778 | (4) | 0.21968 | 95.2778 | (4) | 0.13162 | 95.2778 | (4) | 0.9218 | 95.2778 | (4) | 0.89464 | 100 |  | 20.9495 | 95.2778 |  | 1.1927 | 95.2778 |  | 16.4565 | 100 |  | 946.4983 | 100 |  | 0 | 100 |  | 1260 | 100 |  | 20.04 | 100 |  | Fermo [34]
08:00 | (4) | 0.25031 | 100 | (4) | 0.33989 | 100 |  | 0.038095 | 100 | (4) | 1.4847 | 100 | (4) | 0 | 100 | (4) | 0.22679 | 100 | (4) | 0.098752 | 100 | (4) | 0.96231 | 100 | (4) | 0.89356 | 100 |  | 20.9424 | 100 |  | 1.2009 | 100 |  | 16.3443 | 100 |  | 946.3652 | 100 |  | 0 | 100 |  | 1260 | 100 |  | 20.04 | 100 |  | Fermo [34]
08:30 | (4) | 0.26358 | 100 | (4) | 0.43007 | 100 |  | 0.038818 | 100 | (4) | 1.3671 | 100 | (4) | 0 | 100 | (4) | 0.22835 | 100 | (4) | 0.10477 | 100 | (4) | 0.97546 | 100 | (4) | 0.89553 | 100 |  | 20.9435 | 100 |  | 1.2031 | 100 |  | 16.3359 | 100 |  | 946.4611 | 100 |  | 0 | 100 |  | 1260 | 100 |  | 20.04 | 100 |  | Fermo [34]
09:00 | (4) | 0.28537 | 100 | (4) | 0.31938 | 100 |  | 0.042951 | 100 | (4) | 1.4073 | 100 | (4) | 0 | 100 | (4) | 0.21704 | 100 | (4) | 0.08958 | 100 | (4) | 0.98657 | 100 | (4) | 0.92703 | 100 |  | 20.9394 | 100 |  | 1.2228 | 100 |  | 16.5842 | 100 |  | 946.3831 | 100 |  | 0 | 100 |  | 1260 | 100 |  | 20.04 | 100 |  | Fermo [34]
09:30 | (4) | 0.28723 | 100 | (4) | 0.47779 | 100 |  | 0.045396 | 100 | (4) | 1.3813 | 100 | (4) | 0 | 100 | (4) | 0.23726 | 100 | (4) | 0.079553 | 100 | (4) | 1.0129 | 100 | (4) | 0.95348 | 100 |  | 20.9388 | 100 |  | 1.2491 | 100 |  | 16.8017 | 100 |  | 946.2413 | 100 |  | 0 | 100 |  | 1260 | 100 |  | 20.04 | 100 |  | Fermo [34]
10:00 | (4) | 0.27633 | 100 | (4) | 0.41147 | 100 |  | 0.047288 | 100 | (4) | 1.3331 | 100 | (4) | 0 | 100 | (4) | 0.2565 | 100 | (4) | 0.05349 | 100 | (4) | 1.0249 | 100 | (4) | 0.94772 | 93.6111 |  | 20.9377 | 100 |  | 1.2628 | 100 |  | 17.0114 | 100 |  | 946.1616 | 100 |  | 0 | 100 |  | 1260 | 100 |  | 20.04 | 100 |  | Fermo [34]
10:30 | (4) | 0.25124 | 100 | (4) | 0.33975 | 100 |  | 0.047034 | 100 | (4) | 1.3646 | 100 | (4) | 0 | 100 | (4) | 0.23198 | 100 | (4) | 0.054818 | 100 | (4) | 0.96013 | 100 | (4) | 0.90783 | 85.2778 |  | 20.9402 | 100 |  | 1.2693 | 100 |  | 17.3956 | 100 |  | 946.1696 | 100 |  | 0 | 100 |  | 1260 | 100 |  | 20.04 | 100 |  | Fermo [34]
11:00 | (4) | 0.27417 | 100 | (4) | 0.31997 | 100 |  | 0.036083 | 100 | (4) | 1.4127 | 100 | (4) | 0 | 100 | (4) | 0.27696 | 100 | (4) | 0.015808 | 100 | (4) | 0.8837 | 100 | (4) | 0.90386 | 100 |  | 20.9554 | 100 |  | 1.2938 | 100 |  | 17.3398 | 100 |  | 946.2187 | 100 |  | 0 | 100 |  | 1260 | 100 |  | 20.04 | 100 |  | Fermo [34]
11:30 | (4) | 0.28138 | 100 | (4) | 0.18917 | 100 |  | 0.036903 | 100 | (4) | 1.4352 | 100 | (4) | 0 | 100 | (4) | 0.25702 | 100 | (4) | 0.027045 | 100 | (4) | 0.92381 | 100 | (4) | 0.89328 | 100 |  | 20.9569 | 100 |  | 1.3278 | 100 |  | 17.9959 | 100 |  | 945.9938 | 100 |  | 0 | 100 |  | 1260 | 100 |  | 20.04 | 100 |  | Fermo [34]
12:00 | (4) | 0.30049 | 100 | (4) | 0.32718 | 100 |  | 0.035369 | 100 | (4) | 1.3267 | 100 | (4) | 0 | 100 | (4) | 0.29118 | 100 | (4) | 0.014096 | 100 | (4) | 0.93034 | 100 | (4) | 0.91641 | 100 |  | 20.9615 | 100 |  | 1.3603 | 100 |  | 18.2746 | 100 |  | 945.9294 | 100 |  | 0 | 100 |  | 1260 | 100 |  | 20.04 | 100 |  | Fermo [34]
12:30 | (4) | 0.30836 | 100 | (4) | 0.32231 | 100 |  | 0.034607 | 100 | (4) | 1.4269 | 100 | (4) | 0 | 100 | (4) | 0.28633 | 100 | (4) | 0.012413 | 100 | (4) | 0.90536 | 100 | (4) | 0.91141 | 100 |  | 20.9658 | 100 |  | 1.3941 | 100 |  | 18.7234 | 100 |  | 946.0871 | 100 |  | 0 | 100 |  | 1260 | 100 |  | 20.04 | 100 |  | Fermo [34]
13:00 | (4) | 0.33685 | 100 | (4) | 0.24574 | 100 |  | 0.035658 | 100 | (4) | 1.3517 | 100 | (4) | 0 | 100 | (4) | 0.29479 | 100 | (4) | 0.0050954 | 100 | (4) | 0.90557 | 100 | (4) | 0.90511 | 100 |  | 20.9666 | 100 |  | 1.4072 | 100 |  | 19.3512 | 100 |  | 945.959 | 100 |  | 0 | 100 |  | 1260 | 100 |  | 20.04 | 100 |  | Fermo [34]
13:30 | (4) | 0.29193 | 100 | (4) | 0.2773 | 100 |  | 0.039524 | 100 | (4) | 1.3894 | 100 | (4) | 0 | 100 | (4) | 0.28402 | 100 | (4) | 0.0074361 | 100 | (4) | 0.9188 | 100 | (4) | 0.90306 | 100 |  | 20.9631 | 100 |  | 1.412 | 100 |  | 19.8651 | 100 |  | 945.7142 | 100 |  | 0 | 100 |  | 1260 | 100 |  | 20.04 | 100 |  | Fermo [34]
14:00 | (4) | 0.27645 | 100 | (4) | 0.20921 | 100 |  | 0.042901 | 100 | (4) | 1.4866 | 100 | (4) | 0 | 100 | (4) | 0.30009 | 100 | (4) | 0.0028453 | 100 | (4) | 0.95899 | 100 | (4) | 0.90965 | 100 |  | 20.9614 | 100 |  | 1.4396 | 100 |  | 20.0153 | 100 |  | 945.7782 | 100 |  | 0 | 100 |  | 1260 | 100 |  | 20.04 | 100 |  | Fermo [34]
14:30 | (4) | 0.30992 | 100 | (4) | 0.28215 | 100 |  | 0.040264 | 100 | (4) | 1.3596 | 100 | (4) | 0 | 100 | (4) | 0.33094 | 100 | (4) | 0.004859 | 100 | (4) | 0.99372 | 100 | (4) | 0.97179 | 78.6111 |  | 20.9676 | 100 |  | 1.4699 | 100 |  | 20.1658 | 100 |  | 945.7856 | 100 |  | 0 | 100 |  | 1260 | 100 |  | 20.04 | 100 |  | Fermo [34]
15:00 | (4) | 0.29229 | 100 | (4) | 0.29917 | 100 |  | 0.041267 | 100 | (4) | 1.3951 | 100 | (4) | 0 | 100 | (4) | 0.32377 | 100 | (4) | 0.00089886 | 100 | (4) | 0.98017 | 100 | (4) | 0.90431 | 100 |  | 20.9668 | 100 |  | 1.4873 | 100 |  | 20.2513 | 100 |  | 945.8749 | 100 |  | 0 | 100 |  | 1260 | 100 |  | 20.04 | 100 |  | Fermo [34]
15:30 | (4) | 0.31147 | 100 | (4) | 0.26323 | 100 |  | 0.050668 | 100 | (4) | 1.3242 | 100 | (4) | 0 | 100 | (4) | 0.32153 | 100 | (4) | 0.00014426 | 100 | (4) | 0.96018 | 100 | (4) | 0.93354 | 100 |  | 20.9581 | 100 |  | 1.5124 | 100 |  | 20.1794 | 100 |  | 945.6476 | 100 |  | 0 | 100 |  | 1260 | 100 |  | 20.04 | 100 |  | Fermo [34]
16:00 | (4) | 0.29709 | 100 | (4) | 0.28697 | 100 |  | 0.045837 | 100 | (4) | 1.4032 | 100 | (4) | 0 | 100 | (4) | 0.31757 | 100 | (4) | 0.0019946 | 100 | (4) | 0.96303 | 100 | (4) | 1.0047 | 100 |  | 20.9673 | 100 |  | 1.5478 | 100 |  | 20.2613 | 100 |  | 945.6426 | 100 |  | 0 | 100 |  | 1260 | 100 |  | 20.04 | 100 |  | Fermo [34]
16:30 | (4) | 0.35334 | 100 | (4) | 0.31317 | 100 |  | 0.045281 | 100 | (4) | 1.3419 | 100 | (4) | 0 | 100 | (4) | 0.33155 | 100 | (4) | 0.0024061 | 100 | (4) | 0.96757 | 100 | (4) | 1.0035 | 100 |  | 20.9697 | 100 |  | 1.5972 | 100 |  | 20.1496 | 100 |  | 945.6467 | 100 |  | 0 | 100 |  | 1260 | 100 |  | 20.04 | 100 |  | Fermo [34]
17:00 | (4) | 0.33648 | 100 | (4) | 0.33595 | 100 |  | 0.043918 | 100 | (4) | 1.1264 | 100 | (4) | 0 | 100 | (4) | 0.30719 | 100 | (4) | 0.0001152 | 100 | (4) | 0.99015 | 100 | (4) | 1.0541 | 100 |  | 20.9742 | 100 |  | 1.6303 | 100 |  | 20.1723 | 100 |  | 945.6863 | 100 |  | 0 | 100 |  | 1260 | 100 |  | 20.04 | 100 |  | Fermo [34]
17:30 | (4) | 0.35093 | 100 | (4) | 0.43231 | 100 |  | 0.042802 | 100 | (4) | 1.2066 | 100 | (4) | 0 | 100 | (4) | 0.3158 | 100 | (4) | 0 | 100 | (4) | 1.0209 | 100 | (4) | 1.0949 | 100 |  | 20.9765 | 100 |  | 1.6193 | 100 |  | 20.2305 | 100 |  | 945.6589 | 100 |  | 0 | 100 |  | 1260 | 100 |  | 20.04 | 100 |  | Fermo [34]
18:00 | (4) | 0.31823 | 100 | (4) | 0.44888 | 100 |  | 0.04432 | 100 | (4) | 1.2949 | 100 | (4) | 0 | 100 | (4) | 0.29773 | 100 | (4) | 0 | 100 | (4) | 1.0258 | 100 | (4) | 1.0379 | 100 |  | 20.9771 | 100 |  | 1.5803 | 100 |  | 20.189 | 100 |  | 945.6539 | 100 |  | 0 | 100 |  | 1260 | 100 |  | 20.04 | 100 |  | Fermo [34]
18:30 | (4) | 0.2964 | 100 | (4) | 0.61033 | 100 |  | 0.038878 | 100 | (4) | 1.3331 | 100 | (4) | 0 | 100 | (4) | 0.28348 | 100 | (4) | 6.5479e-06 | 100 | (4) | 1.0684 | 100 | (4) | 1.0383 | 78.6111 |  | 20.9836 | 100 |  | 1.5376 | 100 |  | 20.0387 | 100 |  | 945.5553 | 100 |  | 0 | 100 |  | 1260 | 100 |  | 20.04 | 100 |  | Fermo [34]
19:00 | (4) | 0.2431 | 69.7222 | (4) | 0.9871 | 69.7222 | (4) | 0.038362 | 69.7222 | (4) | 1.3769 | 69.7222 | (4) | 0 | 69.7222 | (4) | 0.31329 | 69.7222 | (4) | 0.004972 | 69.7222 | (4) | 1.0745 | 69.7222 | (4) | 1.0889 | 100 | (4) | 20.6681 | 69.7222 | (4) | 1.4995 | 69.7222 |  | 19.8637 | 100 |  | 945.6178 | 100 | (4) | 0 | 100 |  | 1260 | 100 |  | 20.04 | 100 |  | Fermo [34]
19:30 | (4) | 0.11639 | 95.2778 | (4) | 0.54239 | 95.2778 |  | 0.039917 | 95.2778 | (4) | 1.1177 | 95.2778 | (4) | 0 | 95.2778 | (4) | 0.27934 | 95.2778 | (4) | 0.0035926 | 95.2778 | (4) | 1.1063 | 95.5556 | (4) | 1.0895 | 100 |  | 20.9835 | 95.5556 |  | 1.4508 | 95.2778 |  | 19.6131 | 100 |  | 945.8471 | 100 |  | 0 | 100 |  | 1260 | 100 |  | 20.04 | 100 |  | Fermo [34]
20:00 | (4) | 0.16819 | 100 | (4) | 0.63385 | 100 |  | 0.040333 | 100 | (4) | 1.0023 | 100 | (4) | 0 | 100 | (4) | 0.29542 | 100 | (4) | 0 | 100 | (4) | 1.0892 | 100 | (4) | 1.0723 | 100 |  | 20.9744 | 100 |  | 1.4142 | 100 |  | 19.59 | 100 |  | 945.7277 | 100 |  | 0 | 100 |  | 1260 | 100 |  | 20.04 | 100 |  | Fermo [34]
20:30 | (4) | 0.13036 | 100 | (4) | 0.39284 | 100 |  | 0.040732 | 100 | (4) | 1.1542 | 100 | (4) | 0 | 100 | (4) | 0.29196 | 100 | (4) | 0.0068959 | 100 | (4) | 1.0574 | 100 | (4) | 1.0485 | 100 |  | 20.9722 | 100 |  | 1.3885 | 100 |  | 19.4782 | 100 |  | 945.7014 | 100 |  | 0 | 100 |  | 1260 | 100 |  | 20.04 | 100 |  | Fermo [34]
21:00 | (4) | 0.11935 | 100 | (4) | 0.25277 | 100 |  | 0.040749 | 100 | (4) | 1.0976 | 100 | (4) | 0 | 100 | (4) | 0.2339 | 100 | (4) | 0.00028043 | 100 | (4) | 1.0185 | 100 | (4) | 0.98421 | 100 |  | 20.9723 | 100 |  | 1.357 | 100 |  | 19.4005 | 100 |  | 945.8378 | 100 |  | 0 | 100 |  | 1260 | 100 |  | 20.04 | 100 |  | Fermo [34]
21:30 | (4) | 0.18333 | 100 | (4) | 0.27898 | 100 |  | 0.039591 | 100 | (4) | 1.1374 | 100 | (4) | 0 | 100 | (4) | 0.27195 | 100 | (4) | 0.0052205 | 100 | (4) | 1.0075 | 100 | (4) | 0.96693 | 100 |  | 20.9715 | 100 |  | 1.3326 | 100 |  | 19.2772 | 100 |  | 945.5336 | 100 |  | 0 | 100 |  | 1260 | 100 |  | 20.04 | 100 |  | Fermo [34]
22:00 | (4) | 0.15152 | 100 | (4) | 0.20918 | 100 |  | 0.038785 | 100 | (4) | 1.14 | 100 | (4) | 0 | 100 | (4) | 0.2574 | 100 | (4) | 0.0028448 | 100 | (4) | 0.99186 | 100 | (4) | 0.97992 | 100 |  | 20.9699 | 100 |  | 1.3245 | 100 |  | 19.2546 | 100 |  | 945.7358 | 100 |  | 0 | 100 |  | 1260 | 100 |  | 20.04 | 100 |  | Fermo [34]
22:30 | (4) | 0.12833 | 100 | (4) | 0.048413 | 100 |  | 0.038663 | 100 | (4) | 1.051 | 100 | (4) | 0 | 100 | (4) | 0.2468 | 100 | (4) | 0.0026263 | 100 | (4) | 0.96419 | 100 | (4) | 0.94753 | 78.6111 |  | 20.9686 | 100 |  | 1.3161 | 100 |  | 19.1874 | 100 |  | 945.7095 | 100 |  | 0 | 100 |  | 1260 | 100 |  | 20.04 | 100 |  | Fermo [34]
23:00 | (4) | 0.15205 | 100 | (4) | 0.0050148 | 100 |  | 0.038766 | 100 | (4) | 1.1346 | 100 | (4) | 0 | 100 | (4) | 0.24739 | 100 | (4) | 0.010159 | 100 | (4) | 0.96043 | 100 | (4) | 0.93795 | 100 |  | 20.966 | 100 |  | 1.3088 | 100 |  | 19.097 | 100 |  | 945.8894 | 100 |  | 0 | 100 |  | 1260 | 100 |  | 20.04 | 100 |  | Fermo [34]
23:30 | (4) | 0.15457 | 100 | (4) | 0.026074 | 100 |  | 0.040377 | 100 | (4) | 1.0466 | 100 | (4) | 0 | 100 | (4) | 0.22224 | 100 | (4) | 0.0092961 | 100 | (4) | 0.98087 | 100 | (4) | 0.94194 | 100 |  | 20.963 | 100 |  | 1.2952 | 100 |  | 18.9917 | 100 |  | 945.673 | 100 |  | 0 | 100 |  | 1260 | 100 |  | 20.04 | 100 |  | Fermo [34]
24:00 | (4) | 0.14844 | 100 | (4) | 0.073302 | 100 |  | 0.040551 | 100 | (4) | 1.1672 | 100 | (4) | 0 | 100 | (4) | 0.24644 | 100 | (4) | 0.0079913 | 100 | (4) | 1.0013 | 100 | (4) | 0.94799 | 100 |  | 20.9624 | 100 |  | 1.2744 | 100 |  | 18.7002 | 100 |  | 945.8068 | 100 |  | 0 | 100 |  | 1260 | 100 |  | 20.04 | 100 |  | Fermo [34]
Limite 30 Min |  | 60 |  |  | 100 | [5 empty] | 400 |  |  | 200 | [5 empty] | 4 |  |  | 20 |  |  | 30
MIN
MAX
%Medie < Soglia |  | 99.9818 | [8 empty] | 98.3645 |  |  | 100 | [5 empty] | 100 |  |  | 99.9818 |  |  | 99.9273
Soglia 97% |  | 10 | [8 empty] | 200 |  |  | 50 | [5 empty] | 2 |  |  | 10 |  |  | 10
Media Giorno: | (4) |  |  | (4) |  |  | (4) |  |  | (4) |  |  | (4) |  |  | (4) |  |  | (4) |  |  | (4) |  |  | (4) |  |  | (4) |  |  | (4) |  |  | (4) |  |  | (4) |  |  | (4) |  |  | (4) |  |  | (4) |  |  | (6) | 0
Limite Giorno |  | 10 |  |  | 50 | [5 empty] | 200 |  |  | 50 | [5 empty] | 1 |  |  | 10 |  |  | 10
Note:
| (1) | Assenza Registrazioni Medie | [7 empty] | Elaborazioni conformi Allegato VI, Parte V, D.Lgs. n. 152 del 03/04/2006 | [11 empty] | Elaborazioni DLgs 46/14: [Giorno Solare]
| (2) | Assenza Registrazioni I.D. | [7 empty] | Elaborazioni Conformi Titolo III Bis, Parte IV, D.Lgs. 152/06 del 03/04/2006 (D.Lgs. 46/14) | [12 empty] | 144 | Medie 10 Minuti Totali della Misura del CO.
| (3) | Assenza Registrazioni Note o Parametri | [7 empty] | Ossigeno di Riferimento: 11,00 %V. | [12 empty] | 0 | Medie 10 Minuti Valide della Misura del CO.
| (4) | Media Non Valida | [20 empty] | 0 | Medie 10 Minuti del CO superiori al valore di 150 mg/Nm3.
| (5) | Valore superiore al Limite o Soglia | [7 empty] | Report prodotto il 14/11/2020 01:06:09
| (6) | Mezzore di Normale Funzionamento | [7 empty] | Reports ver. 3.50.66 - (C) 1995-2018 C.T. Sistemi srl

## Linea 2
Ecologia Oggi S.p.A. Gioia Tauro - Data: 13/11/2020
Report Medie 30 Minuti - Linea 2
|  | Ac. Cloridrico |  |  | Ossido Carbonio |  |  | An. Carbonica |  |  | Ossidi Azoto |  |  | Ossidi Zolfo |  |  | Ammoniaca |  |  | Ac. Fluoridrico |  |  | Carb. Org. Totale |  |  | Polveri |  |  | Ossigeno |  |  | Umidità Fumi |  |  | Temp. Fumi |  |  | Press. Fumi |  |  | Portata Fumi |  |  | T° Post Comb. |  |  | O2 Post. Comb. |  |  | Impianto
Ore | Note | mg/Nm3 | ID % | Note | mg/Nm3 | ID % | Note | %V | ID % | Note | mg/Nm3 | ID % | Note | mg/Nm3 | ID % | Note | mg/Nm3 | ID % | Note | mg/Nm3 | ID % | Note | mg/Nm3 | ID % | Note | mg/Nm3 | ID % | Note | %V | ID % | Note | %V | ID % | Note | °C | ID % | Note | mBar | ID % | Note | Nm3/h | ID % | Note | °C | ID % | Note | %V | ID % | Note | Stato
00:30 |  | 5.471 | 100 |  | 34.1638 | 100 |  | 6.62 | 100 |  | 141.4614 | 100 |  | 0 | 100 |  | 1.6969 | 100 |  | 0 | 100 |  | 0.54597 | 100 |  | 1.9631 | 78.6111 |  | 13.2066 | 100 |  | 9.5802 | 100 |  | 147.6977 | 100 |  | 1015.3293 | 100 |  | 52848.4805 | 100 |  | 898.0806 | 100 |  | 8.9688 | 100 |  | In Marcia [30]
01:00 |  | 6.3824 | 100 |  | 0 | 100 |  | 6.4537 | 100 |  | 142.6153 | 100 |  | 0 | 100 |  | 2.0351 | 100 |  | 0 | 100 |  | 0 | 100 |  | 1.913 | 100 |  | 13.4449 | 100 |  | 9.3054 | 100 |  | 147.5473 | 100 |  | 1015.2216 | 100 |  | 53197.3359 | 100 |  | 877.9222 | 100 |  | 9.114 | 100 |  | In Marcia [30]
01:30 |  | 5.5254 | 100 |  | 0.60714 | 100 |  | 6.636 | 100 |  | 145.2488 | 100 |  | 0 | 100 |  | 2.2428 | 100 |  | 0 | 100 |  | 0 | 100 |  | 1.8515 | 100 |  | 13.2569 | 100 |  | 9.6001 | 100 |  | 147.9025 | 100 |  | 1015.2742 | 100 |  | 53155.8281 | 100 |  | 887.0944 | 100 |  | 8.7066 | 100 |  | In Marcia [30]
02:00 |  | 6.2609 | 100 |  | 10.7921 | 100 |  | 7.0351 | 100 |  | 157.4831 | 100 |  | 0 | 100 |  | 2.0261 | 100 |  | 0 | 100 |  | 0 | 100 |  | 1.7753 | 100 |  | 12.8473 | 100 |  | 10.1491 | 100 |  | 148.3997 | 100 |  | 1015.392 | 100 |  | 52944.1367 | 100 |  | 918.0972 | 100 |  | 8.0744 | 100 |  | In Marcia [30]
02:30 |  | 5.6543 | 100 |  | 34.1772 | 100 |  | 6.9168 | 100 |  | 156.8081 | 100 |  | 0 | 100 |  | 2.487 | 100 |  | 0 | 100 |  | 0 | 100 |  | 1.7858 | 100 |  | 12.9452 | 100 |  | 10.0004 | 100 |  | 148.9885 | 100 |  | 1015.3043 | 100 |  | 52944.1719 | 100 |  | 916.3472 | 100 |  | 8.2636 | 100 |  | In Marcia [30]
03:00 |  | 5.8908 | 100 |  | 50.1536 | 100 |  | 6.7124 | 100 |  | 153.5664 | 100 |  | 0 | 100 |  | 2.151 | 100 |  | 0 | 100 |  | 0 | 100 |  | 1.8012 | 100 |  | 13.0973 | 100 |  | 9.5126 | 100 |  | 149.0738 | 100 |  | 1015.132 | 100 |  | 52846 | 100 |  | 914.6556 | 100 |  | 8.7017 | 100 |  | In Marcia [30]
03:30 |  | 6.0586 | 100 |  | 21.6363 | 100 |  | 6.7683 | 100 |  | 154.2997 | 100 |  | 0 | 100 |  | 2.0964 | 100 |  | 0 | 100 |  | 0 | 100 |  | 1.7902 | 100 |  | 13.0696 | 100 |  | 9.522 | 100 |  | 148.6699 | 100 |  | 1014.9708 | 100 |  | 52899.8672 | 100 |  | 896.2556 | 100 |  | 8.517 | 100 |  | In Marcia [30]
04:00 |  | 5.9034 | 100 |  | 1.3986 | 100 |  | 6.4492 | 100 |  | 149.2095 | 100 |  | 0 | 100 |  | 2.0204 | 100 |  | 0 | 100 |  | 0 | 100 |  | 1.8617 | 100 |  | 13.378 | 100 |  | 9.1587 | 100 |  | 148.9825 | 100 |  | 1014.91 | 100 |  | 52872.3711 | 100 |  | 891.8055 | 100 |  | 9.0384 | 100 |  | In Marcia [30]
04:30 |  | 5.9549 | 100 |  | 4.1326 | 100 |  | 6.704 | 100 |  | 149.3064 | 100 |  | 0 | 100 |  | 1.8149 | 100 |  | 0 | 100 |  | 0 | 100 |  | 1.972 | 78.6111 |  | 13.1574 | 100 |  | 9.6719 | 100 |  | 149.3067 | 100 |  | 1014.9481 | 100 |  | 52934.4219 | 100 |  | 897.6778 | 100 |  | 8.5351 | 100 |  | In Marcia [30]
05:00 |  | 6.3053 | 100 |  | 0 | 100 |  | 7.0939 | 100 |  | 163.2679 | 100 |  | 0 | 100 |  | 1.8473 | 100 |  | 0 | 100 |  | 0 | 100 |  | 1.749 | 100 |  | 12.8 | 100 |  | 10.0496 | 100 |  | 149.7686 | 100 |  | 1014.864 | 100 |  | 53153.582 | 100 |  | 919.95 | 100 |  | 7.9814 | 100 |  | In Marcia [30]
05:30 |  | 5.5702 | 100 |  | 23.7162 | 100 |  | 6.8087 | 100 |  | 154.92 | 100 |  | 0 | 100 |  | 2.4746 | 100 |  | 0 | 100 |  | 0 | 100 |  | 1.8047 | 100 |  | 13.0609 | 100 |  | 9.8645 | 100 |  | 150.1055 | 100 |  | 1014.8409 | 100 |  | 53085.4766 | 100 |  | 913.1611 | 100 |  | 8.4113 | 100 |  | In Marcia [30]
06:00 |  | 6.355 | 100 |  | 0 | 100 |  | 7.3281 | 100 |  | 174.5479 | 100 |  | 0 | 100 |  | 1.8671 | 100 |  | 0 | 100 |  | 0 | 100 |  | 1.7246 | 100 |  | 12.5628 | 100 |  | 10.4406 | 100 |  | 150.4739 | 100 |  | 1014.8334 | 100 |  | 53322.3633 | 100 |  | 930.6556 | 100 |  | 7.5202 | 100 |  | In Marcia [30]
06:30 |  | 5.9762 | 100 |  | 21.1137 | 100 |  | 7.4985 | 100 |  | 178.5348 | 100 |  | 0 | 100 |  | 1.8558 | 100 |  | 0 | 100 |  | 0 | 100 |  | 1.6837 | 100 |  | 12.3778 | 100 |  | 10.6203 | 100 |  | 150.8745 | 100 |  | 1014.854 | 100 |  | 53122.4844 | 100 |  | 953.4667 | 100 |  | 7.2647 | 100 |  | In Marcia [30]
07:00 |  | 5.7979 | 100 |  | 13.6544 | 100 |  | 7.1713 | 100 |  | 163.0904 | 100 |  | 0 | 100 |  | 1.8473 | 100 |  | 0 | 100 |  | 0 | 100 |  | 1.7552 | 100 |  | 12.7238 | 100 |  | 10.1714 | 100 |  | 150.4113 | 100 |  | 1014.779 | 100 |  | 53050.9297 | 100 |  | 934.9861 | 100 |  | 7.8032 | 100 |  | In Marcia [30]
07:30 |  | 6.0627 | 100 | (5) | 105.848 | 100 |  | 6.587 | 100 |  | 167.755 | 100 |  | 0 | 100 |  | 2.138 | 100 |  | 0 | 100 |  | 1.6203 | 100 |  | 1.8069 | 100 |  | 13.0805 | 100 |  | 9.7605 | 100 |  | 150.905 | 100 |  | 1014.9563 | 100 |  | 53115.7617 | 100 |  | 941.2194 | 100 |  | 8.8106 | 100 |  | In Marcia [30]
08:00 |  | 4.4328 | 86.9444 |  | 13.9528 | 86.9444 |  | 6.7086 | 86.9444 |  | 175.8702 | 86.9444 |  | 0 | 86.9444 |  | 1.2696 | 86.9444 |  | 0 | 86.9444 |  | 0 | 86.9444 |  | 1.762 | 100 |  | 12.8587 | 86.9444 |  | 10.0346 | 86.9444 |  | 149.5522 | 100 |  | 1015.3283 | 100 |  | 53351.0078 | 100 |  | 915.4028 | 100 |  | 7.5073 | 100 |  | In Marcia [30]
08:30 |  | 4.5946 | 77.7778 |  | 43.9037 | 77.7778 |  | 7.0725 | 77.7778 |  | 152.0539 | 77.7778 |  | 0 | 77.7778 |  | 2.3782 | 77.7778 |  | 0 | 77.7778 |  | 1.731 | 78.0556 |  | 1.9139 | 78.8889 |  | 12.8177 | 79.1667 |  | 10.1434 | 77.7778 |  | 150.0795 | 100 |  | 1015.5096 | 100 |  | 53337.3945 | 100 |  | 919.0444 | 100 |  | 7.9536 | 100 |  | In Marcia [30]
09:00 |  | 6.2287 | 100 |  | 1.2213 | 100 |  | 7.1328 | 100 |  | 165.9565 | 100 |  | 0 | 100 |  | 1.9087 | 100 |  | 0 | 100 |  | 0 | 100 |  | 1.7668 | 100 |  | 12.7804 | 100 |  | 10.1131 | 100 |  | 151.2072 | 100 |  | 1015.6362 | 100 |  | 53161.5156 | 100 |  | 928.5195 | 100 |  | 7.9747 | 100 |  | In Marcia [30]
09:30 |  | 5.3925 | 100 |  | 0 | 100 |  | 7.0254 | 100 |  | 158.0014 | 100 |  | 0 | 100 |  | 1.6368 | 100 |  | 0 | 100 |  | 0 | 100 |  | 1.7976 | 100 |  | 12.9066 | 100 |  | 9.9112 | 100 |  | 152.4178 | 100 |  | 1015.5828 | 100 |  | 53276.3008 | 100 |  | 923.0639 | 100 |  | 8.2045 | 100 |  | In Marcia [30]
10:00 |  | 6.2104 | 100 |  | 0 | 100 |  | 6.6113 | 100 |  | 145.4111 | 100 |  | 0 | 100 |  | 1.9524 | 100 |  | 0 | 100 |  | 0 | 100 |  | 1.8887 | 100 |  | 13.3269 | 100 |  | 9.5044 | 100 |  | 153.4059 | 100 |  | 1015.6572 | 100 |  | 53222.418 | 100 |  | 897.0056 | 100 |  | 8.8949 | 100 |  | In Marcia [30]
10:30 |  | 5.4531 | 98.0556 |  | 67.9369 | 98.0556 |  | 6.6982 | 98.0556 |  | 139.901 | 98.0556 |  | 0 | 98.0556 |  | 3.3585 | 98.0556 |  | 0 | 98.0556 |  | 1.6864 | 97.7778 |  | 1.8502 | 100 |  | 13.1726 | 100 |  | 9.5713 | 98.0556 |  | 154.0085 | 100 |  | 1015.688 | 100 |  | 53041.6836 | 100 |  | 891.3472 | 100 |  | 8.7187 | 100 |  | In Marcia [30]
11:00 |  | 5.6922 | 100 |  | 33.1111 | 100 |  | 6.7456 | 100 |  | 145.3588 | 100 |  | 0 | 100 |  | 2.3828 | 100 |  | 0 | 100 |  | 0 | 100 |  | 1.8644 | 100 |  | 13.176 | 100 |  | 9.6359 | 100 |  | 154.34 | 100 |  | 1015.7271 | 100 |  | 52903.5078 | 100 |  | 893.0444 | 100 |  | 8.6538 | 100 |  | In Marcia [30]
11:30 |  | 5.478 | 100 |  | 25.3759 | 100 |  | 6.718 | 100 |  | 156.5287 | 100 |  | 0 | 100 |  | 2.9067 | 100 |  | 0 | 100 |  | 0 | 100 |  | 2.0703 | 100 |  | 13.3612 | 100 |  | 14.3301 | 100 |  | 156.0882 | 100 |  | 1015.5461 | 100 |  | 53254.4414 | 100 |  | 903.8361 | 100 |  | 8.0996 | 100 |  | In Marcia [30]
12:00 |  | 5.6356 | 100 |  | 0 | 100 |  | 6.767 | 100 |  | 148.7037 | 100 |  | 0 | 100 |  | 2.3233 | 100 |  | 0 | 100 |  | 0 | 100 |  | 1.9306 | 100 |  | 13.2176 | 100 |  | 10.0234 | 100 |  | 155.9137 | 100 |  | 1015.4408 | 100 |  | 52855.7734 | 100 |  | 897.8055 | 100 |  | 8.5784 | 100 |  | In Marcia [30]
12:30 |  | 5.496 | 100 |  | 0 | 100 |  | 6.9108 | 100 |  | 153.0474 | 100 |  | 0 | 100 |  | 1.9466 | 100 |  | 0 | 100 |  | 0 | 100 |  | 2.0951 | 78.8889 |  | 13.0477 | 100 |  | 10.0796 | 100 |  | 152.7947 | 100 |  | 1015.3254 | 100 |  | 52817.8555 | 100 |  | 904.9972 | 100 |  | 8.6028 | 100 |  | In Marcia [30]
13:00 |  | 6.063 | 99.1667 |  | 44.6591 | 99.1667 |  | 6.8395 | 99.1667 |  | 157.4844 | 99.1667 |  | 0 | 99.1667 |  | 3.1548 | 99.1667 |  | 0 | 99.1667 |  | 0.91991 | 98.6111 |  | 1.8584 | 100 |  | 13.0092 | 100 |  | 10.0358 | 99.1667 |  | 151.4983 | 100 |  | 1015.2045 | 100 |  | 52949.5273 | 100 |  | 905.9417 | 100 |  | 8.2034 | 100 |  | In Marcia [30]
13:30 |  | 4.8435 | 98.8889 |  | 36.1548 | 98.8889 |  | 6.9486 | 98.8889 |  | 147.7638 | 98.8889 |  | 0 | 98.8889 |  | 2.9082 | 98.8889 |  | 0 | 98.8889 |  | 1.1943 | 98.6111 |  | 1.8469 | 100 |  | 12.965 | 100 |  | 10.106 | 98.8889 |  | 150.7783 | 100 |  | 1015.0671 | 100 |  | 52604.707 | 100 |  | 906.0639 | 100 |  | 8.2889 | 100 |  | In Marcia [30]
14:00 |  | 6.0096 | 100 |  | 0 | 100 |  | 6.9112 | 100 |  | 151.1565 | 100 |  | 0 | 100 |  | 2.4162 | 100 |  | 0 | 100 |  | 0 | 100 |  | 1.8684 | 100 |  | 13.0497 | 100 |  | 10.1165 | 100 |  | 150.3702 | 100 |  | 1014.975 | 100 |  | 52688.8555 | 100 |  | 907.4556 | 100 |  | 8.4299 | 100 |  | In Marcia [30]
14:30 |  | 5.6085 | 100 |  | 30.6106 | 100 |  | 6.7539 | 100 |  | 147.0318 | 100 |  | 0 | 100 |  | 2.1598 | 100 |  | 0 | 100 |  | 0 | 100 |  | 1.8929 | 100 |  | 13.1994 | 100 |  | 10.1304 | 100 |  | 150.4766 | 100 |  | 1014.9121 | 100 |  | 52510.3633 | 100 |  | 897.1889 | 100 |  | 8.8633 | 100 |  | In Marcia [30]
15:00 |  | 2.5932 | 100 |  | 15.9762 | 100 |  | 5.4384 | 100 |  | 145.7629 | 100 |  | 0 | 100 |  | 5.1042 | 100 |  | 0 | 100 |  | 0 | 100 |  | 2.0879 | 100 |  | 14.0031 | 100 |  | 9.2599 | 100 |  | 150.0008 | 100 |  | 1014.861 | 100 |  | 52782.2539 | 100 |  | 884.625 | 100 |  | 9.3341 | 100 |  | In Marcia [30]
15:30 |  | 5.9507 | 100 |  | 8.893 | 100 |  | 7.5825 | 100 |  | 163.356 | 100 |  | 0 | 100 |  | 1.1904 | 100 |  | 0 | 100 |  | 0 | 100 |  | 1.7426 | 100 |  | 12.3936 | 100 |  | 11.2887 | 100 |  | 150.7044 | 100 |  | 1014.8722 | 100 |  | 52584.7266 | 100 |  | 932.0778 | 100 |  | 7.3082 | 100 |  | In Marcia [30]
16:00 |  | 5.4663 | 100 |  | 0 | 100 |  | 7.2956 | 100 |  | 163.8779 | 100 |  | 0 | 100 |  | 0.93155 | 100 |  | 0 | 100 |  | 0 | 100 |  | 1.7962 | 100 |  | 12.6812 | 100 |  | 11.001 | 100 |  | 151.1897 | 100 |  | 1014.8934 | 100 |  | 52552.6172 | 100 |  | 926.2389 | 100 |  | 7.6629 | 100 |  | In Marcia [30]
16:30 |  | 5.9107 | 100 |  | 0 | 100 |  | 7.1691 | 100 |  | 155.9043 | 100 |  | 0 | 100 |  | 0.76967 | 100 |  | 0 | 100 |  | 0 | 100 |  | 1.8193 | 78.6111 |  | 12.8259 | 100 |  | 10.9199 | 100 |  | 151.5778 | 100 |  | 1014.8979 | 100 |  | 52608.0664 | 100 |  | 922.0944 | 100 |  | 7.8781 | 100 |  | In Marcia [30]
17:00 |  | 5.9459 | 100 |  | 0 | 100 |  | 7.1231 | 100 |  | 155.7851 | 100 |  | 0 | 100 |  | 0.68634 | 100 |  | 0 | 100 |  | 0 | 100 |  | 1.8079 | 100 |  | 12.8448 | 100 |  | 10.6271 | 100 |  | 151.3957 | 100 |  | 1014.9228 | 100 |  | 52418.1953 | 100 |  | 915.5833 | 100 |  | 8.0323 | 100 |  | In Marcia [30]
17:30 |  | 5.8805 | 100 |  | 0 | 100 |  | 6.6191 | 100 |  | 133.7922 | 100 |  | 0 | 100 |  | 0.53476 | 100 |  | 0 | 100 |  | 0 | 100 |  | 1.8951 | 100 |  | 13.3134 | 100 |  | 9.8709 | 100 |  | 151.505 | 100 |  | 1014.9711 | 100 |  | 52350.1016 | 100 |  | 894.125 | 100 |  | 8.8423 | 100 |  | In Marcia [30]
18:00 |  | 5.7942 | 100 |  | 0 | 100 |  | 6.737 | 100 |  | 138.6845 | 100 |  | 0 | 100 |  | 0.52616 | 100 |  | 0 | 100 |  | 0 | 100 |  | 1.8506 | 100 |  | 13.1592 | 100 |  | 9.8734 | 100 |  | 151.679 | 100 |  | 1014.9537 | 100 |  | 52456.1406 | 100 |  | 890.4278 | 100 |  | 8.638 | 100 |  | In Marcia [30]
18:30 |  | 5.0779 | 100 |  | 0.54667 | 100 |  | 6.6463 | 100 |  | 130.1277 | 100 |  | 0 | 100 |  | 0.56106 | 100 |  | 0 | 100 |  | 0 | 100 |  | 1.9174 | 100 |  | 13.2882 | 100 |  | 10.7901 | 100 |  | 151.3146 | 100 |  | 1015.015 | 100 |  | 52585.3438 | 100 |  | 895.9389 | 100 |  | 8.6621 | 100 |  | In Marcia [30]
19:00 |  | 5.9705 | 100 |  | 10.5731 | 100 |  | 6.5869 | 100 |  | 135.1496 | 100 |  | 0 | 100 |  | 0.34943 | 100 |  | 0 | 100 |  | 0 | 100 |  | 1.8711 | 100 |  | 13.2545 | 100 |  | 9.3218 | 100 |  | 150.8413 | 100 |  | 1015.2209 | 100 |  | 52615.0078 | 100 |  | 888.3195 | 100 |  | 8.8009 | 100 |  | In Marcia [30]
19:30 |  | 5.882 | 100 |  | 0 | 100 |  | 6.8319 | 100 |  | 144.9854 | 100 |  | 0 | 100 |  | 0.35392 | 100 |  | 0 | 100 |  | 0 | 100 |  | 1.8426 | 100 |  | 13.0765 | 100 |  | 9.7287 | 100 |  | 151.0655 | 100 |  | 1015.2221 | 100 |  | 52927.8086 | 100 |  | 898.625 | 100 |  | 8.3809 | 100 |  | In Marcia [30]
20:00 |  | 6.1378 | 87.5 |  | 0 | 87.5 |  | 6.9149 | 87.5 |  | 149.3297 | 87.5 |  | 0 | 87.5 |  | 0.40493 | 87.5 |  | 0 | 87.5 |  | 0 | 87.5 |  | 1.8563 | 100 |  | 13.0143 | 87.5 |  | 9.9496 | 87.5 |  | 151.3118 | 100 |  | 1015.2331 | 100 |  | 53147.3633 | 100 |  | 904.4833 | 100 |  | 8.2554 | 100 |  | In Marcia [30]
20:30 |  | 5.8544 | 78.3333 |  | 37.5356 | 78.3333 |  | 7.009 | 78.3333 |  | 137.591 | 78.3333 |  | 0 | 78.3333 |  | 1.205 | 78.3333 |  | 0 | 78.3333 |  | 0.79696 | 78.6111 |  | 1.8871 | 78.6111 |  | 12.8853 | 78.6111 |  | 10.0335 | 78.3333 |  | 151.6871 | 100 |  | 1015.2858 | 100 |  | 52993.918 | 100 |  | 909.1833 | 100 |  | 8.1166 | 100 |  | In Marcia [30]
21:00 |  | 6.026 | 100 |  | 7.8843 | 100 |  | 6.5954 | 100 |  | 131.554 | 100 |  | 0 | 100 |  | 0.85958 | 100 |  | 0 | 100 |  | 0 | 100 |  | 1.8759 | 100 |  | 13.2868 | 100 |  | 9.3729 | 100 |  | 151.9829 | 100 |  | 1015.4261 | 100 |  | 53131.1367 | 100 |  | 893.875 | 100 |  | 8.8149 | 100 |  | In Marcia [30]
21:30 |  | 5.4715 | 100 |  | 0 | 100 |  | 6.6228 | 100 |  | 127.215 | 100 |  | 0 | 100 |  | 0.56286 | 100 |  | 0 | 100 |  | 0 | 100 |  | 1.8762 | 100 |  | 13.2771 | 100 |  | 9.2703 | 100 |  | 152.0871 | 100 |  | 1015.5707 | 100 |  | 53265.6797 | 100 |  | 884.8639 | 100 |  | 8.8082 | 100 |  | In Marcia [30]
22:00 |  | 6.2715 | 100 |  | 0 | 100 |  | 6.699 | 100 |  | 133.9026 | 100 |  | 0 | 100 |  | 0.51229 | 100 |  | 0 | 100 |  | 0 | 100 |  | 1.8625 | 100 |  | 13.2219 | 100 |  | 9.4932 | 100 |  | 152.2605 | 100 |  | 1015.6394 | 100 |  | 53357.2852 | 100 |  | 884.9556 | 100 |  | 8.6455 | 100 |  | In Marcia [30]
22:30 |  | 5.0412 | 100 |  | 0 | 100 |  | 6.6599 | 100 |  | 130.4296 | 100 |  | 0 | 100 |  | 0.77947 | 100 |  | 0 | 100 |  | 0 | 100 |  | 1.9919 | 100 |  | 13.3756 | 100 |  | 12.4296 | 100 |  | 152.7459 | 100 |  | 1015.5859 | 100 |  | 53780.4492 | 100 |  | 889.975 | 100 |  | 8.1907 | 100 |  | In Marcia [30]
23:00 |  | 5.3723 | 100 |  | 0 | 100 |  | 6.7032 | 100 |  | 133.4015 | 100 |  | 0 | 100 |  | 0.54695 | 100 |  | 0 | 100 |  | 0 | 100 |  | 1.8892 | 100 |  | 13.2463 | 100 |  | 10.2601 | 100 |  | 153.836 | 100 |  | 1015.6117 | 100 |  | 53131.1562 | 100 |  | 885.0167 | 100 |  | 8.5204 | 100 |  | In Marcia [30]
23:30 |  | 6.1303 | 100 |  | 0 | 100 |  | 7.0612 | 100 |  | 147.6072 | 100 |  | 0 | 100 |  | 0.38457 | 100 |  | 0 | 100 |  | 0 | 100 |  | 1.7894 | 100 |  | 12.8911 | 100 |  | 9.7924 | 100 |  | 151.3645 | 100 |  | 1015.7385 | 100 |  | 53452.5781 | 100 |  | 910.4944 | 100 |  | 8.0246 | 100 |  | In Marcia [30]
24:00 |  | 5.4324 | 100 |  | 0 | 100 |  | 6.7928 | 100 |  | 141.6605 | 100 |  | 0 | 100 |  | 0.60925 | 100 |  | 0 | 100 |  | 0 | 100 |  | 1.8222 | 100 |  | 13.1173 | 100 |  | 9.4296 | 100 |  | 149.1981 | 100 |  | 1015.6889 | 100 |  | 53267.7539 | 100 |  | 908.125 | 100 |  | 8.5594 | 100 |  | In Marcia [30]
Limite 30 Min |  | 60 |  |  | 100 | [5 empty] | 400 |  |  | 200 | [5 empty] | 4 |  |  | 20 |  |  | 30
MIN |  | 2.5932 |  |  | 0 |  |  | 5.4384 |  |  | 127.215 |  |  | 0 |  |  | 0.34943 |  |  | 0 |  |  | 0 |  |  | 1.6837 |  |  | 12.3778 |  |  | 9.1587 |  |  | 147.5473 |  |  | 1014.779 |  |  | 52350.1016 |  |  | 877.9222 |  |  | 7.2647
MAX |  | 6.3824 |  |  | 105.848 |  |  | 7.5825 |  |  | 178.5348 |  |  | 0 |  |  | 5.1042 |  |  | 0 |  |  | 1.731 |  |  | 2.0951 |  |  | 14.0031 |  |  | 14.3301 |  |  | 156.0882 |  |  | 1015.7385 |  |  | 53780.4492 |  |  | 953.4667 |  |  | 9.3341
%Medie < Soglia |  | 99.9046 | [8 empty] | 99.437 |  |  | 99.9809 | [5 empty] | 99.9809 |  |  | 99.9714 |  |  | 99.9618
Soglia 97% |  | 10 | [8 empty] | 200 |  |  | 50 | [5 empty] | 2 |  |  | 10 |  |  | 10
Media Giorno: |  | 5.6774 | 100 |  | 14.5777 | 100 |  | 6.8274 | 100 |  | 149.9271 | 100 |  | 0 | 100 |  | 1.6703 | 100 |  | 0 | 100 |  | 0.17698 | 100 |  | 1.8568 | 100 |  | 13.0636 | 100 |  | 10.0803 | 100 |  | 151.0372 | 100 |  | 1015.2254 | 100 |  | 52976.5863 | 100 |  | 906.2733 | 100 |  | 8.3783 | 100 | (6) | 48
Limite Giorno |  | 10 |  |  | 50 | [5 empty] | 200 |  |  | 50 | [5 empty] | 1 |  |  | 10 |  |  | 10
Note:
| (1) | Assenza Registrazioni Medie | [7 empty] | Elaborazioni conformi Allegato VI, Parte V, D.Lgs. n. 152 del 03/04/2006 | [11 empty] | Elaborazioni DLgs 46/14: [Giorno Solare]
| (2) | Assenza Registrazioni I.D. | [7 empty] | Elaborazioni Conformi Titolo III Bis, Parte IV, D.Lgs. 152/06 del 03/04/2006 (D.Lgs. 46/14) | [12 empty] | 144 | Medie 10 Minuti Totali della Misura del CO.
| (3) | Assenza Registrazioni Note o Parametri | [7 empty] | Ossigeno di Riferimento: 11,00 %V. | [12 empty] | 139 | Medie 10 Minuti Valide della Misura del CO.
| (4) | Media Non Valida | [20 empty] | 1 | Medie 10 Minuti del CO superiori al valore di 150 mg/Nm3.
| (5) | Valore superiore al Limite o Soglia | [7 empty] | Report prodotto il 14/11/2020 01:06:17 | [12 empty] | 99,28% | Medie 10 Minuti del CO inferiori al valore di 150 mg/Nm3.
| (6) | Mezzore di Normale Funzionamento | [7 empty] | Reports ver. 3.50.66 - (C) 1995-2018 C.T. Sistemi srl

## Allarmi
Ecologia Oggi S.p.A. Gioia Tauro
Report Giornaliero Allarmi |  |  | Data: 13/11/2020
Inizio | Riconosc. | Fine | Allarme
00:00:05 | 00:00:05 | 00:12:10 | Linea 2: Super. Preallarme Semiorario Ossido Carbonio
00:00:05 | 00:00:05 | 00:03:10 | Linea 2: Super. Preallarme Semiorario Carb. Org. Totale
00:00:05 | 00:00:05 | 00:24:56 | Linea 2: BLOCCO Preallarme Medie Semiorarie
00:09:54 | 00:09:54 | 00:16:17 | Linea 2: Calibrazione in Corso Polveri
01:53:14 | 01:53:14 | 01:59:38 | Linea 1: Calibrazione in Corso Polveri
04:11:04 | 04:11:04 | 04:17:26 | Linea 2: Calibrazione in Corso Polveri
05:55:39 | 05:55:39 | 06:02:04 | Linea 1: Calibrazione in Corso Polveri
06:51:01 | 07:56:12 | 07:01:26 | Linea 1: Manutenzione Analizzatore O2
06:51:01 | 06:51:01 | 07:01:26 | Linea 1: Manutenzione Analizzatore FID
06:51:03 | 06:51:03 | 06:51:09 | Linea 1: Analizzatore in ZERO GAS PROBE
06:51:06 | 06:51:06 | 07:01:26 | Linea 1: Manutenzione Analizzatore FTIR
06:51:09 | 06:51:09 | 06:57:34 | Linea 1: Analizzatore in ZERO GAS LOCAL
07:00:05 | 07:00:05 | 07:02:06 | Linea 2: Super. Preallarme Semiorario Ossidi Azoto
07:00:05 | 07:00:05 | 07:55:10 | Linea 2: BLOCCO Preallarme Medie Semiorarie
07:16:00 | 07:16:00 | 07:30:05 | Linea 2: Super. Preallarme Semiorario Ossido Carbonio
07:20:01 | 07:20:01 | 07:30:00 | Linea 2: Super. Limite 10 Minuti Ossido Carbonio
07:30:01 | 07:30:01 | 08:00:00 | Linea 2: Super. Limite Semiorario Ossido Carbonio
07:30:02 | 07:30:02 | 08:02:21 | Linea 2: BLOCCO Super. Limite Medie Semiorarie
07:30:05 | 07:30:05 | 07:43:20 | Linea 2: Super. Preallarme Semiorario Ossidi Azoto
07:56:06 | 07:56:06 | 08:06:16 | Linea 2: Manutenzione Analizzatore O2
07:56:06 | 07:56:06 | 08:06:16 | Linea 2: Manutenzione Analizzatore FID
07:56:08 | 07:56:08 | 07:56:14 | Linea 2: Analizzatore in ZERO GAS PROBE
07:56:11 | 07:56:11 | 08:06:21 | Linea 2: Manutenzione Analizzatore FTIR
07:56:14 | 07:56:14 | 08:02:54 | Linea 2: Analizzatore in ZERO GAS LOCAL
08:00:00 | 09:18:41 | 08:00:00 | Linea 2: Media 10 Minuti H2O INVALIDA - INDICE DISP. [ 60.8]
08:00:00 | 09:18:43 | 08:00:00 | Linea 2: Media 10 Minuti O2 INVALIDA - INDICE DISP. [ 60.8]
08:00:00 | 09:18:40 | 08:00:00 | Linea 2: Media 10 Minuti CO INVALIDA - INDICE DISP. [ 60.8]
08:10:00 | 09:18:41 | 08:10:00 | Linea 2: Media 10 Minuti H2O INVALIDA - INDICE DISP. [ 36.7]
08:10:00 | 09:18:42 | 08:10:00 | Linea 2: Media 10 Minuti O2 INVALIDA - INDICE DISP. [ 37.5]
08:10:00 | 09:18:40 | 08:10:00 | Linea 2: Media 10 Minuti CO INVALIDA - INDICE DISP. [ 36.7]
08:12:15 | 08:12:15 | 08:18:38 | Linea 2: Calibrazione in Corso Polveri
08:24:02 | 09:18:33 | 08:24:22 | Linea 2: Anomalia Analizzatore FID
08:24:02 | 09:18:34 | 08:24:22 | Linea 2: Anomalia Analizzatore FTIR
08:30:05 | 08:30:05 | 08:30:30 | Linea 2: Super. Preallarme Semiorario Ossidi Azoto
08:30:07 | 08:30:07 | 09:16:26 | Linea 2: BLOCCO Preallarme Medie Semiorarie
09:58:05 | 09:58:05 | 10:04:28 | Linea 1: Calibrazione in Corso Polveri
10:08:47 | 13:31:16 | 10:09:27 | Linea 2: Anomalia Analizzatore FID
10:08:52 | 13:31:17 | 10:09:27 | Linea 2: Anomalia Analizzatore FTIR
10:11:50 | 10:11:50 | 10:13:25 | Linea 2: Super. Preallarme Semiorario Ossido Carbonio
10:11:50 | 10:11:50 | 10:13:43 | Linea 2: BLOCCO Preallarme Medie Semiorarie
12:13:26 | 12:13:26 | 12:19:49 | Linea 2: Calibrazione in Corso Polveri
12:31:15 | 12:31:15 | 12:33:25 | Linea 2: Super. Preallarme Semiorario Ossido Carbonio
12:31:16 | 12:31:16 | 13:29:59 | Linea 2: BLOCCO Preallarme Medie Semiorarie
12:38:48 | 13:31:16 | 12:39:13 | Linea 2: Anomalia Analizzatore FID
12:38:53 | 13:31:18 | 12:39:13 | Linea 2: Anomalia Analizzatore FTIR
12:41:01 | 12:41:01 | 12:46:45 | Linea 2: Super. Preallarme Semiorario Ossido Carbonio
13:23:44 | 13:31:17 | 13:24:09 | Linea 2: Anomalia Analizzatore FID
13:23:49 | 13:31:18 | 13:24:09 | Linea 2: Anomalia Analizzatore FTIR
14:00:39 | 14:00:39 | 14:07:04 | Linea 1: Calibrazione in Corso Polveri
14:31:55 | 14:31:55 | 14:33:25 | Linea 2: Super. Preallarme Semiorario Ossido Carbonio
14:31:55 | 14:31:55 | 14:47:07 | Linea 2: BLOCCO Preallarme Medie Semiorarie
14:32:20 | 14:59:55 | 14:39:06 | Linea 2: Forno Spento
14:32:20 | 14:59:54 | 14:40:11 | Linea 2: Forno In Rampa
14:32:21 | 14:32:21 | 14:39:06 | Linea 2: Impianto in Marcia senza Rifiuto
14:39:06 | 14:39:06 | 14:40:33 | Linea 2: Impianto in Marcia
14:40:33 | 14:59:56 | 14:40:49 | Linea 2: Forno Spento
14:40:33 | 14:59:55 | 14:40:49 | Linea 2: Forno In Rampa
14:40:33 | 14:40:33 | 14:40:49 | Linea 2: Impianto in Marcia senza Rifiuto
14:40:49 | 14:40:49 |  | Linea 2: Impianto in Marcia
16:14:38 | 16:14:38 | 16:21:01 | Linea 2: Calibrazione in Corso Polveri
18:03:14 | 18:03:14 | 18:09:38 | Linea 1: Calibrazione in Corso Polveri
18:50:55 | 19:02:26 | 19:01:20 | Linea 1: Manutenzione Analizzatore O2
18:50:55 | 18:50:55 | 19:01:20 | Linea 1: Manutenzione Analizzatore FID
18:50:55 | 18:50:55 | 19:01:25 | Linea 1: Manutenzione Analizzatore FTIR
18:50:58 | 18:50:58 | 18:51:02 | Linea 1: Analizzatore in ZERO GAS PROBE
18:51:02 | 18:51:02 | 18:57:29 | Linea 1: Analizzatore in ZERO GAS LOCAL
19:56:16 | 19:56:16 | 20:06:26 | Linea 2: Manutenzione Analizzatore O2
19:56:16 | 19:56:16 | 20:06:26 | Linea 2: Manutenzione Analizzatore FID
19:56:16 | 19:56:16 | 20:06:31 | Linea 2: Manutenzione Analizzatore FTIR
19:56:17 | 19:56:17 | 19:56:23 | Linea 2: Analizzatore in ZERO GAS PROBE
19:56:23 | 19:56:23 | 20:02:57 | Linea 2: Analizzatore in ZERO GAS LOCAL
20:00:00 | 20:07:37 | 20:00:00 | Linea 2: Media 10 Minuti H2O INVALIDA - INDICE DISP. [ 62.5]
20:00:00 | 20:07:37 | 20:00:00 | Linea 2: Media 10 Minuti O2 INVALIDA - INDICE DISP. [ 62.5]
20:00:00 | 20:07:37 | 20:00:00 | Linea 2: Media 10 Minuti CO INVALIDA - INDICE DISP. [ 62.5]
20:10:00 | 20:11:12 | 20:10:00 | Linea 2: Media 10 Minuti H2O INVALIDA - INDICE DISP. [ 35.0]
20:10:00 | 20:11:13 | 20:10:00 | Linea 2: Media 10 Minuti O2 INVALIDA - INDICE DISP. [ 35.8]
20:10:00 | 20:11:12 | 20:10:00 | Linea 2: Media 10 Minuti CO INVALIDA - INDICE DISP. [ 35.0]
20:15:49 | 20:15:49 | 20:22:12 | Linea 2: Calibrazione in Corso Polveri
20:30:05 | 20:30:05 | 20:31:00 | Linea 2: Super. Preallarme Semiorario Ossido Carbonio
20:30:06 | 20:30:06 | 20:31:22 | Linea 2: BLOCCO Preallarme Medie Semiorarie
22:05:44 | 22:05:44 | 22:12:09 | Linea 1: Calibrazione in Corso Polveri
Reports ver. 3.50.66 - (C) 1995-2018 C.T. Sistemi srl