## Linea 1
Ecologia Oggi S.p.A. Gioia Tauro - Data: 08/12/2020
Report Medie 30 Minuti - Linea 1
|  | Ac. Cloridrico |  |  | Ossido Carbonio |  |  | An. Carbonica |  |  | Ossidi Azoto |  |  | Ossidi Zolfo |  |  | Ammoniaca |  |  | Ac. Fluoridrico |  |  | Carb. Org. Totale |  |  | Polveri |  |  | Ossigeno |  |  | Umidità Fumi |  |  | Temp. Fumi |  |  | Press. Fumi |  |  | Portata Fumi |  |  | T° Post Comb. |  |  | O2 Post. Comb. |  |  | Impianto
Ore | Note | mg/Nm3 | ID % | Note | mg/Nm3 | ID % | Note | %V | ID % | Note | mg/Nm3 | ID % | Note | mg/Nm3 | ID % | Note | mg/Nm3 | ID % | Note | mg/Nm3 | ID % | Note | mg/Nm3 | ID % | Note | mg/Nm3 | ID % | Note | %V | ID % | Note | %V | ID % | Note | °C | ID % | Note | mBar | ID % | Note | Nm3/h | ID % | Note | °C | ID % | Note | %V | ID % | Note | Stato
00:30 | (4) | 0.11725 | 100 | (4) | 0.4191 | 100 |  | 0.034005 | 100 | (4) | 1.1463 | 100 | (4) | 0 | 100 | (4) | 0.24312 | 100 | (4) | 0.15937 | 100 | (4) | 1.0049 | 100 | (4) | 0 | 0 |  | 20.9239 | 100 |  | 1.1652 | 100 |  | 12.2877 | 100 |  | 946.8026 | 100 |  | 0 | 100 |  | 1260 | 100 |  | 20.04 | 100 |  | Fermo [34]
01:00 | (4) | 0.1216 | 100 | (4) | 0.39743 | 100 |  | 0.034575 | 100 | (4) | 1.1469 | 100 | (4) | 0 | 100 | (4) | 0.24876 | 100 | (4) | 0.14931 | 100 | (4) | 0.99078 | 100 | (4) | 0 | 0 |  | 20.9226 | 100 |  | 1.1495 | 100 |  | 12.0832 | 100 |  | 946.9783 | 100 |  | 0 | 100 |  | 1260 | 100 |  | 20.04 | 100 |  | Fermo [34]
01:30 | (4) | 0.12955 | 100 | (4) | 0.26858 | 100 |  | 0.033914 | 100 | (4) | 1.0704 | 100 | (4) | 0 | 100 | (4) | 0.26398 | 100 | (4) | 0.16447 | 100 | (4) | 0.9804 | 100 | (4) | 0 | 0 |  | 20.92 | 100 |  | 1.1356 | 100 |  | 11.8698 | 100 |  | 946.9661 | 100 |  | 0 | 100 |  | 1260 | 100 |  | 20.04 | 100 |  | Fermo [34]
02:00 | (4) | 0.095104 | 100 | (4) | 0.20444 | 100 |  | 0.034131 | 100 | (4) | 1.0821 | 100 | (4) | 0 | 100 | (4) | 0.25533 | 100 | (4) | 0.18056 | 100 | (4) | 0.97198 | 100 | (4) | 0 | 0 |  | 20.916 | 100 |  | 1.1228 | 100 |  | 11.6443 | 100 |  | 946.9062 | 100 |  | 0 | 100 |  | 1260 | 100 |  | 20.04 | 100 |  | Fermo [34]
02:30 | (4) | 0.094563 | 100 | (4) | 0.27435 | 100 |  | 0.034351 | 100 | (4) | 1.0745 | 100 | (4) | 0 | 100 | (4) | 0.25112 | 100 | (4) | 0.18759 | 100 | (4) | 0.97854 | 100 | (4) | 0 | 0 |  | 20.9115 | 100 |  | 1.1057 | 100 |  | 11.4252 | 100 |  | 947.2057 | 100 |  | 0 | 100 |  | 1260 | 100 |  | 20.04 | 100 |  | Fermo [34]
03:00 | (4) | 0.1093 | 100 | (4) | 0.30964 | 100 |  | 0.034214 | 100 | (4) | 0.93902 | 100 | (4) | 0 | 100 | (4) | 0.26433 | 100 | (4) | 0.17677 | 100 | (4) | 0.99651 | 100 | (4) | 0 | 0 |  | 20.9066 | 100 |  | 1.0868 | 100 |  | 11.1254 | 100 |  | 947.2685 | 100 |  | 0 | 100 |  | 1260 | 100 |  | 20.04 | 100 |  | Fermo [34]
03:30 | (4) | 0.10054 | 100 | (4) | 0.22372 | 100 |  | 0.034402 | 100 | (4) | 1.0556 | 100 | (4) | 0 | 100 | (4) | 0.2755 | 100 | (4) | 0.2001 | 100 | (4) | 0.98501 | 100 | (4) | 0 | 0 |  | 20.9035 | 100 |  | 1.0722 | 100 |  | 10.9307 | 100 |  | 947.4567 | 100 |  | 0 | 100 |  | 1260 | 100 |  | 20.04 | 100 |  | Fermo [34]
04:00 | (4) | 0.11064 | 100 | (4) | 0.23509 | 100 |  | 0.034525 | 100 | (4) | 1.1106 | 100 | (4) | 0 | 100 | (4) | 0.29433 | 100 | (4) | 0.2114 | 100 | (4) | 0.98242 | 100 | (4) | 0 | 0 |  | 20.9018 | 100 |  | 1.0592 | 100 |  | 10.7131 | 100 |  | 947.7057 | 100 |  | 0 | 100 |  | 1260 | 100 |  | 20.04 | 100 |  | Fermo [34]
04:30 | (4) | 0.099486 | 100 | (4) | 0.14562 | 100 |  | 0.034669 | 100 | (4) | 0.97646 | 100 | (4) | 0 | 100 | (4) | 0.32249 | 100 | (4) | 0.20548 | 100 | (4) | 0.98024 | 100 | (4) | 0 | 0 |  | 20.8996 | 100 |  | 1.0417 | 100 |  | 10.5017 | 100 |  | 947.9557 | 100 |  | 0 | 100 |  | 1260 | 100 |  | 20.04 | 100 |  | Fermo [34]
05:00 | (4) | 0.10982 | 100 | (4) | 0.12174 | 100 |  | 0.034651 | 100 | (4) | 1.0496 | 100 | (4) | 0 | 100 | (4) | 0.23313 | 100 | (4) | 0.22559 | 100 | (4) | 0.96312 | 100 | (4) | 0 | 0 |  | 20.8976 | 100 |  | 1.0251 | 100 |  | 10.3689 | 100 |  | 948.0599 | 100 |  | 0 | 100 |  | 1260 | 100 |  | 20.04 | 100 |  | Fermo [34]
05:30 | (4) | 0.10243 | 100 | (4) | 0.13913 | 100 |  | 0.034559 | 100 | (4) | 0.99955 | 100 | (4) | 0 | 100 | (4) | 0.26355 | 100 | (4) | 0.22297 | 100 | (4) | 0.96272 | 100 | (4) | 0 | 0 |  | 20.8957 | 100 |  | 1.0148 | 100 |  | 10.0794 | 100 |  | 948.7866 | 100 |  | 0 | 100 |  | 1260 | 100 |  | 20.04 | 100 |  | Fermo [34]
06:00 | (4) | 0.10465 | 100 | (4) | 0.10761 | 100 |  | 0.034717 | 100 | (4) | 1.0818 | 100 | (4) | 0 | 100 | (4) | 0.21561 | 100 | (4) | 0.2433 | 100 | (4) | 0.97745 | 100 | (4) | 0 | 0 |  | 20.8927 | 100 |  | 1.0016 | 100 |  | 9.7679 | 100 |  | 948.777 | 100 |  | 0 | 100 |  | 1260 | 100 |  | 20.04 | 100 |  | Fermo [34]
06:30 | (4) | 0.10493 | 100 | (4) | 0.093528 | 100 |  | 0.035034 | 100 | (4) | 0.99822 | 100 | (4) | 0 | 100 | (4) | 0.2281 | 100 | (4) | 0.25925 | 100 | (4) | 0.96379 | 100 | (4) | 0 | 0 |  | 20.8918 | 100 |  | 0.99133 | 100 |  | 9.73 | 100 |  | 948.4903 | 100 |  | 0 | 100 |  | 1260 | 100 |  | 20.04 | 100 |  | Fermo [34]
07:00 | (4) | 0.076443 | 69.1667 | (4) | 0.10909 | 69.1667 | (4) | 0.035454 | 69.1667 | (4) | 0.98574 | 69.1667 | (4) | 0 | 69.1667 | (4) | 0.23451 | 69.1667 | (4) | 0.23583 | 69.1667 | (4) | 0.94785 | 69.1667 | (4) | 0 | 0 | (4) | 20.684 | 69.1667 | (4) | 0.98084 | 69.1667 |  | 9.5319 | 100 |  | 948.6372 | 100 | (4) | 0 | 100 |  | 1260 | 100 |  | 20.04 | 100 |  | Fermo [34]
07:30 | (4) | 0.084343 | 96.3889 | (4) | 0.44182 | 96.3889 |  | 0.034672 | 96.3889 | (4) | 1.0203 | 96.3889 | (4) | 0 | 96.3889 | (4) | 0.25666 | 96.3889 | (4) | 0.25614 | 96.3889 | (4) | 0.98162 | 96.3889 | (4) | 0 | 0 |  | 20.8849 | 96.3889 |  | 0.9792 | 96.3889 |  | 9.3614 | 100 |  | 948.8223 | 100 |  | 0 | 100 |  | 1260 | 100 |  | 20.04 | 100 |  | Fermo [34]
08:00 | (4) | 0.070285 | 100 | (4) | 0.38095 | 100 |  | 0.034067 | 100 | (4) | 1.0496 | 100 | (4) | 0 | 100 | (4) | 0.25738 | 100 | (4) | 0.22189 | 100 | (4) | 1.0016 | 100 | (4) | 0 | 0 |  | 20.8771 | 100 |  | 0.98897 | 100 |  | 9.0917 | 100 |  | 949.6898 | 100 |  | 0 | 100 |  | 1260 | 100 |  | 20.04 | 100 |  | Fermo [34]
08:30 | (4) | 0.074564 | 100 | (4) | 0.44001 | 100 |  | 0.034398 | 100 | (4) | 1.0374 | 100 | (4) | 0 | 100 | (4) | 0.29119 | 100 | (4) | 0.19394 | 100 | (4) | 0.99832 | 100 | (4) | 0 | 0 |  | 20.8812 | 100 |  | 0.99877 | 100 |  | 9.059 | 100 |  | 949.7219 | 100 |  | 0 | 100 |  | 1260 | 100 |  | 20.04 | 100 |  | Fermo [34]
09:00 | (4) | 0.047471 | 100 | (4) | 0.53662 | 100 |  | 0.034931 | 100 | (4) | 1.0328 | 100 | (4) | 0 | 100 | (4) | 0.28767 | 100 | (4) | 0.18923 | 100 | (4) | 0.98077 | 100 | (4) | 0 | 0 |  | 20.8841 | 100 |  | 1.0145 | 100 |  | 9.2825 | 100 |  | 949.9708 | 100 |  | 0 | 100 |  | 1260 | 100 |  | 20.04 | 100 |  | Fermo [34]
09:30 | (4) | 0.096163 | 100 | (4) | 0.47441 | 100 |  | 0.034675 | 100 | (4) | 0.96301 | 100 | (4) | 0 | 100 | (4) | 0.25886 | 100 | (4) | 0.16876 | 100 | (4) | 0.98153 | 100 | (4) | 0 | 0 |  | 20.8849 | 100 |  | 1.041 | 100 |  | 9.3972 | 100 |  | 949.8699 | 100 |  | 0 | 100 |  | 1260 | 100 |  | 20.04 | 100 |  | Fermo [34]
10:00 | (4) | 0.075063 | 100 | (4) | 0.48458 | 100 |  | 0.034616 | 100 | (4) | 1.0221 | 100 | (4) | 0 | 100 | (4) | 0.256 | 100 | (4) | 0.17825 | 100 | (4) | 0.97957 | 100 | (4) | 0 | 0 |  | 20.8887 | 100 |  | 1.0405 | 100 |  | 9.6498 | 100 |  | 950.3467 | 100 |  | 0 | 100 |  | 1260 | 100 |  | 20.04 | 100 |  | Fermo [34]
10:30 | (4) | 0.071525 | 100 | (4) | 0.51827 | 100 |  | 0.034767 | 100 | (4) | 1.0558 | 100 | (4) | 0 | 100 | (4) | 0.27795 | 100 | (4) | 0.14729 | 100 | (4) | 0.981 | 100 | (4) | 0 | 0 |  | 20.8917 | 100 |  | 1.0775 | 100 |  | 10.0526 | 100 |  | 950.1373 | 100 |  | 0 | 100 |  | 1260 | 100 |  | 20.04 | 100 |  | Fermo [34]
11:00 | (4) | 0.10014 | 100 | (4) | 0.40092 | 100 |  | 0.034269 | 100 | (4) | 1.0281 | 100 | (4) | 0 | 100 | (4) | 0.30063 | 100 | (4) | 0.13227 | 100 | (4) | 0.977 | 100 | (4) | 0 | 0 |  | 20.8915 | 100 |  | 1.1157 | 100 |  | 10.5375 | 100 |  | 950.2266 | 100 |  | 0 | 100 |  | 1260 | 100 |  | 20.04 | 100 |  | Fermo [34]
11:30 | (4) | 0.10487 | 100 | (4) | 0.4835 | 100 |  | 0.033691 | 100 | (4) | 1.0831 | 100 | (4) | 0 | 100 | (4) | 0.30627 | 100 | (4) | 0.11724 | 100 | (4) | 0.96773 | 100 | (4) | 0 | 0 |  | 20.8895 | 100 |  | 1.1736 | 100 |  | 10.9063 | 100 |  | 949.576 | 100 |  | 0 | 100 |  | 1260 | 100 |  | 20.04 | 100 |  | Fermo [34]
12:00 | (4) | 0.13044 | 100 | (4) | 0.46972 | 100 |  | 0.03341 | 100 | (4) | 1.0319 | 100 | (4) | 0 | 100 | (4) | 0.31925 | 100 | (4) | 0.10082 | 100 | (4) | 0.97312 | 100 | (4) | 0 | 0 |  | 20.8898 | 100 |  | 1.2097 | 100 |  | 12.2335 | 100 |  | 949.8603 | 100 |  | 0 | 100 |  | 1260 | 100 |  | 20.04 | 100 |  | Fermo [34]
12:30 | (4) | 0.069825 | 100 | (4) | 0.35716 | 100 |  | 0.033773 | 100 | (4) | 1.0251 | 100 | (4) | 0 | 100 | (4) | 0.28029 | 100 | (4) | 0.082231 | 100 | (4) | 0.96838 | 100 | (4) | 0 | 0 |  | 20.8852 | 100 |  | 1.1375 | 100 |  | 13.6112 | 100 |  | 949.1553 | 100 |  | 0 | 100 |  | 1260 | 100 |  | 20.04 | 100 |  | Fermo [34]
13:00 | (4) | 0.10165 | 100 | (4) | 0.26329 | 100 |  | 0.0342 | 100 | (4) | 1.0114 | 100 | (4) | 0 | 100 | (4) | 0.24831 | 100 | (4) | 0.067955 | 100 | (4) | 0.9687 | 100 | (4) | 0 | 0 |  | 20.8788 | 100 |  | 1.0631 | 100 |  | 14.3751 | 100 |  | 949.3375 | 100 |  | 0 | 100 |  | 1260 | 100 |  | 20.04 | 100 |  | Fermo [34]
13:30 | (4) | 0.10457 | 100 | (4) | 0.20193 | 100 |  | 0.033993 | 100 | (4) | 1.0299 | 100 | (4) | 0 | 100 | (4) | 0.29211 | 100 | (4) | 0.076645 | 100 | (4) | 0.935 | 100 | (4) | 0 | 0 |  | 20.8766 | 100 |  | 1.0704 | 100 |  | 14.8681 | 100 |  | 948.7429 | 100 |  | 0 | 100 |  | 1260 | 100 |  | 20.04 | 100 |  | Fermo [34]
14:00 | (4) | 0.11497 | 100 | (4) | 0.23274 | 100 |  | 0.033828 | 100 | (4) | 0.89825 | 100 | (4) | 0 | 100 | (4) | 0.30368 | 100 | (4) | 0.038238 | 100 | (4) | 0.94594 | 100 | (4) | 0 | 0 |  | 20.8781 | 100 |  | 1.1567 | 100 |  | 14.3773 | 100 |  | 948.458 | 100 |  | 0 | 100 |  | 1260 | 100 |  | 20.04 | 100 |  | Fermo [34]
14:30 | (4) | 0.06465 | 100 | (4) | 0.13901 | 100 |  | 0.03381 | 100 | (4) | 1.0416 | 100 | (4) | 0 | 100 | (4) | 0.29947 | 100 | (4) | 0.047248 | 100 | (4) | 0.97272 | 100 | (4) | 0 | 0 |  | 20.8752 | 100 |  | 1.141 | 100 |  | 14.4997 | 100 |  | 948.7969 | 100 |  | 0 | 100 |  | 438.2972 | 100 |  | 20.04 | 100 |  | Fermo [34]
15:00 | (4) | 0.10054 | 100 | (4) | 0.26664 | 100 |  | 0.033808 | 100 | (4) | 0.99463 | 100 | (4) | 0 | 100 | (4) | 0.30598 | 100 | (4) | 0.033932 | 100 | (4) | 0.93281 | 100 | (4) | 0 | 0 |  | 20.8761 | 100 |  | 1.16 | 100 |  | 14.8335 | 100 |  | 948.4471 | 100 |  | 0 | 100 |  | 245.9556 | 100 |  | 20.04 | 100 |  | Fermo [34]
15:30 | (4) | 0.11912 | 100 | (4) | 0.25727 | 100 |  | 0.033857 | 100 | (4) | 1.0505 | 100 | (4) | 0 | 100 | (4) | 0.29434 | 100 | (4) | 0.02403 | 100 | (4) | 0.93281 | 100 | (4) | 0 | 0 |  | 20.8748 | 100 |  | 1.1455 | 100 |  | 15.0959 | 100 |  | 947.7801 | 100 |  | 0 | 100 |  | 1260 | 100 |  | 20.04 | 100 |  | Fermo [34]
16:00 | (4) | 0.06478 | 100 | (4) | 0.20415 | 100 |  | 0.033766 | 100 | (4) | 0.95857 | 100 | (4) | 0 | 100 | (4) | 0.31309 | 100 | (4) | 0.024527 | 100 | (4) | 0.96026 | 100 | (4) | 0 | 0 |  | 20.8748 | 100 |  | 1.1648 | 100 |  | 15.1926 | 100 |  | 947.791 | 100 |  | 0 | 100 |  | 1260 | 100 |  | 20.04 | 100 |  | Fermo [34]
16:30 | (4) | 0.085338 | 100 | (4) | 0.22702 | 100 |  | 0.033877 | 100 | (4) | 1.0086 | 100 | (4) | 0 | 100 | (4) | 0.28329 | 100 | (4) | 0.042359 | 100 | (4) | 0.9695 | 100 | (4) | 0 | 0 |  | 20.8754 | 100 |  | 1.1656 | 100 |  | 15.2215 | 100 |  | 947.5941 | 100 |  | 0 | 100 |  | 1260 | 100 |  | 20.04 | 100 |  | Fermo [34]
17:00 | (4) | 0.076247 | 100 | (4) | 0.32441 | 100 |  | 0.033782 | 100 | (4) | 1.0559 | 100 | (4) | 0 | 100 | (4) | 0.33075 | 100 | (4) | 0.020014 | 100 | (4) | 0.93776 | 100 | (4) | 0 | 0 |  | 20.8797 | 100 |  | 1.234 | 100 |  | 15.1431 | 100 |  | 947.5151 | 100 |  | 0 | 100 |  | 728.7389 | 100 |  | 20.04 | 100 |  | Fermo [34]
17:30 | (4) | 0.092415 | 100 | (4) | 0.39307 | 100 |  | 0.033924 | 100 | (4) | 1.1522 | 100 | (4) | 0 | 100 | (4) | 0.33089 | 100 | (4) | 0.024686 | 100 | (4) | 0.94697 | 100 | (4) | 0 | 0 |  | 20.8811 | 100 |  | 1.2451 | 100 |  | 15.2381 | 100 |  | 947.3263 | 100 |  | 0 | 100 |  | 1260 | 100 |  | 20.04 | 100 |  | Fermo [34]
18:00 | (4) | 0.11894 | 100 | (4) | 0.49945 | 100 |  | 0.034148 | 100 | (4) | 0.9975 | 100 | (4) | 0 | 100 | (4) | 0.33457 | 100 | (4) | 0.029845 | 100 | (4) | 0.98747 | 100 | (4) | 0 | 0 |  | 20.8831 | 100 |  | 1.2502 | 100 |  | 15.31 | 100 |  | 947.3387 | 100 |  | 0 | 100 |  | 1260 | 100 |  | 20.04 | 100 |  | Fermo [34]
18:30 | (4) | 0.084333 | 100 | (4) | 0.75538 | 100 |  | 0.035119 | 100 | (4) | 1.0192 | 100 | (4) | 0 | 100 | (4) | 0.3249 | 100 | (4) | 0.033956 | 100 | (4) | 1.0332 | 100 | (4) | 0 | 0 |  | 20.8835 | 100 |  | 1.2365 | 100 |  | 14.9295 | 100 |  | 947.1797 | 100 |  | 0 | 100 |  | 1260 | 100 |  | 20.04 | 100 |  | Fermo [34]
19:00 | (4) | 0.12067 | 70.5556 | (4) | 1.0552 | 70.5556 |  | 0.035889 | 70.5556 | (4) | 1.0268 | 70.5556 | (4) | 0 | 70.5556 | (4) | 0.31129 | 70.5556 | (4) | 0.045295 | 70.5556 | (4) | 1.0608 | 70.5556 | (4) | 0 | 0 |  | 20.8856 | 70.5556 |  | 1.2243 | 70.5556 |  | 14.7112 | 100 |  | 947.1743 | 100 |  | 0 | 100 |  | 25.2361 | 100 |  | 20.04 | 100 |  | Fermo [34]
19:30 | (4) | 0.094622 | 95 | (4) | 0.86909 | 95 |  | 0.035745 | 95 | (4) | 0.84514 | 95 | (4) | 0 | 95 | (4) | 0.23357 | 95 | (4) | 0.268 | 95 | (4) | 1.0215 | 95 | (4) | 0 | 0 |  | 20.8576 | 95 |  | 1.2099 | 95 |  | 14.5675 | 100 |  | 947.1855 | 100 |  | 0 | 100 |  | 1069.6694 | 100 |  | 20.04 | 100 |  | Fermo [34]
20:00 | (4) | 0.11595 | 100 | (4) | 0.9495 | 100 |  | 0.035514 | 100 | (4) | 0.85761 | 100 | (4) | 0 | 100 | (4) | 0.26561 | 100 | (4) | 0.19494 | 100 | (4) | 1.0151 | 100 | (4) | 0 | 0 |  | 20.8515 | 100 |  | 1.2027 | 100 |  | 14.618 | 100 |  | 947.159 | 100 |  | 0 | 100 |  | 1260 | 100 |  | 20.04 | 100 |  | Fermo [34]
20:30 | (4) | 0.04517 | 100 | (4) | 0.93132 | 100 |  | 0.035481 | 100 | (4) | 0.83096 | 100 | (4) | 0 | 100 | (4) | 0.23496 | 100 | (4) | 0.17237 | 100 | (4) | 0.99502 | 100 | (4) | 0 | 0 |  | 20.852 | 100 |  | 1.1869 | 100 |  | 14.1967 | 100 |  | 947.2202 | 100 |  | 0 | 100 |  | 1260 | 100 |  | 20.04 | 100 |  | Fermo [34]
21:00 | (4) | 0.07246 | 100 | (4) | 0.67013 | 100 |  | 0.035206 | 100 | (4) | 0.88666 | 100 | (4) | 0 | 100 | (4) | 0.24554 | 100 | (4) | 0.21204 | 100 | (4) | 0.96635 | 100 | (4) | 0 | 0 |  | 20.8524 | 100 |  | 1.1774 | 100 |  | 14.0084 | 100 |  | 947.1076 | 100 |  | 0 | 100 |  | 1260 | 100 |  | 20.04 | 100 |  | Fermo [34]
21:30 | (4) | 0.093355 | 100 | (4) | 0.68733 | 100 |  | 0.034823 | 100 | (4) | 0.81913 | 100 | (4) | 0 | 100 | (4) | 0.23002 | 100 | (4) | 0.21642 | 100 | (4) | 0.96726 | 100 | (4) | 0 | 0 |  | 20.8542 | 100 |  | 1.1814 | 100 |  | 14.2266 | 100 |  | 947.1077 | 100 |  | 0 | 100 |  | 1260 | 100 |  | 20.04 | 100 |  | Fermo [34]
22:00 | (4) | 0.081174 | 100 | (4) | 0.41378 | 100 |  | 0.034769 | 100 | (4) | 0.84414 | 100 | (4) | 0 | 100 | (4) | 0.23426 | 100 | (4) | 0.18008 | 100 | (4) | 0.96357 | 100 | (4) | 0 | 0 |  | 20.855 | 100 |  | 1.2013 | 100 |  | 14.2567 | 100 |  | 947.0465 | 100 |  | 0 | 100 |  | 1260 | 100 |  | 20.04 | 100 |  | Fermo [34]
22:30 | (4) | 0.057871 | 100 | (4) | 0.34197 | 100 |  | 0.034662 | 100 | (4) | 0.82503 | 100 | (4) | 0 | 100 | (4) | 0.24297 | 100 | (4) | 0.1879 | 100 | (4) | 0.96585 | 100 | (4) | 0 | 0 |  | 20.8553 | 100 |  | 1.2158 | 100 |  | 14.7492 | 100 |  | 946.8863 | 100 |  | 0 | 100 |  | 1260 | 100 |  | 20.04 | 100 |  | Fermo [34]
23:00 | (4) | 0.094992 | 100 | (4) | 0.44601 | 100 |  | 0.034765 | 100 | (4) | 0.92335 | 100 | (4) | 0 | 100 | (4) | 0.25279 | 100 | (4) | 0.17968 | 100 | (4) | 0.9442 | 100 | (4) | 0 | 0 |  | 20.8551 | 100 |  | 1.2123 | 100 |  | 14.6957 | 100 |  | 946.7532 | 100 |  | 0 | 100 |  | 181.1972 | 100 |  | 20.04 | 100 |  | Fermo [34]
23:30 | (4) | 0.15283 | 100 | (4) | 0.33177 | 100 |  | 0.034093 | 100 | (4) | 0.84619 | 100 | (4) | 0 | 100 | (4) | 0.29512 | 100 | (4) | 0.15427 | 100 | (4) | 0.95365 | 100 | (4) | 0 | 0 |  | 20.8537 | 100 |  | 1.244 | 100 |  | 13.9491 | 100 |  | 946.6971 | 100 |  | 0 | 100 |  | 1260 | 100 |  | 20.04 | 100 |  | Fermo [34]
24:00 | (4) | 0.12522 | 100 | (4) | 0.26319 | 100 |  | 0.033328 | 100 | (4) | 0.94552 | 100 | (4) | 0 | 100 | (4) | 0.26225 | 100 | (4) | 0.14623 | 100 | (4) | 1.0025 | 100 | (4) | 0 | 0 |  | 20.8539 | 100 |  | 1.2426 | 100 |  | 13.8228 | 100 |  | 946.2554 | 100 |  | 0 | 100 |  | 1260 | 100 |  | 20.04 | 100 |  | Fermo [34]
Limite 30 Min |  | 60 |  |  | 100 | [5 empty] | 400 |  |  | 200 | [5 empty] | 4 |  |  | 20 |  |  | 30
MIN
MAX
%Medie < Soglia |  | 99.9818 | [8 empty] | 98.3645 |  |  | 100 | [5 empty] | 100 |  |  | 99.9818 |  |  | 99.9273
Soglia 97% |  | 10 | [8 empty] | 200 |  |  | 50 | [5 empty] | 2 |  |  | 10 |  |  | 10
Media Giorno: | (4) |  |  | (4) |  |  | (4) |  |  | (4) |  |  | (4) |  |  | (4) |  |  | (4) |  |  | (4) |  |  | (4) |  |  | (4) |  |  | (4) |  |  | (4) |  |  | (4) |  |  | (4) |  |  | (4) |  |  | (4) |  |  | (6) | 0
Limite Giorno |  | 10 |  |  | 50 | [5 empty] | 200 |  |  | 50 | [5 empty] | 1 |  |  | 10 |  |  | 10
Note:
| (1) | Assenza Registrazioni Medie | [7 empty] | Elaborazioni conformi Allegato VI, Parte V, D.Lgs. n. 152 del 03/04/2006 | [11 empty] | Elaborazioni DLgs 46/14: [Giorno Solare]
| (2) | Assenza Registrazioni I.D. | [7 empty] | Elaborazioni Conformi Titolo III Bis, Parte IV, D.Lgs. 152/06 del 03/04/2006 (D.Lgs. 46/14) | [12 empty] | 144 | Medie 10 Minuti Totali della Misura del CO.
| (3) | Assenza Registrazioni Note o Parametri | [7 empty] | Ossigeno di Riferimento: 11,00 %V. | [12 empty] | 0 | Medie 10 Minuti Valide della Misura del CO.
| (4) | Media Non Valida | [20 empty] | 0 | Medie 10 Minuti del CO superiori al valore di 150 mg/Nm3.
| (5) | Valore superiore al Limite o Soglia | [7 empty] | Report prodotto il 09/12/2020 01:06:10
| (6) | Mezzore di Normale Funzionamento | [7 empty] | Reports ver. 3.50.66 - (C) 1995-2018 C.T. Sistemi srl

## Linea 2
Ecologia Oggi S.p.A. Gioia Tauro - Data: 08/12/2020
Report Medie 30 Minuti - Linea 2
|  | Ac. Cloridrico |  |  | Ossido Carbonio |  |  | An. Carbonica |  |  | Ossidi Azoto |  |  | Ossidi Zolfo |  |  | Ammoniaca |  |  | Ac. Fluoridrico |  |  | Carb. Org. Totale |  |  | Polveri |  |  | Ossigeno |  |  | Umidità Fumi |  |  | Temp. Fumi |  |  | Press. Fumi |  |  | Portata Fumi |  |  | T° Post Comb. |  |  | O2 Post. Comb. |  |  | Impianto
Ore | Note | mg/Nm3 | ID % | Note | mg/Nm3 | ID % | Note | %V | ID % | Note | mg/Nm3 | ID % | Note | mg/Nm3 | ID % | Note | mg/Nm3 | ID % | Note | mg/Nm3 | ID % | Note | mg/Nm3 | ID % | Note | mg/Nm3 | ID % | Note | %V | ID % | Note | %V | ID % | Note | °C | ID % | Note | mBar | ID % | Note | Nm3/h | ID % | Note | °C | ID % | Note | %V | ID % | Note | Stato
00:30 | (4) | 0.39536 | 100 | (4) | 0.84167 | 100 |  | 0.031494 | 100 | (4) | 0 | 100 | (4) | 0 | 100 | (4) | 0.017189 | 100 | (4) | 0 | 100 | (4) | 1.1583 | 100 | (4) | 0.87155 | 100 |  | 20.92 | 100 |  | 1.1793 | 100 |  | 15.5523 | 100 |  | 1003.4614 | 100 |  | 0 | 100 |  | 13 | 100 |  | 20.41 | 100 |  | Fermo [34]
01:00 | (4) | 0.38216 | 100 | (4) | 0.81203 | 100 |  | 0.031807 | 100 | (4) | 0 | 100 | (4) | 0 | 100 | (4) | 0.019026 | 100 | (4) | 0 | 100 | (4) | 1.1583 | 100 | (4) | 0.87056 | 100 |  | 20.9226 | 100 |  | 1.1659 | 100 |  | 15.2392 | 100 |  | 1003.3707 | 100 |  | 0 | 100 |  | 13 | 100 |  | 20.4094 | 100 |  | Fermo [34]
01:30 | (4) | 0.40407 | 100 | (4) | 0.73617 | 100 |  | 0.031343 | 100 | (4) | 0 | 100 | (4) | 0 | 100 | (4) | 0.018223 | 100 | (4) | 0 | 100 | (4) | 1.1421 | 100 | (4) | 0.8693 | 100 |  | 20.9149 | 100 |  | 1.1525 | 100 |  | 14.7862 | 100 |  | 1003.1152 | 100 |  | 0 | 100 |  | 13 | 100 |  | 20.4127 | 100 |  | Fermo [34]
02:00 | (4) | 0.44537 | 100 | (4) | 0.68395 | 100 |  | 0.031516 | 100 | (4) | 0 | 100 | (4) | 0 | 100 | (4) | 0.014886 | 100 | (4) | 0 | 100 | (4) | 1.1334 | 100 | (4) | 0.86835 | 100 |  | 20.9155 | 100 |  | 1.1373 | 100 |  | 14.4917 | 100 |  | 1003.0319 | 100 |  | 0 | 100 |  | 12.5333 | 100 |  | 20.4071 | 100 |  | Fermo [34]
02:30 | (4) | 0.42429 | 100 | (4) | 0.71889 | 100 |  | 0.031672 | 100 | (4) | 0 | 100 | (4) | 0 | 100 | (4) | 0.019198 | 100 | (4) | 0 | 100 | (4) | 1.1297 | 100 | (4) | 0.86732 | 100 |  | 20.9165 | 100 |  | 1.1245 | 100 |  | 14.1842 | 100 |  | 1003.0221 | 100 |  | 0 | 100 |  | 12 | 100 |  | 20.4072 | 100 |  | Fermo [34]
03:00 | (4) | 0.42114 | 100 | (4) | 0.7292 | 100 |  | 0.031652 | 100 | (4) | 0 | 100 | (4) | 0 | 100 | (4) | 0.010521 | 100 | (4) | 0 | 100 | (4) | 1.136 | 100 | (4) | 0.86588 | 100 |  | 20.9133 | 100 |  | 1.105 | 100 |  | 13.7437 | 100 |  | 1002.944 | 100 |  | 0 | 100 |  | 12 | 100 |  | 20.4067 | 100 |  | Fermo [34]
03:30 | (4) | 0.43477 | 100 | (4) | 0.73389 | 100 |  | 0.031629 | 100 | (4) | 0 | 100 | (4) | 0 | 100 | (4) | 0.018036 | 100 | (4) | 0 | 100 | (4) | 1.1308 | 100 | (4) | 0.86509 | 100 |  | 20.9152 | 100 |  | 1.0929 | 100 |  | 13.4577 | 100 |  | 1002.7402 | 100 |  | 0 | 100 |  | 12 | 100 |  | 20.4052 | 100 |  | Fermo [34]
04:00 | (4) | 0.40386 | 100 | (4) | 0.64697 | 100 |  | 0.031819 | 100 | (4) | 0 | 100 | (4) | 0 | 100 | (4) | 0.010994 | 100 | (4) | 0 | 100 | (4) | 1.1295 | 100 | (4) | 0.92588 | 78.6111 |  | 20.9137 | 100 |  | 1.0785 | 100 |  | 13.1926 | 100 |  | 1002.4476 | 100 |  | 0 | 100 |  | 12 | 100 |  | 20.4059 | 100 |  | Fermo [34]
04:30 | (4) | 0.45315 | 100 | (4) | 0.69771 | 100 |  | 0.031829 | 100 | (4) | 0 | 100 | (4) | 0 | 100 | (4) | 0.020105 | 100 | (4) | 0 | 100 | (4) | 1.1299 | 100 | (4) | 0.86372 | 100 |  | 20.9116 | 100 |  | 1.0645 | 100 |  | 12.9052 | 100 |  | 1002.1107 | 100 |  | 0 | 100 |  | 12 | 100 |  | 20.4032 | 100 |  | Fermo [34]
05:00 | (4) | 0.45608 | 100 | (4) | 0.6196 | 100 |  | 0.031905 | 100 | (4) | 0 | 100 | (4) | 0 | 100 | (4) | 0.031436 | 100 | (4) | 0 | 100 | (4) | 1.1239 | 100 | (4) | 0.8631 | 100 |  | 20.9085 | 100 |  | 1.0501 | 100 |  | 12.6809 | 100 |  | 1001.8965 | 100 |  | 0 | 100 |  | 12 | 100 |  | 20.4007 | 100 |  | Fermo [34]
05:30 | (4) | 0.46174 | 100 | (4) | 0.60966 | 100 |  | 0.031996 | 100 | (4) | 0 | 100 | (4) | 0 | 100 | (4) | 0.037191 | 100 | (4) | 0 | 100 | (4) | 1.1189 | 100 | (4) | 0.8624 | 100 |  | 20.9092 | 100 |  | 1.0363 | 100 |  | 12.4393 | 100 |  | 1001.7161 | 100 |  | 0 | 100 |  | 11.5 | 100 |  | 20.3977 | 100 |  | Fermo [34]
06:00 | (4) | 0.47627 | 100 | (4) | 0.59802 | 100 |  | 0.032055 | 100 | (4) | 0 | 100 | (4) | 0 | 100 | (4) | 0.025873 | 100 | (4) | 0 | 100 | (4) | 1.1233 | 100 | (4) | 0.86141 | 100 |  | 20.9064 | 100 |  | 1.023 | 100 |  | 12.1271 | 100 |  | 1001.6389 | 100 |  | 0 | 100 |  | 11 | 100 |  | 20.4019 | 100 |  | Fermo [34]
06:30 | (4) | 0.44076 | 100 | (4) | 0.58406 | 100 |  | 0.032295 | 100 | (4) | 0 | 100 | (4) | 0 | 100 | (4) | 0.019348 | 100 | (4) | 0 | 100 | (4) | 1.118 | 100 | (4) | 0.86114 | 100 |  | 20.9042 | 100 |  | 1.0107 | 100 |  | 12.0008 | 100 |  | 1001.3827 | 100 |  | 0 | 100 |  | 11 | 100 |  | 20.3988 | 100 |  | Fermo [34]
07:00 | (4) | 0.46223 | 100 | (4) | 0.58154 | 100 |  | 0.03252 | 100 | (4) | 0.0026911 | 100 | (4) | 0 | 100 | (4) | 0.022025 | 100 | (4) | 0 | 100 | (4) | 1.1152 | 100 | (4) | 0.86061 | 100 |  | 20.9081 | 100 |  | 1.0029 | 100 |  | 11.7441 | 100 |  | 1001.0182 | 100 |  | 0 | 100 |  | 11 | 100 |  | 20.3958 | 100 |  | Fermo [34]
07:30 | (4) | 0.45128 | 100 | (4) | 0.59566 | 100 |  | 0.032677 | 100 | (4) | 0 | 100 | (4) | 0 | 100 | (4) | 0.03756 | 100 | (4) | 0 | 100 | (4) | 1.1173 | 100 | (4) | 0.85965 | 100 |  | 20.9148 | 100 |  | 0.99716 | 100 |  | 11.487 | 100 |  | 1001.1784 | 100 |  | 0 | 100 |  | 11 | 100 |  | 20.3991 | 100 |  | Fermo [34]
08:00 | (4) | 0.44748 | 88.0556 | (4) | 0.56843 | 88.0556 |  | 0.031979 | 88.0556 | (4) | 0 | 88.0556 | (4) | 0 | 88.0556 | (4) | 0.013038 | 88.0556 | (4) | 0 | 88.0556 | (4) | 1.1301 | 88.0556 | (4) | 0.93525 | 78.6111 |  | 20.903 | 88.0556 |  | 0.99337 | 88.0556 |  | 11.2131 | 100 |  | 1000.9677 | 100 |  | 0 | 100 |  | 11 | 100 |  | 20.4028 | 100 |  | Fermo [34]
08:30 | (4) | 0.3948 | 77.5 | (4) | 0.68239 | 77.5 |  | 0.031908 | 77.5 | (4) | 0.051566 | 77.5 | (4) | 0 | 77.5 | (4) | 0 | 77.5 | (4) | 0 | 77.5 | (4) | 1.1272 | 77.7778 | (4) | 0.85866 | 100 |  | 20.6529 | 77.7778 |  | 1.0006 | 77.5 |  | 11.1117 | 100 |  | 1001.0416 | 100 |  | 0 | 100 |  | 11 | 100 |  | 20.4046 | 100 |  | Fermo [34]
09:00 | (4) | 0.37587 | 100 | (4) | 0.73199 | 100 |  | 0.032101 | 100 | (4) | 0.22268 | 100 | (4) | 0 | 100 | (4) | 0 | 100 | (4) | 0 | 100 | (4) | 1.1252 | 100 | (4) | 0.85938 | 100 |  | 20.6581 | 100 |  | 1.0225 | 100 |  | 11.2791 | 100 |  | 1001.0214 | 100 |  | 0 | 100 |  | 11.1222 | 100 |  | 20.4014 | 100 |  | Fermo [34]
09:30 | (4) | 0.31944 | 100 | (4) | 0.73519 | 100 |  | 0.031957 | 100 | (4) | 0.15936 | 100 | (4) | 0 | 100 | (4) | 0 | 100 | (4) | 0 | 100 | (4) | 1.1263 | 100 | (4) | 0.85982 | 100 |  | 20.6637 | 100 |  | 1.045 | 100 |  | 11.3778 | 100 |  | 1001.0815 | 100 |  | 0 | 100 |  | 12 | 100 |  | 20.3982 | 100 |  | Fermo [34]
10:00 | (4) | 0.33463 | 100 | (4) | 0.73931 | 100 |  | 0.032154 | 100 | (4) | 0.21471 | 100 | (4) | 0 | 100 | (4) | 0.00043411 | 100 | (4) | 0 | 100 | (4) | 1.1393 | 100 | (4) | 0.8611 | 100 |  | 20.6618 | 100 |  | 1.0641 | 100 |  | 11.8147 | 100 |  | 1001.3213 | 100 |  | 0 | 100 |  | 12 | 100 |  | 20.3974 | 100 |  | Fermo [34]
10:30 | (4) | 0.30316 | 100 | (4) | 0.74439 | 100 |  | 0.032047 | 100 | (4) | 0.24731 | 100 | (4) | 0 | 100 | (4) | 0.0003664 | 100 | (4) | 0 | 100 | (4) | 1.1617 | 100 | (4) | 0.86366 | 100 |  | 20.6546 | 100 |  | 1.0835 | 100 |  | 12.5731 | 100 |  | 1001.2017 | 100 |  | 0 | 100 |  | 12.8444 | 100 |  | 20.3967 | 100 |  | Fermo [34]
11:00 | (4) | 0.33513 | 100 | (4) | 0.72255 | 100 |  | 0.031833 | 100 | (4) | 0.36566 | 100 | (4) | 0 | 100 | (4) | 0.00048768 | 100 | (4) | 0 | 100 | (4) | 1.156 | 100 | (4) | 0.86457 | 100 |  | 20.6549 | 100 |  | 1.1063 | 100 |  | 12.6753 | 100 |  | 1000.7432 | 100 |  | 0 | 100 |  | 13.5306 | 100 |  | 20.3999 | 100 |  | Fermo [34]
11:30 | (4) | 0.28187 | 100 | (4) | 0.77421 | 100 |  | 0.03266 | 100 | (4) | 0.46476 | 100 | (4) | 0 | 100 | (4) | 4.5101e-05 | 100 | (4) | 0 | 100 | (4) | 1.1381 | 100 | (4) | 0.86705 | 100 |  | 20.6606 | 100 |  | 1.1723 | 100 |  | 13.1294 | 100 |  | 1000.1277 | 100 |  | 0 | 100 |  | 14 | 100 |  | 20.4332 | 100 |  | Fermo [34]
12:00 | (4) | 0.16766 | 100 | (4) | 0.70218 | 100 |  | 0.033967 | 100 | (4) | 1.157 | 100 | (4) | 0 | 100 | (4) | 0.0066276 | 100 | (4) | 0 | 100 | (4) | 1.0961 | 100 | (4) | 0.90036 | 78.6111 |  | 20.6763 | 100 |  | 1.3227 | 100 |  | 13.2177 | 100 |  | 999.6031 | 100 |  | 0 | 100 |  | 14.6944 | 100 |  | 20.4343 | 100 |  | Fermo [34]
12:30 | (4) | 0.1647 | 100 | (4) | 0.62392 | 100 |  | 0.034175 | 100 | (4) | 0.82905 | 100 | (4) | 0 | 100 | (4) | 0.0059248 | 100 | (4) | 0 | 100 | (4) | 1.096 | 100 | (4) | 0.87114 | 100 |  | 20.6692 | 100 |  | 1.2657 | 100 |  | 13.8822 | 100 |  | 998.9982 | 100 |  | 0 | 100 |  | 15.6694 | 100 |  | 20.4249 | 100 |  | Fermo [34]
13:00 | (4) | 0.26036 | 100 | (4) | 0.59222 | 100 |  | 0.034194 | 100 | (4) | 0.33423 | 100 | (4) | 0 | 100 | (4) | 0.00018007 | 100 | (4) | 0 | 100 | (4) | 1.092 | 100 | (4) | 0.87243 | 100 |  | 20.6614 | 100 |  | 1.155 | 100 |  | 14.5634 | 100 |  | 998.7668 | 100 |  | 0 | 100 |  | 16.025 | 100 |  | 20.4143 | 100 |  | Fermo [34]
13:30 | (4) | 0.29905 | 100 | (4) | 0.55911 | 100 |  | 0.03394 | 100 | (4) | 0.49315 | 100 | (4) | 0 | 100 | (4) | 0 | 100 | (4) | 0 | 100 | (4) | 1.0673 | 100 | (4) | 0.87398 | 100 |  | 20.6584 | 100 |  | 1.1758 | 100 |  | 14.9885 | 100 |  | 998.677 | 100 |  | 0 | 100 |  | 17 | 100 |  | 20.4021 | 100 |  | Fermo [34]
14:00 | (4) | 0.20201 | 100 | (4) | 0.55666 | 100 |  | 0.033175 | 100 | (4) | 0.97118 | 100 | (4) | 0 | 100 | (4) | 0 | 100 | (4) | 0 | 100 | (4) | 1.0952 | 100 | (4) | 0.87658 | 100 |  | 20.6464 | 100 |  | 1.2589 | 100 |  | 15.5159 | 100 |  | 998.3829 | 100 |  | 0 | 100 |  | 17.7944 | 100 |  | 20.3717 | 100 |  | Fermo [34]
14:30 | (4) | 0.21404 | 100 | (4) | 0.55482 | 100 |  | 0.033023 | 100 | (4) | 0.86036 | 100 | (4) | 0 | 100 | (4) | 0.00063595 | 100 | (4) | 0 | 100 | (4) | 1.1263 | 100 | (4) | 0.87891 | 100 |  | 20.6388 | 100 |  | 1.2797 | 100 |  | 16.1685 | 100 |  | 998.1975 | 100 |  | 0 | 100 |  | 18 | 100 |  | 20.3717 | 100 |  | Fermo [34]
15:00 | (4) | 0.20466 | 100 | (4) | 0.56206 | 100 |  | 0.032833 | 100 | (4) | 1.3694 | 100 | (4) | 0 | 100 | (4) | 0 | 100 | (4) | 0 | 100 | (4) | 1.1026 | 100 | (4) | 0.8814 | 100 |  | 20.6361 | 100 |  | 1.3074 | 100 |  | 16.9122 | 100 |  | 998.2085 | 100 |  | 0 | 100 |  | 18 | 100 |  | 20.3792 | 100 |  | Fermo [34]
15:30 | (4) | 0.20185 | 100 | (4) | 0.55294 | 100 |  | 0.032561 | 100 | (4) | 1.224 | 100 | (4) | 0 | 100 | (4) | 0 | 100 | (4) | 0 | 100 | (4) | 1.1149 | 100 | (4) | 0.88361 | 100 |  | 20.6287 | 100 |  | 1.3252 | 100 |  | 17.6001 | 100 |  | 998.2549 | 100 |  | 0 | 100 |  | 18 | 100 |  | 20.3797 | 100 |  | Fermo [34]
16:00 | (4) | 0.20224 | 100 | (4) | 0.54313 | 100 |  | 0.031555 | 100 | (4) | 1.5637 | 100 | (4) | 0 | 100 | (4) | 0.00087345 | 100 | (4) | 0 | 100 | (4) | 1.1979 | 100 | (4) | 0.93485 | 78.8889 |  | 20.6136 | 100 |  | 1.3113 | 100 |  | 17.5851 | 100 |  | 998.1251 | 100 |  | 9981.9873 | 100 |  | 17.7 | 100 |  | 20.4134 | 100 |  | Fermo [34]
16:30 | (4) | 0.23645 | 100 | (4) | 0.52224 | 100 |  | 0.034032 | 100 | (4) | 1.1145 | 100 | (4) | 0 | 100 | (4) | 0 | 100 | (4) | 0 | 100 | (4) | 1.1494 | 100 | (4) | 0.88965 | 100 |  | 20.6332 | 100 |  | 1.2116 | 100 |  | 17.1479 | 100 |  | 998.1822 | 100 |  | 23733.9531 | 100 |  | 17 | 100 |  | 20.518 | 100 |  | Fermo [34]
17:00 | (4) | 0.27464 | 100 | (4) | 0.66904 | 100 |  | 0.034365 | 100 | (4) | 1.1385 | 100 | (4) | 0 | 100 | (4) | 0.0012485 | 100 | (4) | 0 | 100 | (4) | 1.1243 | 100 | (4) | 0.89513 | 100 |  | 20.6303 | 100 |  | 1.2223 | 100 |  | 18.7454 | 100 |  | 998.0977 | 100 |  | 23396.666 | 100 |  | 17 | 100 |  | 20.5231 | 100 |  | Fermo [34]
17:30 | (4) | 0.29284 | 100 | (4) | 0.63853 | 100 |  | 0.034033 | 100 | (4) | 1.0837 | 100 | (4) | 0 | 100 | (4) | 0 | 100 | (4) | 0 | 100 | (4) | 1.0698 | 100 | (4) | 0.90692 | 100 |  | 20.6277 | 100 |  | 1.2182 | 100 |  | 19.6139 | 100 |  | 998.0894 | 100 |  | 23778.5059 | 100 |  | 16.2639 | 100 |  | 20.5208 | 100 |  | Fermo [34]
18:00 | (4) | 0.29325 | 100 | (4) | 0.91284 | 100 |  | 0.036468 | 100 | (4) | 1.2947 | 100 | (4) | 0 | 100 | (4) | 0 | 100 | (4) | 0 | 100 | (4) | 1.2034 | 100 | (4) | 0.90586 | 100 |  | 20.6213 | 100 |  | 1.2185 | 100 |  | 20.0174 | 100 |  | 997.9489 | 100 |  | 23290.3965 | 100 |  | 16 | 100 |  | 20.5146 | 100 |  | Fermo [34]
18:30 | (4) | 0.31375 | 100 | (4) | 1.0796 | 100 |  | 0.036129 | 100 | (4) | 0.85682 | 100 | (4) | 0 | 100 | (4) | 0 | 100 | (4) | 0 | 100 | (4) | 1.145 | 100 | (4) | 0.90278 | 100 |  | 20.6226 | 100 |  | 1.2182 | 100 |  | 20.1074 | 100 |  | 998.0061 | 100 |  | 23485.2168 | 100 |  | 16 | 100 |  | 20.5144 | 100 |  | Fermo [34]
19:00 | (4) | 0.26507 | 100 | (4) | 1.1192 | 100 |  | 0.03609 | 100 | (4) | 0.90913 | 100 | (4) | 0 | 100 | (4) | 0 | 100 | (4) | 0 | 100 | (4) | 1.1345 | 100 | (4) | 0.91215 | 100 |  | 20.6244 | 100 |  | 1.2175 | 100 |  | 20.0184 | 100 |  | 998.0331 | 100 |  | 24083.1074 | 100 |  | 16 | 100 |  | 20.5128 | 100 |  | Fermo [34]
19:30 | (4) | 0.28392 | 100 | (4) | 1.0854 | 100 |  | 0.03574 | 100 | (4) | 1.0156 | 100 | (4) | 0 | 100 | (4) | 0 | 100 | (4) | 0 | 100 | (4) | 1.1201 | 100 | (4) | 0.90316 | 100 |  | 20.6277 | 100 |  | 1.2153 | 100 |  | 19.8074 | 100 |  | 997.8842 | 100 |  | 23302.0957 | 100 |  | 16 | 100 |  | 20.511 | 100 |  | Fermo [34]
20:00 | (4) | 0.323 | 88.3333 | (4) | 1.135 | 88.3333 |  | 0.036016 | 88.3333 | (4) | 0.71559 | 88.3333 | (4) | 0 | 88.3333 | (4) | 0 | 88.3333 | (4) | 0 | 88.3333 | (4) | 1.137 | 88.3333 | (4) | 0.91359 | 80 |  | 20.6284 | 88.3333 |  | 1.2144 | 88.3333 |  | 19.5796 | 100 |  | 997.97 | 100 |  | 24048.0801 | 100 |  | 15.5611 | 100 |  | 20.5107 | 100 |  | Fermo [34]
20:30 | (4) | 0.4027 | 77.5 | (4) | 0.56677 | 77.5 |  | 0.036196 | 77.5 | (4) | 0.48403 | 77.5 | (4) | 0 | 77.5 | (4) | 0.0025459 | 77.5 | (4) | 0 | 77.5 | (4) | 1.1174 | 77.5 | (4) | 0.91312 | 98.6111 |  | 20.9062 | 77.5 |  | 1.2086 | 77.5 |  | 19.2742 | 100 |  | 997.9865 | 100 |  | 23901.373 | 100 |  | 15 | 100 |  | 20.5095 | 100 |  | Fermo [34]
21:00 | (4) | 0.43148 | 100 | (4) | 0.47789 | 100 |  | 0.035495 | 100 | (4) | 0.19741 | 100 | (4) | 0 | 100 | (4) | 0.014011 | 100 | (4) | 0 | 100 | (4) | 1.0874 | 100 | (4) | 0.90981 | 100 |  | 20.908 | 100 |  | 1.2094 | 100 |  | 18.9999 | 100 |  | 997.9376 | 100 |  | 23576.7285 | 100 |  | 15 | 100 |  | 20.5121 | 100 |  | Fermo [34]
21:30 | (4) | 0.40585 | 100 | (4) | 0.35792 | 100 |  | 0.034534 | 100 | (4) | 0.16581 | 100 | (4) | 0 | 100 | (4) | 0.0074101 | 100 | (4) | 0 | 100 | (4) | 1.0723 | 100 | (4) | 0.90849 | 100 |  | 20.9077 | 100 |  | 1.2147 | 100 |  | 18.8109 | 100 |  | 998.0498 | 100 |  | 23754.3145 | 100 |  | 15 | 100 |  | 20.5061 | 100 |  | Fermo [34]
22:00 | (4) | 0.34354 | 100 | (4) | 0.11707 | 100 |  | 0.034224 | 100 | (4) | 0.21669 | 100 | (4) | 0 | 100 | (4) | 0.0076605 | 100 | (4) | 0 | 100 | (4) | 1.0692 | 100 | (4) | 0.90693 | 100 |  | 20.907 | 100 |  | 1.2497 | 100 |  | 18.7266 | 100 |  | 997.7474 | 100 |  | 23543.2266 | 100 |  | 15.3889 | 100 |  | 20.4932 | 100 |  | Fermo [34]
22:30 | (4) | 0.36699 | 100 | (4) | 0.1283 | 100 |  | 0.03426 | 100 | (4) | 0.17591 | 100 | (4) | 0 | 100 | (4) | 0.011421 | 100 | (4) | 0 | 100 | (4) | 1.0761 | 100 | (4) | 0.90965 | 100 |  | 20.9061 | 100 |  | 1.2718 | 100 |  | 18.7996 | 100 |  | 997.6555 | 100 |  | 23825.8379 | 100 |  | 16 | 100 |  | 20.4897 | 100 |  | Fermo [34]
23:00 | (4) | 0.36965 | 100 | (4) | 0.22917 | 100 |  | 0.034237 | 100 | (4) | 0.53011 | 100 | (4) | 0 | 100 | (4) | 0.010011 | 100 | (4) | 0 | 100 | (4) | 1.06 | 100 | (4) | 0.89749 | 100 |  | 20.9038 | 100 |  | 1.2771 | 100 |  | 18.7757 | 100 |  | 997.7311 | 100 |  | 23258.5449 | 100 |  | 16 | 100 |  | 20.4945 | 100 |  | Fermo [34]
23:30 | (4) | 0.34704 | 100 | (4) | 0.081174 | 100 |  | 0.034112 | 100 | (4) | 0.79677 | 100 | (4) | 0 | 100 | (4) | 0.0024102 | 100 | (4) | 0 | 100 | (4) | 1.204 | 100 | (4) | 0.90267 | 100 |  | 20.9031 | 100 |  | 1.2932 | 100 |  | 18.7071 | 100 |  | 997.2559 | 100 |  | 23529.9121 | 100 |  | 16 | 100 |  | 20.4811 | 100 |  | Fermo [34]
24:00 | (4) | 0.34744 | 100 | (4) | 0.0171 | 100 |  | 0.033936 | 100 | (4) | 0.55719 | 100 | (4) | 0 | 100 | (4) | 0.0051533 | 100 | (4) | 0 | 100 | (4) | 1.3005 | 100 | (4) | 0.90395 | 88.0556 |  | 20.9017 | 100 |  | 1.312 | 100 |  | 18.8017 | 100 |  | 996.8687 | 100 |  | 23358.5547 | 100 |  | 16 | 100 |  | 20.4825 | 100 |  | Fermo [34]
Limite 30 Min |  | 60 |  |  | 100 | [5 empty] | 400 |  |  | 200 | [5 empty] | 4 |  |  | 20 |  |  | 30
MIN
MAX
%Medie < Soglia |  | 99.8948 | [8 empty] | 99.3687 |  |  | 99.9825 | [5 empty] | 99.9825 |  |  | 99.9649 |  |  | 99.9648
Soglia 97% |  | 10 | [8 empty] | 200 |  |  | 50 | [5 empty] | 2 |  |  | 10 |  |  | 10
Media Giorno: | (4) |  |  | (4) |  |  | (4) |  |  | (4) |  |  | (4) |  |  | (4) |  |  | (4) |  |  | (4) |  |  | (4) |  |  | (4) |  |  | (4) |  |  | (4) |  |  | (4) |  |  | (4) |  |  | (4) |  |  | (4) |  |  | (6) | 0
Limite Giorno |  | 10 |  |  | 50 | [5 empty] | 200 |  |  | 50 | [5 empty] | 1 |  |  | 10 |  |  | 10
Note:
| (1) | Assenza Registrazioni Medie | [7 empty] | Elaborazioni conformi Allegato VI, Parte V, D.Lgs. n. 152 del 03/04/2006 | [11 empty] | Elaborazioni DLgs 46/14: [Giorno Solare]
| (2) | Assenza Registrazioni I.D. | [7 empty] | Elaborazioni Conformi Titolo III Bis, Parte IV, D.Lgs. 152/06 del 03/04/2006 (D.Lgs. 46/14) | [12 empty] | 144 | Medie 10 Minuti Totali della Misura del CO.
| (3) | Assenza Registrazioni Note o Parametri | [7 empty] | Ossigeno di Riferimento: 11,00 %V. | [12 empty] | 0 | Medie 10 Minuti Valide della Misura del CO.
| (4) | Media Non Valida | [20 empty] | 0 | Medie 10 Minuti del CO superiori al valore di 150 mg/Nm3.
| (5) | Valore superiore al Limite o Soglia | [7 empty] | Report prodotto il 09/12/2020 01:06:17
| (6) | Mezzore di Normale Funzionamento | [7 empty] | Reports ver. 3.50.66 - (C) 1995-2018 C.T. Sistemi srl

## Allarmi
Ecologia Oggi S.p.A. Gioia Tauro
Report Giornaliero Allarmi |  |  | Data: 08/12/2020
Inizio | Riconosc. | Fine | Allarme
03:44:14 | 03:44:14 | 03:50:36 | Linea 2: Calibrazione in Corso Polveri
06:50:46 | 23:54:13 | 07:01:06 | Linea 1: Manutenzione Analizzatore O2
06:50:46 | 06:50:46 | 07:01:06 | Linea 1: Manutenzione Analizzatore FID
06:50:46 | 06:50:46 | 07:01:06 | Linea 1: Manutenzione Analizzatore FTIR
06:50:49 | 06:50:49 | 06:50:53 | Linea 1: Analizzatore in ZERO GAS PROBE
06:50:53 | 06:50:53 | 06:57:14 | Linea 1: Analizzatore in ZERO GAS LOCAL
07:46:33 | 07:46:33 | 07:52:58 | Linea 2: Calibrazione in Corso Polveri
07:56:26 | 07:56:26 | 08:06:41 | Linea 2: Manutenzione Analizzatore O2
07:56:26 | 07:56:26 | 08:06:41 | Linea 2: Manutenzione Analizzatore FID
07:56:26 | 07:56:26 | 08:06:46 | Linea 2: Manutenzione Analizzatore FTIR
07:56:29 | 07:56:29 | 07:56:33 | Linea 2: Analizzatore in ZERO GAS PROBE
07:56:33 | 07:56:33 | 08:03:08 | Linea 2: Analizzatore in ZERO GAS LOCAL
11:48:59 | 11:48:59 | 11:55:23 | Linea 2: Calibrazione in Corso Polveri
15:51:30 | 15:51:30 | 15:57:55 | Linea 2: Calibrazione in Corso Polveri
18:51:10 | 23:54:13 | 19:01:30 | Linea 1: Manutenzione Analizzatore O2
18:51:10 | 18:51:10 | 19:01:30 | Linea 1: Manutenzione Analizzatore FID
18:51:12 | 18:51:12 | 18:51:18 | Linea 1: Analizzatore in ZERO GAS PROBE
18:51:15 | 18:51:15 | 19:01:30 | Linea 1: Manutenzione Analizzatore FTIR
18:51:18 | 18:51:18 | 18:57:43 | Linea 1: Analizzatore in ZERO GAS LOCAL
19:54:01 | 19:54:01 | 20:00:26 | Linea 2: Calibrazione in Corso Polveri
19:56:30 | 19:56:30 | 20:06:45 | Linea 2: Manutenzione Analizzatore O2
19:56:30 | 19:56:30 | 20:06:45 | Linea 2: Manutenzione Analizzatore FID
19:56:30 | 19:56:30 | 20:06:45 | Linea 2: Manutenzione Analizzatore FTIR
19:56:34 | 19:56:34 | 19:56:38 | Linea 2: Analizzatore in ZERO GAS PROBE
19:56:38 | 19:56:38 | 20:03:17 | Linea 2: Analizzatore in ZERO GAS LOCAL
23:56:28 | 23:56:28 | 00:02:53 | Linea 2: Calibrazione in Corso Polveri
Reports ver. 3.50.66 - (C) 1995-2018 C.T. Sistemi srl