## Linea 1
Ecologia Oggi S.p.A. Gioia Tauro - Data: 18/12/2020
Report Medie 30 Minuti - Linea 1
|  | Ac. Cloridrico |  |  | Ossido Carbonio |  |  | An. Carbonica |  |  | Ossidi Azoto |  |  | Ossidi Zolfo |  |  | Ammoniaca |  |  | Ac. Fluoridrico |  |  | Carb. Org. Totale |  |  | Polveri |  |  | Ossigeno |  |  | Umidità Fumi |  |  | Temp. Fumi |  |  | Press. Fumi |  |  | Portata Fumi |  |  | T° Post Comb. |  |  | O2 Post. Comb. |  |  | Impianto
Ore | Note | mg/Nm3 | ID % | Note | mg/Nm3 | ID % | Note | %V | ID % | Note | mg/Nm3 | ID % | Note | mg/Nm3 | ID % | Note | mg/Nm3 | ID % | Note | mg/Nm3 | ID % | Note | mg/Nm3 | ID % | Note | mg/Nm3 | ID % | Note | %V | ID % | Note | %V | ID % | Note | °C | ID % | Note | mBar | ID % | Note | Nm3/h | ID % | Note | °C | ID % | Note | %V | ID % | Note | Stato
00:30 | (4) | 0 | 0 | (4) | 0 | 0 | (4) | 0 | 0 | (4) | 0 | 0 | (4) | 0 | 0 | (4) | 0 | 0 | (4) | 0 | 0 | (4) | 0 | 0 | (4) | 0 | 0 | (4) | 0 | 0 | (4) | 0 | 0 |  | 13.6022 | 100 |  | 947.9435 | 100 | (4) | 0 | 100 |  | 549.6667 | 100 |  | 20.04 | 100 |  | Fermo [34]
01:00 | (4) | 0 | 0 | (4) | 0 | 0 | (4) | 0 | 0 | (4) | 0 | 0 | (4) | 0 | 0 | (4) | 0 | 0 | (4) | 0 | 0 | (4) | 0 | 0 | (4) | 0 | 0 | (4) | 0 | 0 | (4) | 0 | 0 |  | 13.4934 | 100 |  | 948.0687 | 100 | (4) | 0 | 100 |  | 101.9056 | 100 |  | 20.04 | 100 |  | Fermo [34]
01:30 | (4) | 0 | 0 | (4) | 0 | 0 | (4) | 0 | 0 | (4) | 0 | 0 | (4) | 0 | 0 | (4) | 0 | 0 | (4) | 0 | 0 | (4) | 0 | 0 | (4) | 0 | 0 | (4) | 0 | 0 | (4) | 0 | 0 |  | 13.3427 | 100 |  | 949.1184 | 100 | (4) | 0 | 100 |  | 731.5084 | 100 |  | 20.04 | 100 |  | Fermo [34]
02:00 | (4) | 0 | 0 | (4) | 0 | 0 | (4) | 0 | 0 | (4) | 0 | 0 | (4) | 0 | 0 | (4) | 0 | 0 | (4) | 0 | 0 | (4) | 0 | 0 | (4) | 0 | 0 | (4) | 0 | 0 | (4) | 0 | 0 |  | 13.2845 | 100 |  | 949.5683 | 100 | (4) | 0 | 100 |  | 1260 | 100 |  | 20.04 | 100 |  | Fermo [34]
02:30 | (4) | 0 | 0 | (4) | 0 | 0 | (4) | 0 | 0 | (4) | 0 | 0 | (4) | 0 | 0 | (4) | 0 | 0 | (4) | 0 | 0 | (4) | 0 | 0 | (4) | 0 | 0 | (4) | 0 | 0 | (4) | 0 | 0 |  | 13.2907 | 100 |  | 949.0495 | 100 | (4) | 0 | 100 |  | 1260 | 100 |  | 20.04 | 100 |  | Fermo [34]
03:00 | (4) | 0 | 0 | (4) | 0 | 0 | (4) | 0 | 0 | (4) | 0 | 0 | (4) | 0 | 0 | (4) | 0 | 0 | (4) | 0 | 0 | (4) | 0 | 0 | (4) | 0 | 0 | (4) | 0 | 0 | (4) | 0 | 0 |  | 13.2641 | 100 |  | 948.8162 | 100 | (4) | 0 | 100 |  | 1260 | 100 |  | 20.04 | 100 |  | Fermo [34]
03:30 | (4) | 0 | 0 | (4) | 0 | 0 | (4) | 0 | 0 | (4) | 0 | 0 | (4) | 0 | 0 | (4) | 0 | 0 | (4) | 0 | 0 | (4) | 0 | 0 | (4) | 0 | 0 | (4) | 0 | 0 | (4) | 0 | 0 |  | 13.1652 | 100 |  | 948.6946 | 100 | (4) | 0 | 100 |  | 1260 | 100 |  | 20.04 | 100 |  | Fermo [34]
04:00 | (4) | 0 | 0 | (4) | 0 | 0 | (4) | 0 | 0 | (4) | 0 | 0 | (4) | 0 | 0 | (4) | 0 | 0 | (4) | 0 | 0 | (4) | 0 | 0 | (4) | 0 | 0 | (4) | 0 | 0 | (4) | 0 | 0 |  | 13.1518 | 100 |  | 949.6992 | 100 | (4) | 0 | 100 |  | 1260 | 100 |  | 20.04 | 100 |  | Fermo [34]
04:30 | (4) | 0 | 0 | (4) | 0 | 0 | (4) | 0 | 0 | (4) | 0 | 0 | (4) | 0 | 0 | (4) | 0 | 0 | (4) | 0 | 0 | (4) | 0 | 0 | (4) | 0 | 0 | (4) | 0 | 0 | (4) | 0 | 0 |  | 13.1176 | 100 |  | 950.1194 | 100 | (4) | 0 | 100 |  | 1260 | 100 |  | 20.04 | 100 |  | Fermo [34]
05:00 | (4) | 0 | 0 | (4) | 0 | 0 | (4) | 0 | 0 | (4) | 0 | 0 | (4) | 0 | 0 | (4) | 0 | 0 | (4) | 0 | 0 | (4) | 0 | 0 | (4) | 0 | 0 | (4) | 0 | 0 | (4) | 0 | 0 |  | 13.0848 | 100 |  | 949.3442 | 100 | (4) | 0 | 100 |  | 1260 | 100 |  | 20.04 | 100 |  | Fermo [34]
05:30 | (4) | 0 | 0 | (4) | 0 | 0 | (4) | 0 | 0 | (4) | 0 | 0 | (4) | 0 | 0 | (4) | 0 | 0 | (4) | 0 | 0 | (4) | 0 | 0 | (4) | 0 | 0 | (4) | 0 | 0 | (4) | 0 | 0 |  | 13.1023 | 100 |  | 949.9755 | 100 | (4) | 0 | 100 |  | 1260 | 100 |  | 20.04 | 100 |  | Fermo [34]
06:00 | (4) | 0 | 0 | (4) | 0 | 0 | (4) | 0 | 0 | (4) | 0 | 0 | (4) | 0 | 0 | (4) | 0 | 0 | (4) | 0 | 0 | (4) | 0 | 0 | (4) | 0 | 0 | (4) | 0 | 0 | (4) | 0 | 0 |  | 13.0975 | 100 |  | 949.5778 | 100 | (4) | 0 | 100 |  | 1260 | 100 |  | 20.04 | 100 |  | Fermo [34]
06:30 | (4) | 0 | 0 | (4) | 0 | 0 | (4) | 0 | 0 | (4) | 0 | 0 | (4) | 0 | 0 | (4) | 0 | 0 | (4) | 0 | 0 | (4) | 0 | 0 | (4) | 0 | 0 | (4) | 0 | 0 | (4) | 0 | 0 |  | 13.0349 | 100 |  | 950.22 | 100 | (4) | 0 | 100 |  | 1260 | 100 |  | 20.04 | 100 |  | Fermo [34]
07:00 | (4) | 0 | 0 | (4) | 0 | 0 | (4) | 0 | 0 | (4) | 0 | 0 | (4) | 0 | 0 | (4) | 0 | 0 | (4) | 0 | 0 | (4) | 0 | 0 | (4) | 0 | 0 | (4) | 0 | 0 | (4) | 0 | 0 |  | 12.9464 | 100 |  | 950.3001 | 100 | (4) | 0 | 100 |  | 1260 | 100 |  | 20.04 | 100 |  | Fermo [34]
07:30 | (4) | 0 | 0 | (4) | 0 | 0 | (4) | 0 | 0 | (4) | 0 | 0 | (4) | 0 | 0 | (4) | 0 | 0 | (4) | 0 | 0 | (4) | 0 | 0 | (4) | 0 | 0 | (4) | 0 | 0 | (4) | 0 | 0 |  | 12.9695 | 100 |  | 949.7313 | 100 | (4) | 0 | 100 |  | 1260 | 100 |  | 20.04 | 100 |  | Fermo [34]
08:00 | (4) | 0 | 0 | (4) | 0 | 0 | (4) | 0 | 0 | (4) | 0 | 0 | (4) | 0 | 0 | (4) | 0 | 0 | (4) | 0 | 0 | (4) | 0 | 0 | (4) | 0 | 0 | (4) | 0 | 0 | (4) | 0 | 0 |  | 12.9909 | 100 |  | 950.0499 | 100 | (4) | 0 | 100 |  | 1260 | 100 |  | 20.04 | 100 |  | Fermo [34]
08:30 | (4) | 0 | 0 | (4) | 0 | 0 | (4) | 0 | 0 | (4) | 0 | 0 | (4) | 0 | 0 | (4) | 0 | 0 | (4) | 0 | 0 | (4) | 0 | 0 | (4) | 0 | 0 | (4) | 0 | 0 | (4) | 0 | 0 |  | 12.9969 | 100 |  | 950.2726 | 100 | (4) | 0 | 100 |  | 1260 | 100 |  | 20.04 | 100 |  | Fermo [34]
09:00 | (4) | 0 | 0 | (4) | 0 | 0 | (4) | 0 | 0 | (4) | 0 | 0 | (4) | 0 | 0 | (4) | 0 | 0 | (4) | 0 | 0 | (4) | 0 | 0 | (4) | 0 | 0 | (4) | 0 | 0 | (4) | 0 | 0 |  | 13.1179 | 100 |  | 949.774 | 100 | (4) | 0 | 100 |  | 1260 | 100 |  | 20.04 | 100 |  | Fermo [34]
09:30 | (4) | 0.083518 | 24.1667 | (4) | 0.54812 | 24.1667 | (4) | 0.022206 | 24.1667 | (4) | 0.60369 | 24.1667 | (4) | 0 | 24.1667 | (4) | 0.23375 | 24.1667 | (4) | 0.18005 | 24.1667 | (4) | 0.96359 | 24.1667 | (4) | 0 | 0 | (4) | 17.8883 | 24.1667 | (4) | 0.66966 | 24.1667 |  | 13.2488 | 87.5 |  | 950.6271 | 87.5 | (4) | 0 | 87.5 |  | 1260 | 87.5 |  | 20.04 | 87.5 |  | Fermo [34]
10:00 | (4) | 0.16658 | 100 | (4) | 0.64514 | 100 |  | 0.04181 | 100 | (4) | 1.0424 | 100 | (4) | 0 | 100 | (4) | 0.36089 | 100 | (4) | 0.30183 | 100 | (4) | 1.0992 | 100 | (4) | 0 | 0 |  | 20.9617 | 100 |  | 1.1185 | 100 |  | 13.4723 | 100 |  | 950.0767 | 100 |  | 0 | 100 |  | 1260 | 100 |  | 20.04 | 100 |  | Fermo [34]
10:30 | (4) | 0.17101 | 100 | (4) | 0.56606 | 100 |  | 0.043051 | 100 | (4) | 1.0729 | 100 | (4) | 0 | 100 | (4) | 0.357 | 100 | (4) | 0.23172 | 100 | (4) | 1.0655 | 100 | (4) | 0 | 0 |  | 20.9581 | 100 |  | 1.1297 | 100 |  | 13.6547 | 100 |  | 951.2028 | 100 |  | 0 | 100 |  | 1197.7389 | 100 |  | 20.04 | 100 |  | Fermo [34]
11:00 | (4) | 0.12665 | 100 | (4) | 0.64089 | 100 |  | 0.038401 | 100 | (4) | 1.0224 | 100 | (4) | 0 | 100 | (4) | 0.33257 | 100 | (4) | 0.21554 | 100 | (4) | 1.189 | 100 | (4) | 0 | 0 |  | 20.9665 | 100 |  | 1.1381 | 100 |  | 13.7468 | 100 |  | 951.3171 | 100 |  | 0 | 100 |  | 17.575 | 100 |  | 20.04 | 100 |  | Fermo [34]
11:30 | (4) | 0.16927 | 100 | (4) | 0.63557 | 100 |  | 0.049685 | 100 | (4) | 1.139 | 100 | (4) | 0 | 100 | (4) | 0.31451 | 100 | (4) | 0.19445 | 100 | (4) | 1.2972 | 100 | (4) | 0 | 0 |  | 20.9615 | 100 |  | 1.1599 | 100 |  | 13.8027 | 100 |  | 951.017 | 100 |  | 0 | 100 |  | 380.5611 | 100 |  | 20.04 | 100 |  | Fermo [34]
12:00 | (4) | 0.16016 | 100 | (4) | 0.48016 | 100 |  | 0.04335 | 100 | (4) | 1.0389 | 100 | (4) | 0 | 100 | (4) | 0.32999 | 100 | (4) | 0.17967 | 100 | (4) | 1.1364 | 100 | (4) | 0 | 0 |  | 20.9704 | 100 |  | 1.1731 | 100 |  | 13.8902 | 100 |  | 949.6503 | 100 |  | 0 | 100 |  | 908.5278 | 100 |  | 20.04 | 100 |  | Fermo [34]
12:30 | (4) | 0.13366 | 100 | (4) | 0.52955 | 100 |  | 0.035091 | 100 | (4) | 1.0913 | 100 | (4) | 0 | 100 | (4) | 0.27625 | 100 | (4) | 0.16387 | 100 | (4) | 1.0191 | 100 | (4) | 0 | 0 |  | 20.9797 | 100 |  | 1.1919 | 100 |  | 14.531 | 100 |  | 949.3981 | 100 |  | 0 | 100 |  | 20.1167 | 100 |  | 20.04 | 100 |  | Fermo [34]
13:00 | (4) | 0.1434 | 100 | (4) | 0.45426 | 100 |  | 0.03588 | 100 | (4) | 1.0343 | 100 | (4) | 0 | 100 | (4) | 0.29562 | 100 | (4) | 0.1234 | 100 | (4) | 1.2876 | 100 | (4) | 0 | 0 |  | 20.9789 | 100 |  | 1.2268 | 100 |  | 14.7908 | 100 |  | 949.822 | 100 |  | 0 | 100 |  | 20.8861 | 100 |  | 20.04 | 100 |  | Fermo [34]
13:30 | (4) | 0.16193 | 100 | (4) | 0.46817 | 100 |  | 0.036428 | 100 | (4) | 1.0964 | 100 | (4) | 0 | 100 | (4) | 0.26845 | 100 | (4) | 0.10802 | 100 | (4) | 1.2881 | 100 | (4) | 0 | 0 |  | 20.9784 | 100 |  | 1.2435 | 100 |  | 14.9626 | 100 |  | 949.2059 | 100 |  | 0 | 100 |  | 967.0833 | 100 |  | 20.04 | 100 |  | Fermo [34]
14:00 | (4) | 0.15543 | 100 | (4) | 0.37711 | 100 |  | 0.034734 | 100 | (4) | 1.0569 | 100 | (4) | 0 | 100 | (4) | 0.29854 | 100 | (4) | 0.10867 | 100 | (4) | 1.1497 | 100 | (4) | 0 | 0 |  | 20.9794 | 100 |  | 1.2295 | 100 |  | 15.4295 | 100 |  | 948.4162 | 100 |  | 0 | 100 |  | 1260 | 100 |  | 20.04 | 100 |  | Fermo [34]
14:30 | (4) | 0.16049 | 100 | (4) | 0.39835 | 100 |  | 0.035577 | 100 | (4) | 1.0884 | 100 | (4) | 0 | 100 | (4) | 0.28216 | 100 | (4) | 0.088597 | 100 | (4) | 1.4147 | 100 | (4) | 0 | 0 |  | 20.9782 | 100 |  | 1.2267 | 100 |  | 15.6265 | 100 |  | 949.0338 | 100 |  | 0 | 100 |  | 1253.1111 | 100 |  | 20.04 | 100 |  | Fermo [34]
15:00 | (4) | 0.11685 | 100 | (4) | 0.37549 | 100 |  | 0.035169 | 100 | (4) | 1.0623 | 100 | (4) | 0 | 100 | (4) | 0.26165 | 100 | (4) | 0.10581 | 100 | (4) | 1.0212 | 100 | (4) | 0 | 0 |  | 20.9783 | 100 |  | 1.1882 | 100 |  | 16.1164 | 100 |  | 949.1356 | 100 |  | 0 | 100 |  | 1150.0111 | 100 |  | 20.04 | 100 |  | Fermo [34]
15:30 | (4) | 0.16049 | 100 | (4) | 0.41746 | 100 |  | 0.034345 | 100 | (4) | 1.1648 | 100 | (4) | 0 | 100 | (4) | 0.32292 | 100 | (4) | 0.087452 | 100 | (4) | 0.96861 | 100 | (4) | 0 | 0 |  | 20.9809 | 100 |  | 1.2477 | 100 |  | 16.261 | 100 |  | 949.6117 | 100 |  | 0 | 100 |  | 1260 | 100 |  | 20.04 | 100 |  | Fermo [34]
16:00 | (4) | 0.15875 | 100 | (4) | 0.42725 | 100 |  | 0.034587 | 100 | (4) | 1.0967 | 100 | (4) | 0 | 100 | (4) | 0.27014 | 100 | (4) | 0.086638 | 100 | (4) | 0.96047 | 100 | (4) | 0 | 0 |  | 20.9835 | 100 |  | 1.2745 | 100 |  | 16.2683 | 100 |  | 949.1955 | 100 |  | 383.9601 | 100 |  | 1260 | 100 |  | 20.04 | 100 |  | Fermo [34]
16:30 | (4) | 0.35877 | 100 | (4) | 0.8125 | 100 |  | 0.039161 | 100 | (4) | 2.6713 | 100 | (4) | 0.0017559 | 100 | (4) | 0.44922 | 100 | (4) | 0.068338 | 100 | (4) | 1.3548 | 100 | (4) | 0 | 0 |  | 20.9958 | 100 |  | 1.8516 | 100 |  | 20.3561 | 100 |  | 947.3701 | 100 |  | 24250.043 | 100 |  | 1260 | 100 |  | 20.04 | 100 |  | Fermo [34]
17:00 | (4) | 0.25732 | 100 | (4) | 0.79094 | 100 |  | 0.037462 | 100 | (4) | 1.1666 | 100 | (4) | 0 | 100 | (4) | 0.50186 | 100 | (4) | 0.022444 | 100 | (4) | 1.7149 | 100 | (4) | 0 | 0 |  | 20.9956 | 100 |  | 1.7132 | 100 |  | 24.6277 | 100 |  | 946.1896 | 100 |  | 24538.1406 | 100 |  | 1260 | 100 |  | 20.04 | 100 |  | Fermo [34]
17:30 | (4) | 0.21849 | 100 | (4) | 0.69816 | 100 |  | 0.040346 | 100 | (4) | 1.113 | 100 | (4) | 0 | 100 | (4) | 0.43034 | 100 | (4) | 0.035653 | 100 | (4) | 1.3274 | 100 | (4) | 0 | 0 |  | 20.9943 | 100 |  | 1.5521 | 100 |  | 26.2317 | 100 |  | 946.4871 | 100 |  | 24752.3008 | 100 |  | 1260 | 100 |  | 20.04 | 100 |  | Fermo [34]
18:00 | (4) | 0.17807 | 100 | (4) | 0.54601 | 100 |  | 0.039723 | 100 | (4) | 1.0368 | 100 | (4) | 0 | 100 | (4) | 0.44569 | 100 | (4) | 0.023326 | 100 | (4) | 1.0871 | 100 | (4) | 0 | 0 |  | 20.9907 | 100 |  | 1.442 | 100 |  | 26.712 | 100 |  | 946.6396 | 100 |  | 24885.3789 | 100 |  | 1260 | 100 |  | 20.04 | 100 |  | Fermo [34]
18:30 | (4) | 0.19447 | 100 | (4) | 0.60619 | 100 |  | 0.039472 | 100 | (4) | 1.066 | 100 | (4) | 0 | 100 | (4) | 0.4162 | 100 | (4) | 0.026169 | 100 | (4) | 1.1035 | 100 | (4) | 0 | 0 |  | 20.9883 | 100 |  | 1.3777 | 100 |  | 26.4363 | 100 |  | 946.1 | 100 |  | 11962.8311 | 100 |  | 1260 | 100 |  | 20.04 | 100 |  | Fermo [34]
19:00 | (4) | 0.18752 | 100 | (4) | 0.73468 | 100 |  | 0.038403 | 100 | (4) | 1.0391 | 100 | (4) | 0 | 100 | (4) | 0.42562 | 100 | (4) | 0.031222 | 100 | (4) | 1.1027 | 100 | (4) | 0 | 0 |  | 20.9855 | 100 |  | 1.3504 | 100 |  | 25.0566 | 100 |  | 945.9628 | 100 |  | 0 | 100 |  | 1260 | 100 |  | 20.04 | 100 |  | Fermo [34]
19:30 | (4) | 0.18446 | 100 | (4) | 0.86365 | 100 |  | 0.038781 | 100 | (4) | 1.0875 | 100 | (4) | 0 | 100 | (4) | 0.43415 | 100 | (4) | 0.045592 | 100 | (4) | 1.1229 | 100 | (4) | 0 | 0 |  | 20.9846 | 100 |  | 1.3527 | 100 |  | 23.9593 | 100 |  | 946.2361 | 100 |  | 0 | 100 |  | 1260 | 100 |  | 20.04 | 100 |  | Fermo [34]
20:00 | (4) | 0.20335 | 69.1667 | (4) | 1.0954 | 69.1667 | (4) | 0.039435 | 69.1667 | (4) | 1.0252 | 69.1667 | (4) | 0 | 69.1667 | (4) | 0.40826 | 69.1667 | (4) | 0.076632 | 69.1667 | (4) | 1.1157 | 69.1667 | (4) | 0 | 0 | (4) | 20.6993 | 69.1667 | (4) | 1.3622 | 69.1667 |  | 23.0056 | 100 |  | 945.7657 | 100 | (4) | 0 | 100 |  | 877.9611 | 100 |  | 20.04 | 100 |  | Fermo [34]
20:30 | (4) | 0.08568 | 96.3889 | (4) | 0.46455 | 96.3889 |  | 0.038026 | 96.3889 | (4) | 1.2518 | 96.3889 | (4) | 0 | 96.3889 | (4) | 0.53417 | 96.3889 | (4) | 0.11194 | 96.3889 | (4) | 1.2003 | 96.3889 | (4) | 0 | 0 |  | 20.8651 | 96.3889 |  | 1.3694 | 96.3889 |  | 22.1529 | 100 |  | 946.6431 | 100 |  | 0 | 100 |  | 21 | 100 |  | 20.04 | 100 |  | Fermo [34]
21:00 | (4) | 0.10931 | 100 | (4) | 0.37127 | 100 |  | 0.036909 | 100 | (4) | 1.3079 | 100 | (4) | 0 | 100 | (4) | 0.54519 | 100 | (4) | 0.082067 | 100 | (4) | 1.1442 | 100 | (4) | 0 | 0 |  | 20.8568 | 100 |  | 1.3775 | 100 |  | 21.4459 | 100 |  | 946.8745 | 100 |  | 0 | 100 |  | 21.2861 | 100 |  | 20.04 | 100 |  | Fermo [34]
21:30 | (4) | 0.092419 | 100 | (4) | 0.017296 | 100 |  | 0.035715 | 100 | (4) | 1.2088 | 100 | (4) | 0 | 100 | (4) | 0.57187 | 100 | (4) | 0.041291 | 100 | (4) | 1.0852 | 100 | (4) | 0 | 0 |  | 20.8593 | 100 |  | 1.3935 | 100 |  | 20.8088 | 100 |  | 945.9189 | 100 |  | 0 | 100 |  | 21.4083 | 100 |  | 20.04 | 100 |  | Fermo [34]
22:00 | (4) | 0.10927 | 100 | (4) | 0 | 100 |  | 0.036355 | 100 | (4) | 1.2386 | 100 | (4) | 0 | 100 | (4) | 0.56506 | 100 | (4) | 0.072282 | 100 | (4) | 1.0875 | 100 | (4) | 0 | 0 |  | 20.8605 | 100 |  | 1.4073 | 100 |  | 20.2498 | 100 |  | 946.3545 | 100 |  | 0 | 100 |  | 21 | 100 |  | 20.04 | 100 |  | Fermo [34]
22:30 | (4) | 0.10375 | 100 | (4) | 0 | 100 |  | 0.037913 | 100 | (4) | 1.211 | 100 | (4) | 0 | 100 | (4) | 0.55733 | 100 | (4) | 0.042112 | 100 | (4) | 1.0867 | 100 | (4) | 0 | 0 |  | 20.8604 | 100 |  | 1.4107 | 100 |  | 19.6493 | 100 |  | 945.9062 | 100 |  | 0 | 100 |  | 21 | 100 |  | 20.04 | 100 |  | Fermo [34]
23:00 | (4) | 0.12053 | 100 | (4) | 0.0024862 | 100 |  | 0.03694 | 100 | (4) | 1.2747 | 100 | (4) | 0 | 100 | (4) | 0.53788 | 100 | (4) | 0.058985 | 100 | (4) | 1.0789 | 100 | (4) | 0 | 0 |  | 20.8626 | 100 |  | 1.4179 | 100 |  | 19.2156 | 100 |  | 945.9976 | 100 |  | 0 | 100 |  | 21 | 100 |  | 20.04 | 100 |  | Fermo [34]
23:30 | (4) | 0.12752 | 100 | (4) | 0.012065 | 100 |  | 0.037234 | 100 | (4) | 1.3146 | 100 | (4) | 0 | 100 | (4) | 0.55673 | 100 | (4) | 0.077404 | 100 | (4) | 1.0597 | 100 | (4) | 0 | 0 |  | 20.8632 | 100 |  | 1.4075 | 100 |  | 18.8194 | 100 |  | 946.5733 | 100 |  | 0 | 100 |  | 20.425 | 100 |  | 20.04 | 100 |  | Fermo [34]
24:00 | (4) | 0.10296 | 100 | (4) | 0.058671 | 100 |  | 0.03825 | 100 | (4) | 1.1721 | 100 | (4) | 0 | 100 | (4) | 0.54878 | 100 | (4) | 0.06255 | 100 | (4) | 1.0486 | 100 | (4) | 0 | 0 |  | 20.8625 | 100 |  | 1.3892 | 100 |  | 18.4259 | 100 |  | 946.8679 | 100 |  | 0 | 100 |  | 19.8278 | 100 |  | 20.04 | 100 |  | Fermo [34]
Limite 30 Min |  | 60 |  |  | 100 | [5 empty] | 400 |  |  | 200 | [5 empty] | 4 |  |  | 20 |  |  | 30
MIN
MAX
%Medie < Soglia |  | 99.9818 | [8 empty] | 98.3645 |  |  | 100 | [5 empty] | 100 |  |  | 99.9818 |  |  | 99.9273
Soglia 97% |  | 10 | [8 empty] | 200 |  |  | 50 | [5 empty] | 2 |  |  | 10 |  |  | 10
Media Giorno: | (4) |  |  | (4) |  |  | (4) |  |  | (4) |  |  | (4) |  |  | (4) |  |  | (4) |  |  | (4) |  |  | (4) |  |  | (4) |  |  | (4) |  |  | (4) |  |  | (4) |  |  | (4) |  |  | (4) |  |  | (4) |  |  | (6) | 0
Limite Giorno |  | 10 |  |  | 50 | [5 empty] | 200 |  |  | 50 | [5 empty] | 1 |  |  | 10 |  |  | 10
Note:
| (1) | Assenza Registrazioni Medie | [7 empty] | Elaborazioni conformi Allegato VI, Parte V, D.Lgs. n. 152 del 03/04/2006 | [11 empty] | Elaborazioni DLgs 46/14: [Giorno Solare]
| (2) | Assenza Registrazioni I.D. | [7 empty] | Elaborazioni Conformi Titolo III Bis, Parte IV, D.Lgs. 152/06 del 03/04/2006 (D.Lgs. 46/14) | [12 empty] | 144 | Medie 10 Minuti Totali della Misura del CO.
| (3) | Assenza Registrazioni Note o Parametri | [7 empty] | Ossigeno di Riferimento: 11,00 %V. | [12 empty] | 0 | Medie 10 Minuti Valide della Misura del CO.
| (4) | Media Non Valida | [20 empty] | 0 | Medie 10 Minuti del CO superiori al valore di 150 mg/Nm3.
| (5) | Valore superiore al Limite o Soglia | [7 empty] | Report prodotto il 19/12/2020 01:06:09
| (6) | Mezzore di Normale Funzionamento | [7 empty] | Reports ver. 3.50.66 - (C) 1995-2018 C.T. Sistemi srl

## Linea 2
Ecologia Oggi S.p.A. Gioia Tauro - Data: 18/12/2020
Report Medie 30 Minuti - Linea 2
|  | Ac. Cloridrico |  |  | Ossido Carbonio |  |  | An. Carbonica |  |  | Ossidi Azoto |  |  | Ossidi Zolfo |  |  | Ammoniaca |  |  | Ac. Fluoridrico |  |  | Carb. Org. Totale |  |  | Polveri |  |  | Ossigeno |  |  | Umidità Fumi |  |  | Temp. Fumi |  |  | Press. Fumi |  |  | Portata Fumi |  |  | T° Post Comb. |  |  | O2 Post. Comb. |  |  | Impianto
Ore | Note | mg/Nm3 | ID % | Note | mg/Nm3 | ID % | Note | %V | ID % | Note | mg/Nm3 | ID % | Note | mg/Nm3 | ID % | Note | mg/Nm3 | ID % | Note | mg/Nm3 | ID % | Note | mg/Nm3 | ID % | Note | mg/Nm3 | ID % | Note | %V | ID % | Note | %V | ID % | Note | °C | ID % | Note | mBar | ID % | Note | Nm3/h | ID % | Note | °C | ID % | Note | %V | ID % | Note | Stato
00:30 |  | 0 | 100 |  | 0 | 100 |  | 4.368 | 100 |  | 125.9788 | 100 |  | 0 | 100 |  | 0.52889 | 100 |  | 0 | 100 |  | 0 | 100 |  | 1.6814 | 100 |  | 13.3566 | 100 |  | 8.5961 | 100 |  | 125.3687 | 100 |  | 1015.5668 | 100 |  | 42381.2305 | 100 |  | 960.3611 | 100 |  | 9.3857 | 100 |  | In Marcia [30]
01:00 |  | 0 | 100 |  | 0 | 100 |  | 4.3723 | 100 |  | 128.2231 | 100 |  | 0 | 100 |  | 0.43109 | 100 |  | 0 | 100 |  | 0 | 100 |  | 1.6685 | 100 |  | 13.3542 | 100 |  | 8.5607 | 100 |  | 122.5347 | 100 |  | 1015.4299 | 100 |  | 42404.5586 | 100 |  | 958.0084 | 100 |  | 9.4058 | 100 |  | In Marcia [30]
01:30 |  | 0 | 100 |  | 0 | 100 |  | 5.2717 | 100 |  | 107.5684 | 100 |  | 0 | 100 |  | 0.60428 | 100 |  | 0 | 100 |  | 0 | 100 |  | 1.6 | 100 |  | 12.981 | 100 |  | 9.4881 | 100 |  | 120.7422 | 100 |  | 1015.3873 | 100 |  | 46144.1797 | 100 |  | 940.7333 | 100 |  | 8.3662 | 100 |  | In Marcia [30]
02:00 |  | 0.05948 | 100 |  | 30.6171 | 100 |  | 6.7232 | 100 |  | 122.598 | 100 |  | 0 | 100 |  | 2.987 | 100 |  | 0 | 100 |  | 0 | 100 |  | 1.8556 | 100 |  | 13.032 | 100 |  | 10.3631 | 100 |  | 126.0104 | 100 |  | 1015.4091 | 100 |  | 53057.4062 | 100 |  | 900.6389 | 100 |  | 8.2622 | 100 |  | In Marcia [30]
02:30 |  | 6.5961 | 100 |  | 5.3781 | 100 |  | 6.6794 | 100 |  | 124.6692 | 100 |  | 0 | 100 |  | 3.7743 | 100 |  | 0 | 100 |  | 0 | 100 |  | 1.7245 | 78.6111 |  | 13.1959 | 100 |  | 9.9961 | 100 |  | 136.4492 | 100 |  | 1015.4323 | 100 |  | 54400.6758 | 100 |  | 884.9833 | 100 |  | 8.3468 | 100 |  | In Marcia [30]
03:00 |  | 5.6811 | 100 |  | 0 | 100 |  | 6.8518 | 100 |  | 131.6504 | 100 |  | 0 | 100 |  | 3.7721 | 100 |  | 0 | 100 |  | 0 | 100 |  | 1.6967 | 100 |  | 12.9828 | 100 |  | 10.0813 | 100 |  | 141.7241 | 100 |  | 1015.558 | 100 |  | 54326.7695 | 100 |  | 896.9361 | 100 |  | 8.0235 | 100 |  | In Marcia [30]
03:30 |  | 5.7517 | 100 |  | 53.3362 | 100 |  | 6.0977 | 100 |  | 148.2933 | 100 |  | 0 | 100 |  | 9.5151 | 100 |  | 0 | 100 |  | 0 | 100 |  | 1.8663 | 100 |  | 13.7402 | 100 |  | 9.1099 | 100 |  | 144.2344 | 100 |  | 1015.6639 | 100 |  | 54118.4531 | 100 |  | 870.0555 | 100 |  | 9.3312 | 100 |  | In Marcia [30]
04:00 |  | 5.8237 | 100 |  | 24.7056 | 100 |  | 7.0383 | 100 |  | 132.2652 | 100 |  | 0 | 100 |  | 5.283 | 100 |  | 0 | 100 |  | 0 | 100 |  | 1.732 | 100 |  | 12.8629 | 100 |  | 11.8754 | 100 |  | 146.183 | 100 |  | 1015.6552 | 100 |  | 54714.543 | 100 |  | 906.6778 | 100 |  | 7.4037 | 100 |  | In Marcia [30]
04:30 |  | 6.0754 | 100 |  | 8.6577 | 100 |  | 6.9559 | 100 |  | 132.7537 | 100 |  | 0 | 100 |  | 5.1102 | 100 |  | 0 | 100 |  | 0 | 100 |  | 1.8714 | 100 |  | 13.0031 | 100 |  | 14.0207 | 100 |  | 148.7553 | 100 |  | 1015.4603 | 100 |  | 54446.2617 | 100 |  | 911.1611 | 100 |  | 7.4746 | 100 |  | In Marcia [30]
05:00 |  | 5.6506 | 100 |  | 41.837 | 100 |  | 7.0227 | 100 |  | 142.5744 | 100 |  | 0 | 100 |  | 4.0391 | 100 |  | 0 | 100 |  | 1.3257 | 100 |  | 1.6983 | 100 |  | 12.7707 | 100 |  | 11.0773 | 100 |  | 148.0396 | 100 |  | 1015.3545 | 100 |  | 54184.125 | 100 |  | 916.4445 | 100 |  | 7.5627 | 100 |  | In Marcia [30]
05:30 |  | 1.8455 | 100 |  | 4.2208 | 100 |  | 5.5526 | 100 |  | 140.4497 | 100 |  | 0 | 100 |  | 1.6972 | 100 |  | 0 | 100 |  | 0 | 100 |  | 1.6709 | 100 |  | 12.9191 | 100 |  | 9.7515 | 100 |  | 140.2547 | 100 |  | 1015.554 | 100 |  | 48217.9922 | 100 |  | 958.8611 | 100 |  | 7.9693 | 100 |  | In Marcia [30]
06:00 |  | 5.2508 | 100 |  | 0 | 100 |  | 7.0376 | 100 |  | 136.0349 | 100 |  | 0 | 100 |  | 4.3328 | 100 |  | 0 | 100 |  | 0 | 100 |  | 1.7169 | 100 |  | 12.8652 | 100 |  | 10.8401 | 100 |  | 139.2359 | 100 |  | 1015.5234 | 100 |  | 54581.3242 | 100 |  | 916.5667 | 100 |  | 7.7007 | 100 |  | In Marcia [30]
06:30 |  | 6.1106 | 100 |  | 40.1428 | 100 |  | 7.1901 | 100 |  | 142.6129 | 100 |  | 0 | 100 |  | 4.3281 | 100 |  | 0 | 100 |  | 0 | 100 |  | 1.7182 | 78.6111 |  | 12.6688 | 100 |  | 10.9905 | 100 |  | 143.0459 | 100 |  | 1015.5997 | 100 |  | 54576.6562 | 100 |  | 918.9361 | 100 |  | 7.3324 | 100 |  | In Marcia [30]
07:00 |  | 5.8473 | 100 |  | 15.5797 | 100 |  | 7.164 | 100 |  | 143.6737 | 100 |  | 0 | 100 |  | 3.9572 | 100 |  | 0 | 100 |  | 0 | 100 |  | 1.6653 | 100 |  | 12.6843 | 100 |  | 10.8316 | 100 |  | 145.1933 | 100 |  | 1015.6259 | 100 |  | 54335.7891 | 100 |  | 922.6417 | 100 |  | 7.471 | 100 |  | In Marcia [30]
07:30 |  | 5.5641 | 98.6111 |  | 34.7583 | 98.6111 |  | 7.0527 | 98.6111 |  | 138.8011 | 98.6111 |  | 0 | 98.6111 |  | 4.6219 | 98.6111 |  | 0 | 98.6111 |  | 1.3153 | 98.3333 |  | 1.669 | 100 |  | 12.7204 | 100 |  | 10.5973 | 98.6111 |  | 145.9877 | 100 |  | 1015.6207 | 100 |  | 54347.2539 | 100 |  | 917.4 | 100 |  | 7.5708 | 100 |  | In Marcia [30]
08:00 |  | 6.75 | 87.5 |  | 7.3708 | 87.5 |  | 7.3979 | 87.5 |  | 158.3551 | 87.5 |  | 0 | 87.5 |  | 3.3163 | 87.5 |  | 0 | 87.5 |  | 0 | 87.5 |  | 1.6374 | 100 |  | 12.4464 | 87.5 |  | 11.1599 | 87.5 |  | 146.3614 | 100 |  | 1015.675 | 100 |  | 53788.6953 | 100 |  | 921.5722 | 100 |  | 6.9337 | 100 |  | In Marcia [30]
08:30 |  | 5.8469 | 78.8889 |  | 0 | 78.8889 |  | 7.377 | 78.8889 |  | 150.6824 | 78.8889 |  | 0 | 78.8889 |  | 3.4612 | 78.8889 |  | 0 | 78.8889 |  | 0 | 78.8889 |  | 1.6481 | 100 |  | 12.5114 | 78.8889 |  | 11.4331 | 78.8889 |  | 146.9202 | 100 |  | 1015.7379 | 100 |  | 53733.5703 | 100 |  | 929.5139 | 100 |  | 7.1013 | 100 |  | In Marcia [30]
09:00 |  | 6.2669 | 100 |  | 19.0105 | 100 |  | 7.1573 | 100 |  | 150.9004 | 100 |  | 0 | 100 |  | 3.1363 | 100 |  | 0 | 100 |  | 0 | 100 |  | 1.6962 | 100 |  | 12.7774 | 100 |  | 11.0309 | 100 |  | 147.9539 | 100 |  | 1015.9083 | 100 |  | 53537.8828 | 100 |  | 923.0972 | 100 |  | 7.5658 | 100 |  | In Marcia [30]
09:30 |  | 6.0296 | 100 |  | 0 | 100 |  | 7.055 | 100 |  | 149.8238 | 100 |  | 0 | 100 |  | 2.6624 | 100 |  | 0 | 100 |  | 0 | 100 |  | 1.7175 | 100 |  | 12.8896 | 100 |  | 10.8695 | 100 |  | 148.2234 | 100 |  | 1015.9935 | 100 |  | 53496.4297 | 100 |  | 908.0417 | 100 |  | 7.5886 | 100 |  | In Marcia [30]
10:00 |  | 6.269 | 100 |  | 0 | 100 |  | 7.1732 | 100 |  | 150.7418 | 100 |  | 0 | 100 |  | 2.2925 | 100 |  | 0 | 100 |  | 0 | 100 |  | 1.7001 | 100 |  | 12.782 | 100 |  | 10.9593 | 100 |  | 149.1703 | 100 |  | 1016.2314 | 100 |  | 53409.3398 | 100 |  | 915.4944 | 100 |  | 7.5994 | 100 |  | In Marcia [30]
10:30 |  | 4.9155 | 100 |  | 15.0621 | 100 |  | 5.4301 | 100 |  | 179.9368 | 100 |  | 0 | 100 |  | 2.7367 | 100 |  | 0 | 100 |  | 0 | 100 |  | 1.9683 | 78.6111 |  | 14.0443 | 100 |  | 9.1569 | 100 |  | 149.1891 | 100 |  | 1016.5406 | 100 |  | 52406.0391 | 100 |  | 902.4222 | 100 |  | 9.5201 | 100 |  | In Marcia [30]
11:00 |  | 7.2862 | 100 |  | 0 | 100 |  | 7.3323 | 100 |  | 145.8231 | 100 |  | 0 | 100 |  | 2.8395 | 100 |  | 0 | 100 |  | 0 | 100 |  | 1.6444 | 100 |  | 12.5172 | 100 |  | 11.2602 | 100 |  | 147.0696 | 100 |  | 1016.264 | 100 |  | 54055.4336 | 100 |  | 931.3028 | 100 |  | 7.1199 | 100 |  | In Marcia [30]
11:30 |  | 4.8939 | 99.7222 |  | 47.257 | 99.7222 |  | 7.0022 | 99.7222 |  | 147.8336 | 99.7222 |  | 0 | 99.7222 |  | 2.8603 | 99.7222 |  | 0 | 99.7222 |  | 1.5441 | 99.4444 |  | 1.7113 | 100 |  | 12.852 | 100 |  | 10.8021 | 99.7222 |  | 148.9489 | 100 |  | 1015.9178 | 100 |  | 53951.1016 | 100 |  | 917.9528 | 100 |  | 7.8002 | 100 |  | In Marcia [30]
12:00 |  | 5.0141 | 100 |  | 32.0199 | 100 |  | 5.5432 | 100 |  | 183.0132 | 100 |  | 0 | 100 |  | 2.5322 | 100 |  | 0 | 100 |  | 0 | 100 |  | 1.8926 | 100 |  | 13.7121 | 100 |  | 9.5274 | 100 |  | 150.0464 | 100 |  | 1015.7266 | 100 |  | 50738.3398 | 100 |  | 909.6083 | 100 |  | 9.4663 | 100 |  | In Marcia [30]
12:30 |  | 0.99962 | 100 |  | 0 | 100 |  | 3.2497 | 100 |  | 117.7007 | 100 |  | 0 | 100 |  | 1.1161 | 100 |  | 0 | 100 |  | 0 | 100 |  | 2.1505 | 100 |  | 14.8586 | 100 |  | 7.265 | 100 |  | 142.4358 | 100 |  | 1015.7739 | 100 |  | 43981.6172 | 100 |  | 868.7111 | 100 |  | 11.2399 | 100 |  | In Marcia [30]
13:00 |  | 0.28628 | 100 |  | 0 | 100 |  | 3.5203 | 100 |  | 111.6448 | 100 |  | 0 | 100 |  | 0.94997 | 100 |  | 0 | 100 |  | 0 | 100 |  | 2.0239 | 100 |  | 14.5665 | 100 |  | 7.535 | 100 |  | 135.301 | 100 |  | 1015.5716 | 100 |  | 43362.0156 | 100 |  | 861.1194 | 100 |  | 10.8644 | 100 |  | In Marcia [30]
13:30 |  | 0.028519 | 100 |  | 0 | 100 |  | 3.6747 | 100 |  | 115.9533 | 100 |  | 0 | 100 |  | 0.79529 | 100 |  | 0 | 100 |  | 0 | 100 |  | 1.9442 | 100 |  | 14.3608 | 100 |  | 7.7514 | 100 |  | 130.7266 | 100 |  | 1015.3768 | 100 |  | 41280.9648 | 100 |  | 869.5222 | 100 |  | 10.6383 | 100 |  | In Marcia [30]
14:00 |  | 0 | 100 |  | 0 | 100 |  | 3.822 | 100 |  | 118.6196 | 100 |  | 0 | 100 |  | 0.72295 | 100 |  | 0 | 100 |  | 0 | 100 |  | 1.8948 | 100 |  | 14.2339 | 100 |  | 7.861 | 100 |  | 127.479 | 100 |  | 1015.2894 | 100 |  | 40067.5312 | 100 |  | 874.5472 | 100 |  | 10.4858 | 100 |  | In Marcia [30]
14:30 |  | 0 | 100 |  | 0 | 100 |  | 3.8725 | 100 |  | 126.3495 | 100 |  | 0 | 100 |  | 0.606 | 100 |  | 0 | 100 |  | 0 | 100 |  | 1.8673 | 78.6111 |  | 14.1679 | 100 |  | 7.9347 | 100 |  | 125.1068 | 100 |  | 1015.0676 | 100 |  | 39617.8633 | 100 |  | 879.7333 | 100 |  | 10.5109 | 100 |  | In Marcia [30]
15:00 |  | 0 | 100 |  | 0 | 100 |  | 3.8001 | 100 |  | 121.855 | 100 |  | 0 | 100 |  | 0.60166 | 100 |  | 0 | 100 |  | 0 | 100 |  | 1.8794 | 100 |  | 14.2441 | 100 |  | 7.8235 | 100 |  | 123.6806 | 100 |  | 1015.0378 | 100 |  | 39636.3555 | 100 |  | 874.6472 | 100 |  | 10.6042 | 100 |  | In Marcia [30]
15:30 |  | 0 | 100 |  | 0 | 100 |  | 3.8239 | 100 |  | 119.5897 | 100 |  | 0 | 100 |  | 0.58794 | 100 |  | 0 | 100 |  | 0 | 100 |  | 1.8695 | 100 |  | 14.2258 | 100 |  | 7.9142 | 100 |  | 122.302 | 100 |  | 1015.1165 | 100 |  | 39580.2148 | 100 |  | 874.2972 | 100 |  | 10.5747 | 100 |  | In Marcia [30]
16:00 |  | 0 | 100 |  | 0 | 100 |  | 3.9492 | 100 |  | 114.4834 | 100 |  | 0 | 100 |  | 0.71115 | 100 |  | 0 | 100 |  | 0 | 100 |  | 1.8201 | 100 |  | 14.031 | 100 |  | 8.1279 | 100 |  | 122.0568 | 100 |  | 1015.2386 | 100 |  | 43764.3867 | 100 |  | 905.2667 | 100 |  | 10.3018 | 100 |  | In Marcia [30]
16:30 |  | 0 | 100 |  | 0 | 100 |  | 5.9949 | 100 |  | 156.4332 | 100 |  | 0 | 100 |  | 1.0444 | 100 |  | 0 | 100 |  | 0 | 100 |  | 1.5985 | 100 |  | 12.7805 | 100 |  | 10.3966 | 100 |  | 123.9087 | 100 |  | 1015.2971 | 100 |  | 48401.7383 | 100 |  | 948.1556 | 100 |  | 7.7671 | 100 |  | In Marcia [30]
17:00 |  | 0 | 100 |  | 0 | 100 |  | 7.2648 | 100 |  | 135.1191 | 100 |  | 0 | 100 |  | 4.649 | 100 |  | 0 | 100 |  | 0 | 100 |  | 1.6466 | 100 |  | 12.6662 | 100 |  | 11.5971 | 100 |  | 134.9559 | 100 |  | 1015.1289 | 100 |  | 53816.6875 | 100 |  | 914.0528 | 100 |  | 7.5656 | 100 |  | In Marcia [30]
17:30 |  | 3.4529 | 100 |  | 0 | 100 |  | 7.278 | 100 |  | 149.5321 | 100 |  | 0 | 100 |  | 3.5197 | 100 |  | 0 | 100 |  | 0 | 100 |  | 1.6673 | 100 |  | 12.6543 | 100 |  | 11.4976 | 100 |  | 144.4225 | 100 |  | 1015.0671 | 100 |  | 53751.0625 | 100 |  | 918.8917 | 100 |  | 7.451 | 100 |  | In Marcia [30]
18:00 |  | 5.7453 | 100 |  | 0 | 100 |  | 7.1254 | 100 |  | 142.3638 | 100 |  | 0 | 100 |  | 3.5231 | 100 |  | 0 | 100 |  | 0 | 100 |  | 1.7167 | 100 |  | 12.8393 | 100 |  | 11.2646 | 100 |  | 148.2587 | 100 |  | 1015.176 | 100 |  | 53640.957 | 100 |  | 913.3528 | 100 |  | 7.701 | 100 |  | In Marcia [30]
18:30 |  | 6.0188 | 100 |  | 0 | 100 |  | 6.8121 | 100 |  | 128.8531 | 100 |  | 0 | 100 |  | 5.5962 | 100 |  | 0 | 100 |  | 0 | 100 |  | 1.914 | 78.6111 |  | 13.2761 | 100 |  | 14.8813 | 100 |  | 150.4975 | 100 |  | 1015.196 | 100 |  | 54130.8945 | 100 |  | 895.5111 | 100 |  | 7.625 | 100 |  | In Marcia [30]
19:00 |  | 6.0009 | 100 |  | 0 | 100 |  | 6.8768 | 100 |  | 129.4176 | 100 |  | 0 | 100 |  | 4.0853 | 100 |  | 0 | 100 |  | 0 | 100 |  | 1.8054 | 100 |  | 13.1037 | 100 |  | 11.3563 | 100 |  | 152.2121 | 100 |  | 1015.3771 | 100 |  | 53290.7695 | 100 |  | 893.5333 | 100 |  | 8.0823 | 100 |  | In Marcia [30]
19:30 |  | 6.025 | 100 |  | 0 | 100 |  | 7.0558 | 100 |  | 132.2041 | 100 |  | 0 | 100 |  | 4.109 | 100 |  | 0 | 100 |  | 0 | 100 |  | 1.7228 | 100 |  | 12.8742 | 100 |  | 10.976 | 100 |  | 149.5963 | 100 |  | 1015.4307 | 100 |  | 53411.2852 | 100 |  | 895.65 | 100 |  | 7.7819 | 100 |  | In Marcia [30]
20:00 |  | 5.541 | 87.2222 |  | 0 | 87.2222 |  | 7.0315 | 87.2222 |  | 138.0684 | 87.2222 |  | 0 | 87.2222 |  | 3.6805 | 87.2222 |  | 0 | 87.2222 |  | 0 | 87.2222 |  | 1.7423 | 100 |  | 12.9363 | 87.2222 |  | 10.8989 | 87.2222 |  | 148.7722 | 100 |  | 1015.5329 | 100 |  | 53382.4844 | 100 |  | 897.6583 | 100 |  | 7.842 | 100 |  | In Marcia [30]
20:30 |  | 6.1944 | 78.6111 |  | 0 | 78.6111 |  | 6.8915 | 78.6111 |  | 130.9206 | 78.6111 |  | 0 | 78.6111 |  | 5.5258 | 78.6111 |  | 0 | 78.6111 |  | 0 | 78.6111 |  | 1.7328 | 100 |  | 12.9461 | 78.6111 |  | 10.6332 | 78.6111 |  | 148.8595 | 100 |  | 1015.6321 | 100 |  | 53299.9609 | 100 |  | 894.2778 | 100 |  | 8.1206 | 100 |  | In Marcia [30]
21:00 |  | 6.4067 | 100 |  | 12.8849 | 100 |  | 6.9429 | 100 |  | 136.0751 | 100 |  | 0 | 100 |  | 3.5372 | 100 |  | 0 | 100 |  | 0 | 100 |  | 1.7085 | 100 |  | 12.8579 | 100 |  | 10.5606 | 100 |  | 148.9187 | 100 |  | 1015.5439 | 100 |  | 53440.2383 | 100 |  | 899.3639 | 100 |  | 7.9457 | 100 |  | In Marcia [30]
21:30 |  | 5.7029 | 100 |  | 3.3303 | 100 |  | 6.8735 | 100 |  | 133.9114 | 100 |  | 0 | 100 |  | 3.5854 | 100 |  | 0 | 100 |  | 0 | 100 |  | 1.7236 | 100 |  | 12.9303 | 100 |  | 10.5206 | 100 |  | 149.0341 | 100 |  | 1015.4744 | 100 |  | 53262.0469 | 100 |  | 896.0722 | 100 |  | 8.0584 | 100 |  | In Marcia [30]
22:00 |  | 6.2366 | 100 |  | 0 | 100 |  | 6.8397 | 100 |  | 134.1732 | 100 |  | 0 | 100 |  | 4.0793 | 100 |  | 0 | 100 |  | 0 | 100 |  | 1.7371 | 100 |  | 12.9788 | 100 |  | 10.6672 | 100 |  | 149.1164 | 100 |  | 1015.5527 | 100 |  | 53462.8633 | 100 |  | 893.3444 | 100 |  | 8.02 | 100 |  | In Marcia [30]
22:30 |  | 5.717 | 100 |  | 9.4372 | 100 |  | 7.1631 | 100 |  | 143.7458 | 100 |  | 0 | 100 |  | 3.1142 | 100 |  | 0 | 100 |  | 0 | 100 |  | 1.737 | 78.6111 |  | 12.6403 | 100 |  | 11.2675 | 100 |  | 149.2853 | 100 |  | 1015.588 | 100 |  | 53379.0781 | 100 |  | 913.5056 | 100 |  | 7.5572 | 100 |  | In Marcia [30]
23:00 |  | 6.1495 | 100 |  | 17.9345 | 100 |  | 7.1271 | 100 |  | 141.789 | 100 |  | 0 | 100 |  | 3.0622 | 100 |  | 0 | 100 |  | 0 | 100 |  | 1.6927 | 100 |  | 12.6966 | 100 |  | 11.3321 | 100 |  | 149.4535 | 100 |  | 1015.5323 | 100 |  | 53512.1953 | 100 |  | 913.2528 | 100 |  | 7.5013 | 100 |  | In Marcia [30]
23:30 |  | 6.0731 | 100 |  | 2.4748 | 100 |  | 7.2158 | 100 |  | 144.7419 | 100 |  | 0 | 100 |  | 2.5099 | 100 |  | 0 | 100 |  | 0 | 100 |  | 1.6734 | 100 |  | 12.6057 | 100 |  | 11.3132 | 100 |  | 149.4383 | 100 |  | 1015.4481 | 100 |  | 53503.8164 | 100 |  | 919.1861 | 100 |  | 7.422 | 100 |  | In Marcia [30]
24:00 |  | 5.5491 | 97.7778 |  | 33.009 | 97.7778 |  | 6.9898 | 97.7778 |  | 134.4907 | 97.7778 |  | 0 | 97.7778 |  | 3.4574 | 97.7778 |  | 0 | 97.7778 |  | 1.2359 | 97.2222 |  | 1.6963 | 100 |  | 12.7285 | 100 |  | 11.1114 | 97.7778 |  | 149.8851 | 100 |  | 1015.3754 | 100 |  | 53286.7773 | 100 |  | 913.2305 | 100 |  | 7.8086 | 100 |  | In Marcia [30]
Limite 30 Min |  | 60 |  |  | 100 | [5 empty] | 400 |  |  | 200 | [5 empty] | 4 |  |  | 20 |  |  | 30
MIN |  | 0 |  |  | 0 |  |  | 3.2497 |  |  | 107.5684 |  |  | 0 |  |  | 0.43109 |  |  | 0 |  |  | 0 |  |  | 1.5985 |  |  | 12.4464 |  |  | 7.265 |  |  | 120.7422 |  |  | 1015.0378 |  |  | 39580.2148 |  |  | 861.1194 |  |  | 6.9337
MAX |  | 7.2862 |  |  | 53.3362 |  |  | 7.3979 |  |  | 183.0132 |  |  | 0 |  |  | 9.5151 |  |  | 0 |  |  | 1.5441 |  |  | 2.1505 |  |  | 14.8586 |  |  | 14.8813 |  |  | 152.2121 |  |  | 1016.5406 |  |  | 54714.543 |  |  | 960.3611 |  |  | 11.2399
%Medie < Soglia |  | 99.8957 | [8 empty] | 99.374 |  |  | 99.9826 | [5 empty] | 99.9826 |  |  | 99.9652 |  |  | 99.9651
Soglia 97% |  | 10 | [8 empty] | 200 |  |  | 50 | [5 empty] | 2 |  |  | 10 |  |  | 10
Media Giorno: |  | 4.0762 | 100 |  | 9.563 | 100 |  | 6.2092 | 100 |  | 136.9436 | 100 |  | 0 | 100 |  | 3.0414 | 100 |  | 0 | 100 |  | 0.11294 | 100 |  | 1.7587 | 100 |  | 13.164 | 100 |  | 10.3097 | 100 |  | 141.3197 | 100 |  | 1015.5346 | 100 |  | 50783.7053 | 100 |  | 907.6311 | 100 |  | 8.3702 | 100 | (6) | 48
Limite Giorno |  | 10 |  |  | 50 | [5 empty] | 200 |  |  | 50 | [5 empty] | 1 |  |  | 10 |  |  | 10
Note:
| (1) | Assenza Registrazioni Medie | [7 empty] | Elaborazioni conformi Allegato VI, Parte V, D.Lgs. n. 152 del 03/04/2006 | [11 empty] | Elaborazioni DLgs 46/14: [Giorno Solare]
| (2) | Assenza Registrazioni I.D. | [7 empty] | Elaborazioni Conformi Titolo III Bis, Parte IV, D.Lgs. 152/06 del 03/04/2006 (D.Lgs. 46/14) | [12 empty] | 144 | Medie 10 Minuti Totali della Misura del CO.
| (3) | Assenza Registrazioni Note o Parametri | [7 empty] | Ossigeno di Riferimento: 11,00 %V. | [12 empty] | 139 | Medie 10 Minuti Valide della Misura del CO.
| (4) | Media Non Valida | [20 empty] | 0 | Medie 10 Minuti del CO superiori al valore di 150 mg/Nm3.
| (5) | Valore superiore al Limite o Soglia | [7 empty] | Report prodotto il 19/12/2020 01:06:16 | [12 empty] | 100,00% | Medie 10 Minuti del CO inferiori al valore di 150 mg/Nm3.
| (6) | Mezzore di Normale Funzionamento | [7 empty] | Reports ver. 3.50.66 - (C) 1995-2018 C.T. Sistemi srl

## Allarmi
Ecologia Oggi S.p.A. Gioia Tauro
Report Giornaliero Allarmi |  |  | Data: 18/12/2020
Inizio | Riconosc. | Fine | Allarme
02:07:55 | 02:07:55 | 02:14:20 | Linea 2: Calibrazione in Corso Polveri
03:14:44 | 11:24:41 | 03:21:43 | Linea 2: Forno Spento
03:14:46 | 03:14:46 | 03:21:43 | Linea 2: Impianto in Fermo
03:21:43 | 03:21:43 |  | Linea 2: Impianto in Marcia
05:00:05 | 05:00:05 | 05:04:20 | Linea 2: Super. Preallarme Semiorario Ossidi Azoto
05:00:05 | 05:00:05 | 05:21:07 | Linea 2: BLOCCO Preallarme Medie Semiorarie
06:02:50 | 06:02:50 | 06:10:40 | Linea 2: Super. Preallarme Semiorario Ossido Carbonio
06:02:52 | 06:02:52 | 06:12:43 | Linea 2: BLOCCO Preallarme Medie Semiorarie
06:10:17 | 06:10:17 | 06:16:42 | Linea 2: Calibrazione in Corso Polveri
07:14:19 | 11:24:39 | 07:14:49 | Linea 2: Anomalia Analizzatore FID
07:14:24 | 11:24:40 | 07:14:49 | Linea 2: Anomalia Analizzatore FTIR
07:56:14 | 07:56:14 | 08:06:24 | Linea 2: Manutenzione Analizzatore O2
07:56:14 | 07:56:14 | 08:06:24 | Linea 2: Manutenzione Analizzatore FID
07:56:16 | 07:56:16 | 07:56:20 | Linea 2: Analizzatore in ZERO GAS PROBE
07:56:19 | 07:56:19 | 08:06:24 | Linea 2: Manutenzione Analizzatore FTIR
07:56:20 | 07:56:20 | 08:02:56 | Linea 2: Analizzatore in ZERO GAS LOCAL
08:00:00 | 11:24:44 | 08:00:00 | Linea 2: Media 10 Minuti H2O INVALIDA - INDICE DISP. [ 62.5]
08:00:00 | 11:24:48 | 08:00:00 | Linea 2: Media 10 Minuti O2 INVALIDA - INDICE DISP. [ 62.5]
08:00:00 | 11:24:43 | 08:00:00 | Linea 2: Media 10 Minuti CO INVALIDA - INDICE DISP. [ 62.5]
08:10:00 | 11:24:43 | 08:10:00 | Linea 2: Media 10 Minuti H2O INVALIDA - INDICE DISP. [ 36.7]
08:10:00 | 11:24:46 | 08:10:00 | Linea 2: Media 10 Minuti O2 INVALIDA - INDICE DISP. [ 36.7]
08:10:00 | 11:24:42 | 08:10:00 | Linea 2: Media 10 Minuti CO INVALIDA - INDICE DISP. [ 36.7]
09:18:00 | 15:15:56 | 09:21:45 | # ERRORE di COMUNICAZIONE con FTIR Linea 1 #
09:24:29 |  | 09:25:38 | # ERRORE WATCHDOG FTIR LINEA 1 #
10:12:42 | 10:12:42 | 10:19:07 | Linea 2: Calibrazione in Corso Polveri
11:14:25 | 11:24:39 | 11:14:35 | Linea 2: Anomalia Analizzatore FID
11:14:30 | 11:24:40 | 11:14:35 | Linea 2: Anomalia Analizzatore FTIR
14:15:14 | 14:15:14 | 14:21:38 | Linea 2: Calibrazione in Corso Polveri
18:17:45 | 18:17:45 | 18:24:09 | Linea 2: Calibrazione in Corso Polveri
19:50:48 | 20:02:31 | 20:01:08 | Linea 1: Manutenzione Analizzatore O2
19:50:48 | 19:50:48 | 20:01:08 | Linea 1: Manutenzione Analizzatore FID
19:50:48 | 19:50:48 | 20:01:08 | Linea 1: Manutenzione Analizzatore FTIR
19:50:50 | 19:50:50 | 19:50:55 | Linea 1: Analizzatore in ZERO GAS PROBE
19:50:55 | 19:50:55 | 19:57:16 | Linea 1: Analizzatore in ZERO GAS LOCAL
19:56:13 | 19:56:13 | 20:06:28 | Linea 2: Manutenzione Analizzatore O2
19:56:13 | 19:56:13 | 20:06:28 | Linea 2: Manutenzione Analizzatore FID
19:56:15 | 19:56:15 | 19:56:19 | Linea 2: Analizzatore in ZERO GAS PROBE
19:56:18 | 19:56:18 | 20:06:28 | Linea 2: Manutenzione Analizzatore FTIR
19:56:19 | 19:56:19 | 20:03:01 | Linea 2: Analizzatore in ZERO GAS LOCAL
20:00:00 |  | 20:00:00 | Linea 2: Media 10 Minuti H2O INVALIDA - INDICE DISP. [ 61.7]
20:00:00 |  | 20:00:00 | Linea 2: Media 10 Minuti O2 INVALIDA - INDICE DISP. [ 61.7]
20:00:00 |  | 20:00:00 | Linea 2: Media 10 Minuti CO INVALIDA - INDICE DISP. [ 61.7]
20:10:00 |  | 20:10:00 | Linea 2: Media 10 Minuti H2O INVALIDA - INDICE DISP. [ 35.8]
20:10:00 |  | 20:10:00 | Linea 2: Media 10 Minuti O2 INVALIDA - INDICE DISP. [ 35.8]
20:10:00 |  | 20:10:00 | Linea 2: Media 10 Minuti CO INVALIDA - INDICE DISP. [ 35.8]
22:20:15 | 22:20:15 | 22:26:39 | Linea 2: Calibrazione in Corso Polveri
23:44:39 |  | 23:45:24 | Linea 2: Anomalia Analizzatore FID
23:44:44 |  | 23:45:29 | Linea 2: Anomalia Analizzatore FTIR
Reports ver. 3.50.66 - (C) 1995-2018 C.T. Sistemi srl