## Linea 1
Ecologia Oggi S.p.A. Gioia Tauro - Data: 05/12/2020
Report Medie 30 Minuti - Linea 1
|  | Ac. Cloridrico |  |  | Ossido Carbonio |  |  | An. Carbonica |  |  | Ossidi Azoto |  |  | Ossidi Zolfo |  |  | Ammoniaca |  |  | Ac. Fluoridrico |  |  | Carb. Org. Totale |  |  | Polveri |  |  | Ossigeno |  |  | Umidità Fumi |  |  | Temp. Fumi |  |  | Press. Fumi |  |  | Portata Fumi |  |  | T° Post Comb. |  |  | O2 Post. Comb. |  |  | Impianto
Ore | Note | mg/Nm3 | ID % | Note | mg/Nm3 | ID % | Note | %V | ID % | Note | mg/Nm3 | ID % | Note | mg/Nm3 | ID % | Note | mg/Nm3 | ID % | Note | mg/Nm3 | ID % | Note | mg/Nm3 | ID % | Note | mg/Nm3 | ID % | Note | %V | ID % | Note | %V | ID % | Note | °C | ID % | Note | mBar | ID % | Note | Nm3/h | ID % | Note | °C | ID % | Note | %V | ID % | Note | Stato
00:30 | (4) | 0.091773 | 100 | (4) | 0.46589 | 100 |  | 0.035902 | 100 | (4) | 1.3273 | 100 | (4) | 0 | 100 | (4) | 0.27847 | 100 | (4) | 0.19696 | 100 | (4) | 1.0447 | 100 | (4) | 0 | 0 |  | 20.8327 | 100 |  | 1.0619 | 100 |  | 12.15 | 100 |  | 947.0735 | 100 |  | 0 | 100 |  | 913.6278 | 100 |  | 20.04 | 100 |  | Fermo [34]
01:00 | (4) | 0.13813 | 100 | (4) | 0.3367 | 100 |  | 0.036011 | 100 | (4) | 1.4563 | 100 | (4) | 0 | 100 | (4) | 0.24508 | 100 | (4) | 0.18437 | 100 | (4) | 1.0028 | 100 | (4) | 0 | 0 |  | 20.834 | 100 |  | 1.0514 | 100 |  | 12.0625 | 100 |  | 947.297 | 100 |  | 0 | 100 |  | 950.8722 | 100 |  | 20.04 | 100 |  | Fermo [34]
01:30 | (4) | 0.14156 | 100 | (4) | 0.15033 | 100 |  | 0.036236 | 100 | (4) | 1.345 | 100 | (4) | 0 | 100 | (4) | 0.28489 | 100 | (4) | 0.19423 | 100 | (4) | 0.9859 | 100 | (4) | 0 | 0 |  | 20.8324 | 100 |  | 1.0417 | 100 |  | 11.9799 | 100 |  | 947.2333 | 100 |  | 0 | 100 |  | 1260 | 100 |  | 20.04 | 100 |  | Fermo [34]
02:00 | (4) | 0.10875 | 100 | (4) | 0.092265 | 100 |  | 0.035433 | 100 | (4) | 1.2764 | 100 | (4) | 0 | 100 | (4) | 0.2237 | 100 | (4) | 0.18979 | 100 | (4) | 0.97449 | 100 | (4) | 0 | 0 |  | 20.8296 | 100 |  | 1.0398 | 100 |  | 11.8771 | 100 |  | 947.4598 | 100 |  | 0 | 100 |  | 1260 | 100 |  | 20.04 | 100 |  | Fermo [34]
02:30 | (4) | 0.11837 | 100 | (4) | 0.032381 | 100 |  | 0.035597 | 100 | (4) | 1.3709 | 100 | (4) | 0 | 100 | (4) | 0.2304 | 100 | (4) | 0.20378 | 100 | (4) | 0.99182 | 100 | (4) | 0 | 0 |  | 20.8298 | 100 |  | 1.0462 | 100 |  | 11.9121 | 100 |  | 947.4116 | 100 |  | 0 | 100 |  | 1260 | 100 |  | 20.04 | 100 |  | Fermo [34]
03:00 | (4) | 0.11634 | 100 | (4) | 0.051299 | 100 |  | 0.035903 | 100 | (4) | 1.3737 | 100 | (4) | 0 | 100 | (4) | 0.26392 | 100 | (4) | 0.196 | 100 | (4) | 1.0024 | 100 | (4) | 0 | 0 |  | 20.828 | 100 |  | 1.0411 | 100 |  | 11.6412 | 100 |  | 947.5622 | 100 |  | 0 | 100 |  | 1110.2944 | 100 |  | 20.04 | 100 |  | Fermo [34]
03:30 | (4) | 0.095023 | 100 | (4) | 0.024618 | 100 |  | 0.034898 | 100 | (4) | 1.4075 | 100 | (4) | 0 | 100 | (4) | 0.2482 | 100 | (4) | 0.22 | 100 | (4) | 0.99222 | 100 | (4) | 0 | 0 |  | 20.8271 | 100 |  | 1.0376 | 100 |  | 11.5073 | 100 |  | 947.8947 | 100 |  | 0 | 100 |  | 1260 | 100 |  | 20.04 | 100 |  | Fermo [34]
04:00 | (4) | 0.097156 | 100 | (4) | 0.0036847 | 100 |  | 0.035461 | 100 | (4) | 1.3319 | 100 | (4) | 0 | 100 | (4) | 0.2744 | 100 | (4) | 0.20317 | 100 | (4) | 0.96718 | 100 | (4) | 0 | 0 |  | 20.8281 | 100 |  | 1.028 | 100 |  | 11.358 | 100 |  | 947.7939 | 100 |  | 0 | 100 |  | 1197.1945 | 100 |  | 20.04 | 100 |  | Fermo [34]
04:30 | (4) | 0.13304 | 100 | (4) | 0.0050895 | 100 |  | 0.03614 | 100 | (4) | 1.4552 | 100 | (4) | 0 | 100 | (4) | 0.23436 | 100 | (4) | 0.21874 | 100 | (4) | 0.96573 | 100 | (4) | 0 | 0 |  | 20.8272 | 100 |  | 1.0151 | 100 |  | 11.4628 | 100 |  | 948.311 | 100 |  | 0 | 100 |  | 1009.5722 | 100 |  | 20.04 | 100 |  | Fermo [34]
05:00 | (4) | 0.14488 | 100 | (4) | 0.00094048 | 100 |  | 0.036381 | 100 | (4) | 1.3479 | 100 | (4) | 0 | 100 | (4) | 0.25107 | 100 | (4) | 0.1975 | 100 | (4) | 0.95098 | 100 | (4) | 0 | 0 |  | 20.8262 | 100 |  | 1.0066 | 100 |  | 11.5239 | 100 |  | 948.2618 | 100 |  | 0 | 100 |  | 971.65 | 100 |  | 20.04 | 100 |  | Fermo [34]
05:30 | (4) | 0.099033 | 100 | (4) | 0 | 100 |  | 0.036316 | 100 | (4) | 1.3242 | 100 | (4) | 0 | 100 | (4) | 0.2305 | 100 | (4) | 0.21026 | 100 | (4) | 0.94739 | 100 | (4) | 0 | 0 |  | 20.8253 | 100 |  | 0.99546 | 100 |  | 11.4865 | 100 |  | 948.5687 | 100 |  | 0 | 100 |  | 978.825 | 100 |  | 20.04 | 100 |  | Fermo [34]
06:00 | (4) | 0.15676 | 100 | (4) | 0.0004086 | 100 |  | 0.036784 | 100 | (4) | 1.4939 | 100 | (4) | 0 | 100 | (4) | 0.25797 | 100 | (4) | 0.22124 | 100 | (4) | 0.93745 | 100 | (4) | 0 | 0 |  | 20.8236 | 100 |  | 0.97871 | 100 |  | 11.1749 | 100 |  | 948.5991 | 100 |  | 0 | 100 |  | 714.1445 | 100 |  | 20.04 | 100 |  | Fermo [34]
06:30 | (4) | 0.1086 | 100 | (4) | 0.0012497 | 100 |  | 0.037053 | 100 | (4) | 1.3312 | 100 | (4) | 0 | 100 | (4) | 0.24199 | 100 | (4) | 0.202 | 100 | (4) | 0.94296 | 100 | (4) | 0 | 0 |  | 20.8217 | 100 |  | 0.96965 | 100 |  | 10.975 | 100 |  | 948.9506 | 100 |  | 0 | 100 |  | 801.0222 | 100 |  | 20.04 | 100 |  | Fermo [34]
07:00 | (4) | 0.066699 | 70.5556 | (4) | 0 | 70.5556 |  | 0.036756 | 70.5556 | (4) | 1.3263 | 70.5556 | (4) | 0 | 70.5556 | (4) | 0.2273 | 70.5556 | (4) | 0.22382 | 70.5556 | (4) | 0.93749 | 70.5556 | (4) | 0 | 0 |  | 20.8219 | 70.5556 |  | 0.97111 | 70.5556 |  | 11.0966 | 100 |  | 948.6911 | 100 |  | 0 | 100 |  | 1260 | 100 |  | 20.04 | 100 |  | Fermo [34]
07:30 | (4) | 0.0073629 | 94.7222 | (4) | 0.16784 | 94.7222 |  | 0.0362 | 94.7222 | (4) | 1.4046 | 94.7222 | (4) | 0 | 94.7222 | (4) | 0.17209 | 94.7222 | (4) | 0.34476 | 94.7222 | (4) | 0.92845 | 95.2778 | (4) | 0 | 0 |  | 20.8651 | 95.2778 |  | 0.98133 | 94.7222 |  | 11.2442 | 100 |  | 948.9348 | 100 |  | 0 | 100 |  | 870.6556 | 100 |  | 20.04 | 100 |  | Fermo [34]
08:00 | (4) | 0.010088 | 100 | (4) | 0.24981 | 100 |  | 0.036467 | 100 | (4) | 1.4219 | 100 | (4) | 0 | 100 | (4) | 0.21236 | 100 | (4) | 0.30274 | 100 | (4) | 0.93737 | 100 | (4) | 0 | 0 |  | 20.857 | 100 |  | 0.98703 | 100 |  | 11.0658 | 100 |  | 949.529 | 100 |  | 0 | 100 |  | 1260 | 100 |  | 20.04 | 100 |  | Fermo [34]
08:30 | (4) | 0.013222 | 100 | (4) | 0.23154 | 100 |  | 0.036073 | 100 | (4) | 1.4383 | 100 | (4) | 0 | 100 | (4) | 0.19695 | 100 | (4) | 0.33424 | 100 | (4) | 0.92696 | 100 | (4) | 0 | 0 |  | 20.8607 | 100 |  | 0.99443 | 100 |  | 11.1157 | 100 |  | 948.6772 | 100 |  | 0 | 100 |  | 960.4889 | 100 |  | 20.04 | 100 |  | Fermo [34]
09:00 | (4) | 0.025829 | 100 | (4) | 0.17409 | 100 |  | 0.035177 | 100 | (4) | 1.3556 | 100 | (4) | 0 | 100 | (4) | 0.19795 | 100 | (4) | 0.29853 | 100 | (4) | 0.91037 | 100 | (4) | 0 | 0 |  | 20.863 | 100 |  | 1.0353 | 100 |  | 11.4255 | 100 |  | 948.7742 | 100 |  | 0 | 100 |  | 1260 | 100 |  | 20.04 | 100 |  | Fermo [34]
09:30 | (4) | 0.0092956 | 100 | (4) | 0.11369 | 100 |  | 0.03442 | 100 | (4) | 1.3128 | 100 | (4) | 0 | 100 | (4) | 0.21071 | 100 | (4) | 0.27221 | 100 | (4) | 0.91214 | 100 | (4) | 0 | 0 |  | 20.8744 | 100 |  | 1.1423 | 100 |  | 11.7513 | 100 |  | 948.2772 | 100 |  | 0 | 100 |  | 1260 | 100 |  | 20.04 | 100 |  | Fermo [34]
10:00 | (4) | 0.011975 | 100 | (4) | 0.077983 | 100 |  | 0.033872 | 100 | (4) | 1.5183 | 100 | (4) | 0 | 100 | (4) | 0.25452 | 100 | (4) | 0.24024 | 100 | (4) | 0.89786 | 100 | (4) | 0 | 0 |  | 20.8854 | 100 |  | 1.2209 | 100 |  | 12.6851 | 100 |  | 948.0428 | 100 |  | 0 | 100 |  | 857.1778 | 100 |  | 20.04 | 100 |  | Fermo [34]
10:30 | (4) | 0.020021 | 100 | (4) | 0.047726 | 100 |  | 0.034203 | 100 | (4) | 1.4938 | 100 | (4) | 0 | 100 | (4) | 0.22494 | 100 | (4) | 0.2193 | 100 | (4) | 0.89581 | 100 | (4) | 0 | 0 |  | 20.8847 | 100 |  | 1.1745 | 100 |  | 12.8358 | 100 |  | 947.7883 | 100 |  | 0 | 100 |  | 1260 | 100 |  | 20.04 | 100 |  | Fermo [34]
11:00 | (4) | 0.014672 | 100 | (4) | 0.058613 | 100 |  | 0.034224 | 100 | (4) | 1.4757 | 100 | (4) | 0 | 100 | (4) | 0.20077 | 100 | (4) | 0.18471 | 100 | (4) | 0.88726 | 100 | (4) | 0 | 0 |  | 20.8877 | 100 |  | 1.1903 | 100 |  | 13.1903 | 100 |  | 947.545 | 100 |  | 0 | 100 |  | 1260 | 100 |  | 20.04 | 100 |  | Fermo [34]
11:30 | (4) | 0.023133 | 100 | (4) | 0.034417 | 100 |  | 0.034311 | 100 | (4) | 1.4425 | 100 | (4) | 0 | 100 | (4) | 0.22396 | 100 | (4) | 0.15272 | 100 | (4) | 0.88296 | 100 | (4) | 0 | 0 |  | 20.8888 | 100 |  | 1.207 | 100 |  | 13.7525 | 100 |  | 947.2266 | 100 |  | 0 | 100 |  | 784.7361 | 100 |  | 20.04 | 100 |  | Fermo [34]
12:00 | (4) | 0.013762 | 100 | (4) | 0.039517 | 100 |  | 0.033986 | 100 | (4) | 1.4093 | 100 | (4) | 0 | 100 | (4) | 0.23456 | 100 | (4) | 0.16608 | 100 | (4) | 0.87328 | 100 | (4) | 0 | 0 |  | 20.8922 | 100 |  | 1.2434 | 100 |  | 13.8396 | 100 |  | 946.9203 | 100 |  | 0 | 100 |  | 1208.0194 | 100 |  | 20.04 | 100 |  | Fermo [34]
12:30 | (4) | 0.0095853 | 100 | (4) | 0.038725 | 100 |  | 0.033849 | 100 | (4) | 1.4016 | 100 | (4) | 0 | 100 | (4) | 0.28166 | 100 | (4) | 0.12767 | 100 | (4) | 0.87082 | 100 | (4) | 0 | 0 |  | 20.8958 | 100 |  | 1.2811 | 100 |  | 13.9999 | 100 |  | 946.6663 | 100 |  | 0 | 100 |  | 246.9111 | 100 |  | 20.04 | 100 |  | Fermo [34]
13:00 | (4) | 0.03874 | 100 | (4) | 0.050859 | 100 |  | 0.033794 | 100 | (4) | 1.4232 | 100 | (4) | 0 | 100 | (4) | 0.27596 | 100 | (4) | 0.11872 | 100 | (4) | 0.87172 | 100 | (4) | 0 | 0 |  | 20.9003 | 100 |  | 1.3063 | 100 |  | 14.4856 | 100 |  | 946.4932 | 100 |  | 0 | 100 |  | 1260 | 100 |  | 20.04 | 100 |  | Fermo [34]
13:30 | (4) | 0.018185 | 100 | (4) | 0.053899 | 100 |  | 0.033614 | 100 | (4) | 1.3586 | 100 | (4) | 0 | 100 | (4) | 0.28702 | 100 | (4) | 0.12464 | 100 | (4) | 0.86351 | 100 | (4) | 0 | 0 |  | 20.9015 | 100 |  | 1.3237 | 100 |  | 14.7612 | 100 |  | 946.212 | 100 |  | 0 | 100 |  | 1260 | 100 |  | 20.04 | 100 |  | Fermo [34]
14:00 | (4) | 0.013082 | 100 | (4) | 0.057457 | 100 |  | 0.0335 | 100 | (4) | 1.4956 | 100 | (4) | 0 | 100 | (4) | 0.26875 | 100 | (4) | 0.1007 | 100 | (4) | 0.85945 | 100 | (4) | 0 | 0 |  | 20.9022 | 100 |  | 1.3252 | 100 |  | 15.0145 | 100 |  | 946.0499 | 100 |  | 0 | 100 |  | 1260 | 100 |  | 20.04 | 100 |  | Fermo [34]
14:30 | (4) | 0.013283 | 100 | (4) | 0.051847 | 100 |  | 0.03336 | 100 | (4) | 1.4039 | 100 | (4) | 0 | 100 | (4) | 0.27178 | 100 | (4) | 0.11947 | 100 | (4) | 0.86225 | 100 | (4) | 0 | 0 |  | 20.9004 | 100 |  | 1.3243 | 100 |  | 15.2472 | 100 |  | 946.0529 | 100 |  | 0 | 100 |  | 1142.5723 | 100 |  | 20.04 | 100 |  | Fermo [34]
15:00 | (4) | 0.031438 | 100 | (4) | 0.045334 | 100 |  | 0.033257 | 100 | (4) | 1.4821 | 100 | (4) | 0 | 100 | (4) | 0.25909 | 100 | (4) | 0.066467 | 100 | (4) | 0.86669 | 100 | (4) | 0 | 0 |  | 20.9018 | 100 |  | 1.3248 | 100 |  | 15.4512 | 100 |  | 945.9189 | 100 |  | 0 | 100 |  | 872.7667 | 100 |  | 20.04 | 100 |  | Fermo [34]
15:30 | (4) | 0.015052 | 100 | (4) | 0.075665 | 100 |  | 0.033329 | 100 | (4) | 1.5244 | 100 | (4) | 0 | 100 | (4) | 0.2828 | 100 | (4) | 0.087723 | 100 | (4) | 0.85933 | 100 | (4) | 0 | 0 |  | 20.9026 | 100 |  | 1.3229 | 100 |  | 15.774 | 100 |  | 945.7581 | 100 |  | 0 | 100 |  | 784.0722 | 100 |  | 20.04 | 100 |  | Fermo [34]
16:00 | (4) | 0.015782 | 100 | (4) | 0.046903 | 100 |  | 0.033238 | 100 | (4) | 1.3543 | 100 | (4) | 0 | 100 | (4) | 0.27638 | 100 | (4) | 0.097929 | 100 | (4) | 0.86691 | 100 | (4) | 0 | 0 |  | 20.9062 | 100 |  | 1.3216 | 100 |  | 15.8935 | 100 |  | 945.6923 | 100 |  | 0 | 100 |  | 611.7305 | 100 |  | 20.04 | 100 |  | Fermo [34]
16:30 | (4) | 0.012217 | 100 | (4) | 0.048972 | 100 |  | 0.03325 | 100 | (4) | 1.4755 | 100 | (4) | 0 | 100 | (4) | 0.26453 | 100 | (4) | 0.093757 | 100 | (4) | 0.87195 | 100 | (4) | 0 | 0 |  | 20.9073 | 100 |  | 1.3204 | 100 |  | 15.9906 | 100 |  | 945.6972 | 100 |  | 0 | 100 |  | 518.5583 | 100 |  | 20.04 | 100 |  | Fermo [34]
17:00 | (4) | 0.017011 | 100 | (4) | 0.096535 | 100 |  | 0.033362 | 100 | (4) | 1.4187 | 100 | (4) | 0 | 100 | (4) | 0.26044 | 100 | (4) | 0.097489 | 100 | (4) | 0.87305 | 100 | (4) | 0 | 0 |  | 20.9015 | 100 |  | 1.309 | 100 |  | 16.0798 | 100 |  | 945.4733 | 100 |  | 0 | 100 |  | 307.7444 | 100 |  | 20.04 | 100 |  | Fermo [34]
17:30 | (4) | 0.022683 | 100 | (4) | 0.045246 | 100 |  | 0.033358 | 100 | (4) | 1.468 | 100 | (4) | 0 | 100 | (4) | 0.29798 | 100 | (4) | 0.10139 | 100 | (4) | 0.87945 | 100 | (4) | 0 | 0 |  | 20.9041 | 100 |  | 1.3096 | 100 |  | 16.2508 | 100 |  | 945.4994 | 100 |  | 0 | 100 |  | 1260 | 100 |  | 20.04 | 100 |  | Fermo [34]
18:00 | (4) | 0.011436 | 100 | (4) | 0.11577 | 100 |  | 0.033431 | 100 | (4) | 1.4486 | 100 | (4) | 0 | 100 | (4) | 0.27848 | 100 | (4) | 0.09855 | 100 | (4) | 0.8729 | 100 | (4) | 0 | 0 |  | 20.9029 | 100 |  | 1.2967 | 100 |  | 16.2781 | 100 |  | 945.5389 | 100 |  | 0 | 100 |  | 1260 | 100 |  | 20.04 | 100 |  | Fermo [34]
18:30 | (4) | 0.023366 | 100 | (4) | 0.16607 | 100 |  | 0.03354 | 100 | (4) | 1.4922 | 100 | (4) | 0 | 100 | (4) | 0.27905 | 100 | (4) | 0.1077 | 100 | (4) | 0.90178 | 100 | (4) | 0 | 0 |  | 20.9067 | 100 |  | 1.3084 | 100 |  | 16.1842 | 100 |  | 945.5291 | 100 |  | 0 | 100 |  | 1183.0361 | 100 |  | 20.04 | 100 |  | Fermo [34]
19:00 | (4) | 0.0070042 | 69.7222 | (4) | 0.092538 | 69.7222 | (4) | 0.033544 | 69.7222 | (4) | 1.4225 | 69.7222 | (4) | 0 | 69.7222 | (4) | 0.29434 | 69.7222 | (4) | 0.09 | 69.7222 | (4) | 0.91489 | 69.7222 | (4) | 0 | 0 | (4) | 20.6327 | 69.7222 | (4) | 1.3214 | 69.7222 |  | 16.1796 | 100 |  | 945.4427 | 100 | (4) | 0 | 100 |  | 1260 | 100 |  | 20.04 | 100 |  | Fermo [34]
19:30 | (4) | 0.17606 | 95.2778 | (4) | 0.54822 | 95.2778 |  | 0.033649 | 95.2778 | (4) | 1.2819 | 95.2778 | (4) | 0 | 95.2778 | (4) | 0.42838 | 95.2778 | (4) | 0.12412 | 95.2778 | (4) | 0.94435 | 95.2778 | (4) | 0 | 0 |  | 20.8908 | 95.2778 |  | 1.3401 | 95.2778 |  | 16.2153 | 100 |  | 945.5676 | 100 |  | 0 | 100 |  | 1260 | 100 |  | 20.04 | 100 |  | Fermo [34]
20:00 | (4) | 0.17215 | 100 | (4) | 0.47186 | 100 |  | 0.03364 | 100 | (4) | 1.1838 | 100 | (4) | 0 | 100 | (4) | 0.45917 | 100 | (4) | 0.097317 | 100 | (4) | 0.93757 | 100 | (4) | 0 | 0 |  | 20.8864 | 100 |  | 1.3462 | 100 |  | 16.2488 | 100 |  | 945.4377 | 100 |  | 0 | 100 |  | 1260 | 100 |  | 20.04 | 100 |  | Fermo [34]
20:30 | (4) | 0.17157 | 100 | (4) | 0.49545 | 100 |  | 0.033761 | 100 | (4) | 1.2414 | 100 | (4) | 0 | 100 | (4) | 0.47793 | 100 | (4) | 0.090988 | 100 | (4) | 0.9427 | 100 | (4) | 0 | 0 |  | 20.8809 | 100 |  | 1.301 | 100 |  | 16.1376 | 100 |  | 945.5862 | 100 |  | 0 | 100 |  | 1260 | 100 |  | 20.04 | 100 |  | Fermo [34]
21:00 | (4) | 0.20069 | 100 | (4) | 0.39639 | 100 |  | 0.034069 | 100 | (4) | 1.3421 | 100 | (4) | 0 | 100 | (4) | 0.47303 | 100 | (4) | 0.098646 | 100 | (4) | 0.94099 | 100 | (4) | 0 | 0 |  | 20.8859 | 100 |  | 1.32 | 100 |  | 16.0596 | 100 |  | 945.5208 | 100 |  | 0 | 100 |  | 1260 | 100 |  | 20.04 | 100 |  | Fermo [34]
21:30 | (4) | 0.16976 | 100 | (4) | 0.44389 | 100 |  | 0.034061 | 100 | (4) | 1.3775 | 100 | (4) | 0 | 100 | (4) | 0.48485 | 100 | (4) | 0.11939 | 100 | (4) | 0.9331 | 100 | (4) | 0 | 0 |  | 20.8881 | 100 |  | 1.3488 | 100 |  | 16.0347 | 100 |  | 945.6252 | 100 |  | 0 | 100 |  | 1260 | 100 |  | 20.04 | 100 |  | Fermo [34]
22:00 | (4) | 0.18113 | 100 | (4) | 0.40861 | 100 |  | 0.03404 | 100 | (4) | 1.2267 | 100 | (4) | 0 | 100 | (4) | 0.52197 | 100 | (4) | 0.10029 | 100 | (4) | 0.93624 | 100 | (4) | 0 | 0 |  | 20.8925 | 100 |  | 1.3843 | 100 |  | 15.8559 | 100 |  | 945.6984 | 100 |  | 0 | 100 |  | 1260 | 100 |  | 20.04 | 100 |  | Fermo [34]
22:30 | (4) | 0.17927 | 100 | (4) | 0.4269 | 100 |  | 0.034125 | 100 | (4) | 1.383 | 100 | (4) | 0 | 100 | (4) | 0.46574 | 100 | (4) | 0.085148 | 100 | (4) | 0.94258 | 100 | (4) | 0 | 0 |  | 20.895 | 100 |  | 1.409 | 100 |  | 15.9376 | 100 |  | 945.7438 | 100 |  | 0 | 100 |  | 1260 | 100 |  | 20.04 | 100 |  | Fermo [34]
23:00 | (4) | 0.17389 | 100 | (4) | 0.38393 | 100 |  | 0.034073 | 100 | (4) | 1.2838 | 100 | (4) | 0 | 100 | (4) | 0.46135 | 100 | (4) | 0.069736 | 100 | (4) | 0.94418 | 100 | (4) | 0 | 0 |  | 20.8996 | 100 |  | 1.4031 | 100 |  | 15.9723 | 100 |  | 945.8226 | 100 |  | 0 | 100 |  | 1260 | 100 |  | 20.04 | 100 |  | Fermo [34]
23:30 | (4) | 0.17461 | 100 | (4) | 0.41173 | 100 |  | 0.034106 | 100 | (4) | 1.4349 | 100 | (4) | 0 | 100 | (4) | 0.47987 | 100 | (4) | 0.083847 | 100 | (4) | 0.94192 | 100 | (4) | 0 | 0 |  | 20.903 | 100 |  | 1.4125 | 100 |  | 15.9723 | 100 |  | 945.8282 | 100 |  | 0 | 100 |  | 1260 | 100 |  | 20.04 | 100 |  | Fermo [34]
24:00 | (4) | 0.19743 | 100 | (4) | 0.5157 | 100 |  | 0.03412 | 100 | (4) | 1.1685 | 100 | (4) | 0 | 100 | (4) | 0.47799 | 100 | (4) | 0.083648 | 100 | (4) | 0.93496 | 100 | (4) | 0 | 0 |  | 20.903 | 100 |  | 1.4268 | 100 |  | 15.9929 | 100 |  | 945.8607 | 100 |  | 0 | 100 |  | 1260 | 100 |  | 20.04 | 100 |  | Fermo [34]
Limite 30 Min |  | 60 |  |  | 100 | [5 empty] | 400 |  |  | 200 | [5 empty] | 4 |  |  | 20 |  |  | 30
MIN
MAX
%Medie < Soglia |  | 99.9818 | [8 empty] | 98.3645 |  |  | 100 | [5 empty] | 100 |  |  | 99.9818 |  |  | 99.9273
Soglia 97% |  | 10 | [8 empty] | 200 |  |  | 50 | [5 empty] | 2 |  |  | 10 |  |  | 10
Media Giorno: | (4) |  |  | (4) |  |  | (4) |  |  | (4) |  |  | (4) |  |  | (4) |  |  | (4) |  |  | (4) |  |  | (4) |  |  | (4) |  |  | (4) |  |  | (4) |  |  | (4) |  |  | (4) |  |  | (4) |  |  | (4) |  |  | (6) | 0
Limite Giorno |  | 10 |  |  | 50 | [5 empty] | 200 |  |  | 50 | [5 empty] | 1 |  |  | 10 |  |  | 10
Note:
| (1) | Assenza Registrazioni Medie | [7 empty] | Elaborazioni conformi Allegato VI, Parte V, D.Lgs. n. 152 del 03/04/2006 | [11 empty] | Elaborazioni DLgs 46/14: [Giorno Solare]
| (2) | Assenza Registrazioni I.D. | [7 empty] | Elaborazioni Conformi Titolo III Bis, Parte IV, D.Lgs. 152/06 del 03/04/2006 (D.Lgs. 46/14) | [12 empty] | 144 | Medie 10 Minuti Totali della Misura del CO.
| (3) | Assenza Registrazioni Note o Parametri | [7 empty] | Ossigeno di Riferimento: 11,00 %V. | [12 empty] | 0 | Medie 10 Minuti Valide della Misura del CO.
| (4) | Media Non Valida | [20 empty] | 0 | Medie 10 Minuti del CO superiori al valore di 150 mg/Nm3.
| (5) | Valore superiore al Limite o Soglia | [7 empty] | Report prodotto il 06/12/2020 01:06:08
| (6) | Mezzore di Normale Funzionamento | [7 empty] | Reports ver. 3.50.66 - (C) 1995-2018 C.T. Sistemi srl

## Linea 2
Ecologia Oggi S.p.A. Gioia Tauro - Data: 05/12/2020
Report Medie 30 Minuti - Linea 2
|  | Ac. Cloridrico |  |  | Ossido Carbonio |  |  | An. Carbonica |  |  | Ossidi Azoto |  |  | Ossidi Zolfo |  |  | Ammoniaca |  |  | Ac. Fluoridrico |  |  | Carb. Org. Totale |  |  | Polveri |  |  | Ossigeno |  |  | Umidità Fumi |  |  | Temp. Fumi |  |  | Press. Fumi |  |  | Portata Fumi |  |  | T° Post Comb. |  |  | O2 Post. Comb. |  |  | Impianto
Ore | Note | mg/Nm3 | ID % | Note | mg/Nm3 | ID % | Note | %V | ID % | Note | mg/Nm3 | ID % | Note | mg/Nm3 | ID % | Note | mg/Nm3 | ID % | Note | mg/Nm3 | ID % | Note | mg/Nm3 | ID % | Note | mg/Nm3 | ID % | Note | %V | ID % | Note | %V | ID % | Note | °C | ID % | Note | mBar | ID % | Note | Nm3/h | ID % | Note | °C | ID % | Note | %V | ID % | Note | Stato
00:30 | (4) | 0 | 100 | (4) | 0.13257 | 100 |  | 0.041414 | 100 | (4) | 0.21944 | 100 | (4) | 0 | 100 | (4) | 0.011603 | 100 | (4) | 0 | 100 | (4) | 1.3047 | 100 | (4) | 1.0483 | 100 |  | 20.8628 | 100 |  | 3.7155 | 100 |  | 63.7714 | 100 |  | 999.2479 | 100 |  | 15395.5947 | 100 |  | 73.5444 | 100 |  | 20.3327 | 100 |  | Fermo [34]
01:00 | (4) | 0 | 100 | (4) | 0.017427 | 100 |  | 0.041204 | 100 | (4) | 0.48241 | 100 | (4) | 0 | 100 | (4) | 0.0098668 | 100 | (4) | 0 | 100 | (4) | 1.3366 | 100 | (4) | 1.0397 | 100 |  | 20.8626 | 100 |  | 3.3761 | 100 |  | 62.2016 | 100 |  | 999.3318 | 100 |  | 14647.3027 | 100 |  | 69.9472 | 100 |  | 20.3738 | 100 |  | Fermo [34]
01:30 | (4) | 0 | 100 | (4) | 0.004203 | 100 |  | 0.03827 | 100 | (4) | 1.6799 | 100 | (4) | 0 | 100 | (4) | 0.013511 | 100 | (4) | 0 | 100 | (4) | 1.3202 | 100 | (4) | 1.0322 | 100 |  | 20.855 | 100 |  | 3.0701 | 100 |  | 60.7907 | 100 |  | 999.1994 | 100 |  | 15332.251 | 100 |  | 67.1 | 100 |  | 20.3876 | 100 |  | Fermo [34]
02:00 | (4) | 0 | 100 | (4) | 0 | 100 |  | 0.036959 | 100 | (4) | 2.2729 | 100 | (4) | 0 | 100 | (4) | 0.034857 | 100 | (4) | 0 | 100 | (4) | 1.2351 | 100 | (4) | 1.0273 | 100 |  | 20.8511 | 100 |  | 2.876 | 100 |  | 59.725 | 100 |  | 998.9278 | 100 |  | 15179.5469 | 100 |  | 64.4556 | 100 |  | 20.3843 | 100 |  | Fermo [34]
02:30 | (4) | 0 | 100 | (4) | 0.01944 | 100 |  | 0.037664 | 100 | (4) | 3.5889 | 100 | (4) | 0 | 100 | (4) | 0.055377 | 100 | (4) | 0 | 100 | (4) | 1.2953 | 100 | (4) | 1.0225 | 100 |  | 20.8494 | 100 |  | 2.7256 | 100 |  | 58.8015 | 100 |  | 999.0415 | 100 |  | 15058.4883 | 100 |  | 62.2889 | 100 |  | 20.4063 | 100 |  | Fermo [34]
03:00 | (4) | 0 | 100 | (4) | 0.0081775 | 100 |  | 0.037732 | 100 | (4) | 4.705 | 100 | (4) | 0 | 100 | (4) | 0.044556 | 100 | (4) | 0 | 100 | (4) | 1.2485 | 100 | (4) | 1.018 | 98.8889 |  | 20.8482 | 100 |  | 2.5855 | 100 |  | 57.7525 | 100 |  | 998.8722 | 100 |  | 15196.6602 | 100 |  | 60.1194 | 100 |  | 20.4202 | 100 |  | Fermo [34]
03:30 | (4) | 0 | 100 | (4) | 0.0078514 | 100 |  | 0.037526 | 100 | (4) | 5.7506 | 100 | (4) | 0 | 100 | (4) | 0.087649 | 100 | (4) | 0 | 100 | (4) | 1.233 | 100 | (4) | 1.0836 | 79.7222 |  | 20.8469 | 100 |  | 2.4697 | 100 |  | 56.4906 | 100 |  | 998.8988 | 100 |  | 14481.7275 | 100 |  | 58.2056 | 100 |  | 20.4308 | 100 |  | Fermo [34]
04:00 | (4) | 0 | 100 | (4) | 0.046685 | 100 |  | 0.037575 | 100 | (4) | 6.8904 | 100 | (4) | 0 | 100 | (4) | 0.098432 | 100 | (4) | 0 | 100 | (4) | 1.2544 | 100 | (4) | 1.0435 | 100 |  | 20.8494 | 100 |  | 2.3612 | 100 |  | 55.3721 | 100 |  | 998.8056 | 100 |  | 15163.957 | 100 |  | 55.8972 | 100 |  | 20.4381 | 100 |  | Fermo [34]
04:30 | (4) | 0 | 100 | (4) | 0.069418 | 100 |  | 0.038504 | 100 | (4) | 7.4787 | 100 | (4) | 0 | 100 | (4) | 0.15073 | 100 | (4) | 0 | 100 | (4) | 1.3417 | 100 | (4) | 1.0046 | 100 |  | 20.8494 | 100 |  | 2.2816 | 100 |  | 54.398 | 100 |  | 998.8043 | 100 |  | 15311.7295 | 100 |  | 54.05 | 100 |  | 20.4458 | 100 |  | Fermo [34]
05:00 | (4) | 0 | 100 | (4) | 0.092331 | 100 |  | 0.038112 | 100 | (4) | 7.4693 | 100 | (4) | 0 | 100 | (4) | 0.14514 | 100 | (4) | 0 | 100 | (4) | 1.3714 | 100 | (4) | 1.0012 | 100 |  | 20.8489 | 100 |  | 2.2295 | 100 |  | 53.4786 | 100 |  | 998.9007 | 100 |  | 15291.2988 | 100 |  | 52.2583 | 100 |  | 20.4455 | 100 |  | Fermo [34]
05:30 | (4) | 0 | 100 | (4) | 0.056084 | 100 |  | 0.038021 | 100 | (4) | 6.0088 | 100 | (4) | 0 | 100 | (4) | 0.12221 | 100 | (4) | 0 | 100 | (4) | 1.3276 | 100 | (4) | 0.99727 | 100 |  | 20.8473 | 100 |  | 2.1801 | 100 |  | 52.3568 | 100 |  | 998.8723 | 100 |  | 15634.3506 | 100 |  | 50.0278 | 100 |  | 20.447 | 100 |  | Fermo [34]
06:00 | (4) | 0.00094076 | 100 | (4) | 0.12317 | 100 |  | 0.037415 | 100 | (4) | 5.5203 | 100 | (4) | 0 | 100 | (4) | 0.10079 | 100 | (4) | 0 | 100 | (4) | 1.3037 | 100 | (4) | 0.99315 | 100 |  | 20.845 | 100 |  | 2.0781 | 100 |  | 51.3295 | 100 |  | 998.8018 | 100 |  | 14878.7773 | 100 |  | 48.4417 | 100 |  | 20.4796 | 100 |  | Fermo [34]
06:30 | (4) | 0.0010995 | 100 | (4) | 0.091659 | 100 |  | 0.035808 | 100 | (4) | 4.3514 | 100 | (4) | 0 | 100 | (4) | 0.10338 | 100 | (4) | 0 | 100 | (4) | 1.243 | 100 | (4) | 0.98872 | 100 |  | 20.8364 | 100 |  | 1.9556 | 100 |  | 50.2827 | 100 |  | 998.7919 | 100 |  | 15403.0293 | 100 |  | 46.3222 | 100 |  | 20.4994 | 100 |  | Fermo [34]
07:00 | (4) | 0.00089142 | 100 | (4) | 0.074703 | 100 |  | 0.035066 | 100 | (4) | 3.5801 | 100 | (4) | 0 | 100 | (4) | 0.099983 | 100 | (4) | 0 | 100 | (4) | 1.3332 | 100 | (4) | 0.98543 | 100 |  | 20.8333 | 100 |  | 1.9307 | 100 |  | 49.3381 | 100 |  | 998.9525 | 100 |  | 15539.083 | 100 |  | 44.55 | 100 |  | 20.4817 | 100 |  | Fermo [34]
07:30 | (4) | 0 | 100 | (4) | 0.034604 | 100 |  | 0.034313 | 100 | (4) | 2.7817 | 100 | (4) | 0 | 100 | (4) | 0.1599 | 100 | (4) | 0 | 100 | (4) | 1.3307 | 100 | (4) | 0.98414 | 78.6111 |  | 20.8259 | 100 |  | 1.8436 | 100 |  | 48.4888 | 100 |  | 999.0615 | 100 |  | 17748.9766 | 100 |  | 42.9944 | 100 |  | 20.4647 | 100 |  | Fermo [34]
08:00 | (4) | 0 | 86.9444 | (4) | 0.068064 | 86.9444 |  | 0.034293 | 86.9444 | (4) | 2.9271 | 86.9444 | (4) | 0 | 86.9444 | (4) | 0.16865 | 86.9444 | (4) | 0 | 86.9444 | (4) | 1.3137 | 86.9444 | (4) | 0.97891 | 100 |  | 20.8239 | 86.9444 |  | 1.8284 | 86.9444 |  | 47.5813 | 100 |  | 999.0883 | 100 |  | 17548.3594 | 100 |  | 42 | 100 |  | 20.4508 | 100 |  | Fermo [34]
08:30 | (4) | 0.051482 | 78.8889 | (4) | 0.39913 | 78.8889 |  | 0.033943 | 78.8889 | (4) | 4.33 | 78.8889 | (4) | 0 | 78.8889 | (4) | 0.020859 | 78.8889 | (4) | 0 | 78.8889 | (4) | 1.2182 | 78.8889 | (4) | 0.97585 | 100 |  | 20.8165 | 78.8889 |  | 1.7974 | 78.8889 |  | 46.6782 | 100 |  | 999.0802 | 100 |  | 17626.209 | 100 |  | 41.2167 | 100 |  | 20.4437 | 100 |  | Fermo [34]
09:00 | (4) | 0.08094 | 100 | (4) | 0.34525 | 100 |  | 0.033379 | 100 | (4) | 4.0364 | 100 | (4) | 0 | 100 | (4) | 0.024982 | 100 | (4) | 0 | 100 | (4) | 1.2146 | 100 | (4) | 0.97568 | 100 |  | 20.8133 | 100 |  | 1.8221 | 100 |  | 45.9821 | 100 |  | 999.0537 | 100 |  | 18470.4355 | 100 |  | 40.1667 | 100 |  | 20.4327 | 100 |  | Fermo [34]
09:30 | (4) | 0.024177 | 100 | (4) | 0.30589 | 100 |  | 0.032792 | 100 | (4) | 5.0546 | 100 | (4) | 0 | 100 | (4) | 0.0087135 | 100 | (4) | 0 | 100 | (4) | 1.1891 | 100 | (4) | 0.97364 | 100 |  | 20.8126 | 100 |  | 1.8746 | 100 |  | 45.6713 | 100 |  | 999.1849 | 100 |  | 18710.9961 | 100 |  | 40 | 100 |  | 20.4182 | 100 |  | Fermo [34]
10:00 | (4) | 0.054009 | 100 | (4) | 0.2844 | 100 |  | 0.032907 | 100 | (4) | 4.8254 | 100 | (4) | 0 | 100 | (4) | 0.0080698 | 100 | (4) | 0 | 100 | (4) | 1.1362 | 100 | (4) | 0.97427 | 100 |  | 20.8147 | 100 |  | 1.9205 | 100 |  | 45.6096 | 100 |  | 999.3184 | 100 |  | 19378.4531 | 100 |  | 39.5361 | 100 |  | 20.4099 | 100 |  | Fermo [34]
10:30 | (4) | 0.020254 | 100 | (4) | 0.26544 | 100 |  | 0.032774 | 100 | (4) | 4.7752 | 100 | (4) | 0 | 100 | (4) | 0.022331 | 100 | (4) | 0 | 100 | (4) | 1.0863 | 100 | (4) | 0.97305 | 100 |  | 20.8089 | 100 |  | 1.8874 | 100 |  | 45.3169 | 100 |  | 999.3104 | 100 |  | 19743.8613 | 100 |  | 39 | 100 |  | 20.4229 | 100 |  | Fermo [34]
11:00 | (4) | 0.053342 | 100 | (4) | 0.25566 | 100 |  | 0.032594 | 100 | (4) | 4.9951 | 100 | (4) | 0 | 100 | (4) | 0.013601 | 100 | (4) | 0 | 100 | (4) | 1.0794 | 100 | (4) | 0.98356 | 100 |  | 20.8032 | 100 |  | 1.8205 | 100 |  | 44.9499 | 100 |  | 999.3397 | 100 |  | 22042.9141 | 100 |  | 39 | 100 |  | 20.434 | 100 |  | Fermo [34]
11:30 | (4) | 0.084028 | 100 | (4) | 0.25436 | 100 |  | 0.032593 | 100 | (4) | 3.9645 | 100 | (4) | 0 | 100 | (4) | 0.01946 | 100 | (4) | 0 | 100 | (4) | 1.079 | 100 | (4) | 0.99946 | 78.6111 |  | 20.7962 | 100 |  | 1.7823 | 100 |  | 44.6987 | 100 |  | 999.218 | 100 |  | 23652.3242 | 100 |  | 38.4917 | 100 |  | 20.4427 | 100 |  | Fermo [34]
12:00 | (4) | 0.089006 | 100 | (4) | 0.27527 | 100 |  | 0.032669 | 100 | (4) | 3.6093 | 100 | (4) | 0 | 100 | (4) | 0.01157 | 100 | (4) | 0 | 100 | (4) | 1.0656 | 100 | (4) | 0.99142 | 100 |  | 20.7914 | 100 |  | 1.7642 | 100 |  | 44.1861 | 100 |  | 999.0712 | 100 |  | 23848.9531 | 100 |  | 37.6861 | 100 |  | 20.446 | 100 |  | Fermo [34]
12:30 | (4) | 0.10685 | 100 | (4) | 0.22532 | 100 |  | 0.032613 | 100 | (4) | 3.7747 | 100 | (4) | 0 | 100 | (4) | 0.0092149 | 100 | (4) | 0 | 100 | (4) | 1.0563 | 100 | (4) | 0.9904 | 100 |  | 20.786 | 100 |  | 1.7652 | 100 |  | 43.5786 | 100 |  | 999.028 | 100 |  | 24637.9902 | 100 |  | 36.6611 | 100 |  | 20.4448 | 100 |  | Fermo [34]
13:00 | (4) | 0.14378 | 100 | (4) | 0.23011 | 100 |  | 0.032597 | 100 | (4) | 3.9395 | 100 | (4) | 0 | 100 | (4) | 0.012535 | 100 | (4) | 0 | 100 | (4) | 1.0665 | 100 | (4) | 0.9885 | 100 |  | 20.7836 | 100 |  | 1.7591 | 100 |  | 43.0235 | 100 |  | 999.0861 | 100 |  | 22091.5098 | 100 |  | 35.3556 | 100 |  | 20.4378 | 100 |  | Fermo [34]
13:30 | (4) | 0.14863 | 100 | (4) | 0.24972 | 100 |  | 0.032668 | 100 | (4) | 4.3489 | 100 | (4) | 0 | 100 | (4) | 0.016461 | 100 | (4) | 0 | 100 | (4) | 1.0894 | 100 | (4) | 1.009 | 100 |  | 20.7817 | 100 |  | 1.7537 | 100 |  | 42.5478 | 100 |  | 998.9542 | 100 |  | 26746.627 | 100 |  | 34.5028 | 100 |  | 20.4391 | 100 |  | Fermo [34]
14:00 | (4) | 0.15385 | 100 | (4) | 0.25464 | 100 |  | 0.03282 | 100 | (4) | 3.7234 | 100 | (4) | 0 | 100 | (4) | 0.0019059 | 100 | (4) | 0 | 100 | (4) | 1.0982 | 100 | (4) | 1.0916 | 100 |  | 20.7785 | 100 |  | 1.7131 | 100 |  | 42.3381 | 100 |  | 998.8167 | 100 |  | 30882.7676 | 100 |  | 33.1694 | 100 |  | 20.4448 | 100 |  | Fermo [34]
14:30 | (4) | 0.17642 | 100 | (4) | 0.20446 | 100 |  | 0.03286 | 100 | (4) | 3.681 | 100 | (4) | 0 | 100 | (4) | 0.0079539 | 100 | (4) | 0 | 100 | (4) | 1.106 | 100 | (4) | 1.2807 | 100 |  | 20.775 | 100 |  | 1.6929 | 100 |  | 41.9352 | 100 |  | 998.6295 | 100 |  | 34364.0781 | 100 |  | 33 | 100 |  | 20.4473 | 100 |  | Fermo [34]
15:00 | (4) | 0.2047 | 100 | (4) | 0.29211 | 100 |  | 0.032904 | 100 | (4) | 3.7166 | 100 | (4) | 0 | 100 | (4) | 0.0049461 | 100 | (4) | 0 | 100 | (4) | 1.1107 | 100 | (4) | 1.2547 | 100 |  | 20.7748 | 100 |  | 1.6809 | 100 |  | 41.6184 | 100 |  | 998.7474 | 100 |  | 33262.1211 | 100 |  | 33 | 100 |  | 20.4401 | 100 |  | Fermo [34]
15:30 | (4) | 0.22225 | 100 | (4) | 0.22421 | 100 |  | 0.032888 | 100 | (4) | 3.8725 | 100 | (4) | 0 | 100 | (4) | 0.0011071 | 100 | (4) | 0 | 100 | (4) | 1.0593 | 100 | (4) | 1.3452 | 78.6111 |  | 20.7753 | 100 |  | 1.6329 | 100 |  | 40.374 | 100 |  | 998.9388 | 100 |  | 26903.7969 | 100 |  | 32.4833 | 100 |  | 20.4136 | 100 |  | Fermo [34]
16:00 | (4) | 0.32177 | 100 | (4) | 0.25229 | 100 |  | 0.033486 | 100 | (4) | 2.9496 | 100 | (4) | 0 | 100 | (4) | 0.0023298 | 100 | (4) | 0 | 100 | (4) | 1.034 | 100 | (4) | 2.0929 | 100 |  | 20.7732 | 100 |  | 1.4981 | 100 |  | 40.1549 | 100 |  | 999.1677 | 100 |  | 38490.2656 | 100 |  | 32.3611 | 100 |  | 20.4664 | 100 |  | Fermo [34]
16:30 | (4) | 0.29315 | 100 | (4) | 0.26907 | 100 |  | 0.033304 | 100 | (4) | 2.1659 | 100 | (4) | 0 | 100 | (4) | 0.00057555 | 100 | (4) | 0 | 100 | (4) | 1.0417 | 100 | (4) | 0.96048 | 100 |  | 20.7719 | 100 |  | 1.4867 | 100 |  | 38.1184 | 100 |  | 999.2855 | 100 |  | 22666.3047 | 100 |  | 35.8722 | 100 |  | 20.4679 | 100 |  | Fermo [34]
17:00 | (4) | 0.32791 | 100 | (4) | 0.30374 | 100 |  | 0.033401 | 100 | (4) | 2.205 | 100 | (4) | 0 | 100 | (4) | 0.0026827 | 100 | (4) | 0 | 100 | (4) | 1.0348 | 100 | (4) | 0.95407 | 100 |  | 20.7705 | 100 |  | 1.4842 | 100 |  | 36.505 | 100 |  | 999.1099 | 100 |  | 22055.5684 | 100 |  | 38.45 | 100 |  | 20.4634 | 100 |  | Fermo [34]
17:30 | (4) | 0.38107 | 100 | (4) | 0.31635 | 100 |  | 0.033384 | 100 | (4) | 1.9943 | 100 | (4) | 0 | 100 | (4) | 0.0024079 | 100 | (4) | 0 | 100 | (4) | 1.0247 | 100 | (4) | 1.1016 | 100 |  | 20.7699 | 100 |  | 1.4043 | 100 |  | 35.0612 | 100 |  | 999.3328 | 100 |  | 0 | 100 |  | 39.7861 | 100 |  | 20.3983 | 100 |  | Fermo [34]
18:00 | (4) | 0.42866 | 100 | (4) | 0.36903 | 100 |  | 0.032749 | 100 | (4) | 1.3512 | 100 | (4) | 0 | 100 | (4) | 0.020762 | 100 | (4) | 0 | 100 | (4) | 1.0433 | 100 | (4) | 0.93129 | 100 |  | 20.7612 | 100 |  | 1.3507 | 100 |  | 33.5732 | 100 |  | 999.4405 | 100 |  | 0 | 100 |  | 41.4306 | 100 |  | 20.3265 | 100 |  | Fermo [34]
18:30 | (4) | 0.44097 | 100 | (4) | 0.45813 | 100 |  | 0.032757 | 100 | (4) | 1.4524 | 100 | (4) | 0 | 100 | (4) | 0.0021993 | 100 | (4) | 0 | 100 | (4) | 1.0597 | 100 | (4) | 0.93138 | 100 |  | 20.7579 | 100 |  | 1.361 | 100 |  | 32.2574 | 100 |  | 999.6091 | 100 |  | 4942.186 | 100 |  | 42 | 100 |  | 20.3288 | 100 |  | Fermo [34]
19:00 | (4) | 0.24399 | 100 | (4) | 0.33132 | 100 |  | 0.03284 | 100 | (4) | 3.0372 | 100 | (4) | 0 | 100 | (4) | 0.0027452 | 100 | (4) | 0 | 100 | (4) | 1.0409 | 100 | (4) | 0.93123 | 100 |  | 20.7738 | 100 |  | 1.5436 | 100 |  | 32.5482 | 100 |  | 999.7382 | 100 |  | 6486.1572 | 100 |  | 41.4611 | 100 |  | 20.4244 | 100 |  | Fermo [34]
19:30 | (4) | 0.30897 | 100 | (4) | 0.32731 | 100 |  | 0.033218 | 100 | (4) | 2.0791 | 100 | (4) | 0 | 100 | (4) | 0.00093183 | 100 | (4) | 0 | 100 | (4) | 1.0347 | 100 | (4) | 0.99107 | 78.6111 |  | 20.772 | 100 |  | 1.4748 | 100 |  | 31.3275 | 100 |  | 999.7639 | 100 |  | 0 | 100 |  | 42 | 100 |  | 20.3472 | 100 |  | Fermo [34]
20:00 | (4) | 0.34336 | 87.2222 | (4) | 0.31107 | 87.2222 |  | 0.033494 | 87.2222 | (4) | 2.2091 | 87.2222 | (4) | 0 | 87.2222 | (4) | 0.00015709 | 87.2222 | (4) | 0 | 87.2222 | (4) | 1.0404 | 87.2222 | (4) | 0.92143 | 100 |  | 20.7691 | 87.2222 |  | 1.4567 | 87.2222 |  | 30.0597 | 100 |  | 999.6321 | 100 |  | 0 | 100 |  | 42 | 100 |  | 20.2951 | 100 |  | Fermo [34]
20:30 | (4) | 0.22246 | 78.8889 | (4) | 0.70906 | 78.8889 |  | 0.033409 | 78.8889 | (4) | 2.6789 | 78.8889 | (4) | 0 | 78.8889 | (4) | 0.0062743 | 78.8889 | (4) | 0 | 78.8889 | (4) | 1.0417 | 78.8889 | (4) | 0.91816 | 100 |  | 20.8949 | 78.8889 |  | 1.4232 | 78.8889 |  | 28.9825 | 100 |  | 999.2964 | 100 |  | 0 | 100 |  | 42.3917 | 100 |  | 20.2259 | 100 |  | Fermo [34]
21:00 | (4) | 0.20174 | 100 | (4) | 0.75117 | 100 |  | 0.033416 | 100 | (4) | 2.9188 | 100 | (4) | 0 | 100 | (4) | 0.0035655 | 100 | (4) | 0 | 100 | (4) | 1.039 | 100 | (4) | 0.91562 | 100 |  | 20.897 | 100 |  | 1.4345 | 100 |  | 28.1605 | 100 |  | 999.4521 | 100 |  | 0 | 100 |  | 43 | 100 |  | 20.1814 | 100 |  | Fermo [34]
21:30 | (4) | 0.17467 | 100 | (4) | 0.74277 | 100 |  | 0.033459 | 100 | (4) | 2.8324 | 100 | (4) | 0 | 100 | (4) | 0.013249 | 100 | (4) | 0 | 100 | (4) | 1.0386 | 100 | (4) | 0.91398 | 100 |  | 20.8983 | 100 |  | 1.4619 | 100 |  | 27.5159 | 100 |  | 999.3859 | 100 |  | 0 | 100 |  | 43 | 100 |  | 20.1955 | 100 |  | Fermo [34]
22:00 | (4) | 0.12835 | 100 | (4) | 0.6928 | 100 |  | 0.033433 | 100 | (4) | 2.7801 | 100 | (4) | 0 | 100 | (4) | 0.0050773 | 100 | (4) | 0 | 100 | (4) | 1.0368 | 100 | (4) | 0.91201 | 100 |  | 20.9 | 100 |  | 1.4957 | 100 |  | 26.7095 | 100 |  | 999.1994 | 100 |  | 0 | 100 |  | 43 | 100 |  | 20.2317 | 100 |  | Fermo [34]
22:30 | (4) | 0.12891 | 100 | (4) | 0.72225 | 100 |  | 0.033341 | 100 | (4) | 3.5342 | 100 | (4) | 0 | 100 | (4) | 0.0098876 | 100 | (4) | 0 | 100 | (4) | 1.0384 | 100 | (4) | 0.91104 | 100 |  | 20.9024 | 100 |  | 1.524 | 100 |  | 26.235 | 100 |  | 998.9714 | 100 |  | 0 | 100 |  | 43 | 100 |  | 20.242 | 100 |  | Fermo [34]
23:00 | (4) | 0.12472 | 100 | (4) | 0.71136 | 100 |  | 0.03332 | 100 | (4) | 2.6961 | 100 | (4) | 0 | 100 | (4) | 0.012304 | 100 | (4) | 0 | 100 | (4) | 1.0422 | 100 | (4) | 0.90971 | 100 |  | 20.9079 | 100 |  | 1.5294 | 100 |  | 25.805 | 100 |  | 999.0474 | 100 |  | 0 | 100 |  | 43 | 100 |  | 20.2431 | 100 |  | Fermo [34]
23:30 | (4) | 0.13059 | 100 | (4) | 0.70822 | 100 |  | 0.0334 | 100 | (4) | 3.5141 | 100 | (4) | 0 | 100 | (4) | 0.0087066 | 100 | (4) | 0 | 100 | (4) | 1.0427 | 100 | (4) | 1.0051 | 78.8889 |  | 20.9121 | 100 |  | 1.5373 | 100 |  | 25.4368 | 100 |  | 999.1031 | 100 |  | 0 | 100 |  | 43 | 100 |  | 20.2256 | 100 |  | Fermo [34]
24:00 | (4) | 0.11903 | 100 | (4) | 0.69139 | 100 |  | 0.033415 | 100 | (4) | 3.0854 | 100 | (4) | 0 | 100 | (4) | 0.0033026 | 100 | (4) | 0 | 100 | (4) | 1.0419 | 100 | (4) | 0.90821 | 100 |  | 20.9107 | 100 |  | 1.547 | 100 |  | 25.1473 | 100 |  | 998.677 | 100 |  | 0 | 100 |  | 43 | 100 |  | 20.2292 | 100 |  | Fermo [34]
Limite 30 Min |  | 60 |  |  | 100 | [5 empty] | 400 |  |  | 200 | [5 empty] | 4 |  |  | 20 |  |  | 30
MIN
MAX
%Medie < Soglia |  | 99.8948 | [8 empty] | 99.3687 |  |  | 99.9825 | [5 empty] | 99.9825 |  |  | 99.9649 |  |  | 99.9648
Soglia 97% |  | 10 | [8 empty] | 200 |  |  | 50 | [5 empty] | 2 |  |  | 10 |  |  | 10
Media Giorno: | (4) |  |  | (4) |  |  | (4) |  |  | (4) |  |  | (4) |  |  | (4) |  |  | (4) |  |  | (4) |  |  | (4) |  |  | (4) |  |  | (4) |  |  | (4) |  |  | (4) |  |  | (4) |  |  | (4) |  |  | (4) |  |  | (6) | 0
Limite Giorno |  | 10 |  |  | 50 | [5 empty] | 200 |  |  | 50 | [5 empty] | 1 |  |  | 10 |  |  | 10
Note:
| (1) | Assenza Registrazioni Medie | [7 empty] | Elaborazioni conformi Allegato VI, Parte V, D.Lgs. n. 152 del 03/04/2006 | [11 empty] | Elaborazioni DLgs 46/14: [Giorno Solare]
| (2) | Assenza Registrazioni I.D. | [7 empty] | Elaborazioni Conformi Titolo III Bis, Parte IV, D.Lgs. 152/06 del 03/04/2006 (D.Lgs. 46/14) | [12 empty] | 144 | Medie 10 Minuti Totali della Misura del CO.
| (3) | Assenza Registrazioni Note o Parametri | [7 empty] | Ossigeno di Riferimento: 11,00 %V. | [12 empty] | 0 | Medie 10 Minuti Valide della Misura del CO.
| (4) | Media Non Valida | [20 empty] | 0 | Medie 10 Minuti del CO superiori al valore di 150 mg/Nm3.
| (5) | Valore superiore al Limite o Soglia | [7 empty] | Report prodotto il 06/12/2020 01:06:15
| (6) | Mezzore di Normale Funzionamento | [7 empty] | Reports ver. 3.50.66 - (C) 1995-2018 C.T. Sistemi srl

## Allarmi
Ecologia Oggi S.p.A. Gioia Tauro
Report Giornaliero Allarmi |  |  | Data: 05/12/2020
Inizio | Riconosc. | Fine | Allarme
02:59:44 | 02:59:44 | 03:06:06 | Linea 2: Calibrazione in Corso Polveri
06:51:14 |  | 07:01:29 | Linea 1: Manutenzione Analizzatore O2
06:51:14 | 06:51:14 | 07:01:29 | Linea 1: Manutenzione Analizzatore FID
06:51:14 | 06:51:14 | 07:01:34 | Linea 1: Manutenzione Analizzatore FTIR
06:51:16 | 06:51:16 | 06:51:22 | Linea 1: Analizzatore in ZERO GAS PROBE
06:51:22 | 06:51:22 | 06:57:41 | Linea 1: Analizzatore in ZERO GAS LOCAL
07:02:05 | 07:02:05 | 07:08:30 | Linea 2: Calibrazione in Corso Polveri
07:56:04 | 07:56:04 | 08:06:19 | Linea 2: Manutenzione Analizzatore O2
07:56:04 | 07:56:04 | 08:06:19 | Linea 2: Manutenzione Analizzatore FID
07:56:08 | 07:56:08 | 07:56:12 | Linea 2: Analizzatore in ZERO GAS PROBE
07:56:09 | 07:56:09 | 08:06:24 | Linea 2: Manutenzione Analizzatore FTIR
07:56:12 | 07:56:12 | 08:02:45 | Linea 2: Analizzatore in ZERO GAS LOCAL
11:04:33 | 11:04:33 | 11:10:58 | Linea 2: Calibrazione in Corso Polveri
15:07:07 | 15:07:07 | 15:13:32 | Linea 2: Calibrazione in Corso Polveri
18:50:59 |  | 19:01:24 | Linea 1: Manutenzione Analizzatore O2
18:50:59 | 18:50:59 | 19:01:24 | Linea 1: Manutenzione Analizzatore FID
18:51:01 | 18:51:01 | 18:51:07 | Linea 1: Analizzatore in ZERO GAS PROBE
18:51:04 | 18:51:04 | 19:01:24 | Linea 1: Manutenzione Analizzatore FTIR
18:51:07 | 18:51:07 | 18:57:30 | Linea 1: Analizzatore in ZERO GAS LOCAL
19:09:39 | 19:09:39 | 19:16:03 | Linea 2: Calibrazione in Corso Polveri
19:56:10 | 19:56:10 | 20:06:20 | Linea 2: Manutenzione Analizzatore O2
19:56:10 | 19:56:10 | 20:06:20 | Linea 2: Manutenzione Analizzatore FID
19:56:11 | 19:56:11 | 19:56:15 | Linea 2: Analizzatore in ZERO GAS PROBE
19:56:15 | 19:56:15 | 20:06:20 | Linea 2: Manutenzione Analizzatore FTIR
19:56:15 | 19:56:15 | 20:02:52 | Linea 2: Analizzatore in ZERO GAS LOCAL
23:12:10 | 23:12:10 | 23:18:34 | Linea 2: Calibrazione in Corso Polveri
Reports ver. 3.50.66 - (C) 1995-2018 C.T. Sistemi srl