## Linea 1
Ecologia Oggi S.p.A. Gioia Tauro - Data: 14/09/2020
Report Medie 30 Minuti - Linea 1
|  | Ac. Cloridrico |  |  | Ossido Carbonio |  |  | An. Carbonica |  |  | Ossidi Azoto |  |  | Ossidi Zolfo |  |  | Ammoniaca |  |  | Ac. Fluoridrico |  |  | Carb. Org. Totale |  |  | Polveri |  |  | Ossigeno |  |  | Umidità Fumi |  |  | Temp. Fumi |  |  | Press. Fumi |  |  | Portata Fumi |  |  | T° Post Comb. |  |  | O2 Post. Comb. |  |  | Impianto
Ore | Note | mg/Nm3 | ID % | Note | mg/Nm3 | ID % | Note | %V | ID % | Note | mg/Nm3 | ID % | Note | mg/Nm3 | ID % | Note | mg/Nm3 | ID % | Note | mg/Nm3 | ID % | Note | mg/Nm3 | ID % | Note | mg/Nm3 | ID % | Note | %V | ID % | Note | %V | ID % | Note | °C | ID % | Note | mBar | ID % | Note | Nm3/h | ID % | Note | °C | ID % | Note | %V | ID % | Note | Stato
00:30 |  | 5.0954 | 100 |  | 26.3909 | 100 |  | 7.9067 | 100 |  | 130.7246 | 100 |  | 0 | 100 |  | 12.7018 | 100 |  | 0 | 100 |  | 0 | 100 |  | 1.5455 | 100 |  | 12.2566 | 100 |  | 13.0268 | 100 |  | 153.4743 | 100 |  | 940.8836 | 100 |  | 43923.0859 | 100 |  | 877.6028 | 100 |  | 8.1018 | 100 |  | In Marcia [30]
01:00 |  | 4.7073 | 100 |  | 28.7624 | 100 |  | 8.0873 | 100 |  | 124.9311 | 100 |  | 0 | 100 |  | 14.5596 | 100 |  | 0 | 100 |  | 0 | 100 |  | 1.5259 | 100 |  | 12.059 | 100 |  | 13.4397 | 100 |  | 155.1241 | 100 |  | 940.9296 | 100 |  | 43655.8086 | 100 |  | 882.0611 | 100 |  | 7.8502 | 100 |  | In Marcia [30]
01:30 |  | 3.9985 | 100 |  | 49.0003 | 100 |  | 8.0998 | 100 |  | 170.6632 | 100 |  | 0 | 100 |  | 4.5782 | 100 |  | 0 | 100 |  | 0 | 100 |  | 1.5238 | 100 |  | 12.1113 | 100 |  | 13.1615 | 100 |  | 153.8504 | 100 |  | 940.7033 | 100 |  | 43570.6719 | 100 |  | 880.2972 | 100 |  | 7.9964 | 100 |  | In Marcia [30]
02:00 |  | 5.7078 | 100 |  | 42.5775 | 100 |  | 7.6807 | 100 |  | 166.4513 | 100 |  | 0 | 100 |  | 4.5292 | 100 |  | 0 | 100 |  | 0 | 100 |  | 1.8321 | 78.8889 |  | 12.55 | 100 |  | 12.5841 | 100 |  | 154.3652 | 100 |  | 941.127 | 100 |  | 44185.6406 | 100 |  | 873.5417 | 100 |  | 8.5264 | 100 |  | In Marcia [30]
02:30 |  | 4.1087 | 100 |  | 91.0547 | 100 |  | 7.2993 | 100 |  | 170.8303 | 100 |  | 0 | 100 |  | 4.4406 | 100 |  | 0 | 100 |  | 0.81941 | 100 |  | 1.7454 | 100 |  | 12.92 | 100 |  | 12.0483 | 100 |  | 154.1227 | 100 |  | 941.1769 | 100 |  | 44408.1367 | 100 |  | 865.9861 | 100 |  | 8.9148 | 100 |  | In Marcia [30]
03:00 |  | 4.693 | 100 |  | 35.608 | 100 |  | 7.9254 | 100 |  | 165.1562 | 100 |  | 0 | 100 |  | 4.4503 | 100 |  | 0 | 100 |  | 0 | 100 |  | 1.5539 | 100 |  | 12.1989 | 100 |  | 12.949 | 100 |  | 154.886 | 100 |  | 941.1833 | 100 |  | 42430.6289 | 100 |  | 861.5611 | 100 |  | 8.1903 | 100 |  | In Marcia [30]
03:30 |  | 5.0891 | 100 |  | 14.5999 | 100 |  | 7.9419 | 100 |  | 157.007 | 100 |  | 0 | 100 |  | 5.7754 | 100 |  | 0 | 100 |  | 0 | 100 |  | 1.5394 | 100 |  | 12.1972 | 100 |  | 13.0052 | 100 |  | 156.067 | 100 |  | 941.3478 | 100 |  | 44417.2578 | 100 |  | 865.45 | 100 |  | 8.009 | 100 |  | In Marcia [30]
04:00 |  | 5.2329 | 100 |  | 29.8769 | 100 |  | 8.2463 | 100 |  | 152.912 | 100 |  | 0 | 100 |  | 7.8612 | 100 |  | 0 | 100 |  | 0 | 100 |  | 1.5331 | 100 |  | 11.8799 | 100 |  | 14.5734 | 100 |  | 157.0559 | 100 |  | 941.4293 | 100 |  | 44022.6719 | 100 |  | 881.2972 | 100 |  | 7.7219 | 100 |  | In Marcia [30]
04:30 |  | 6.3581 | 100 |  | 5.9108 | 100 |  | 8.2058 | 100 |  | 168.6076 | 100 |  | 0 | 100 |  | 4.0221 | 100 |  | 0 | 100 |  | 0 | 100 |  | 1.5114 | 100 |  | 11.96 | 100 |  | 13.5168 | 100 |  | 157.2597 | 100 |  | 941.5473 | 100 |  | 44076.5469 | 100 |  | 874.1 | 100 |  | 7.6329 | 100 |  | In Marcia [30]
05:00 |  | 5.8867 | 100 |  | 15.5903 | 100 |  | 8.1809 | 100 |  | 163.4244 | 100 |  | 0 | 100 |  | 3.6879 | 100 |  | 0 | 100 |  | 0 | 100 |  | 1.5215 | 100 |  | 12.01 | 100 |  | 13.3435 | 100 |  | 157.0385 | 100 |  | 940.6957 | 100 |  | 43894.8438 | 100 |  | 879.3389 | 100 |  | 7.8304 | 100 |  | In Marcia [30]
05:30 |  | 5.1294 | 100 |  | 6.5078 | 100 |  | 8.079 | 100 |  | 170.6568 | 100 |  | 0 | 100 |  | 3.7821 | 100 |  | 0 | 100 |  | 0 | 100 |  | 1.5413 | 100 |  | 12.1415 | 100 |  | 13.4737 | 100 |  | 156.9775 | 100 |  | 941.1893 | 100 |  | 44324.4688 | 100 |  | 873.4194 | 100 |  | 7.8896 | 100 |  | In Marcia [30]
06:00 |  | 5.576 | 100 |  | 7.649 | 100 |  | 8.1372 | 100 |  | 169.2324 | 100 |  | 0 | 100 |  | 3.6911 | 100 |  | 0 | 100 |  | 0 | 100 |  | 1.5266 | 78.6111 |  | 12.0875 | 100 |  | 13.5684 | 100 |  | 155.7121 | 100 |  | 941.5621 | 100 |  | 44008.332 | 100 |  | 878.8278 | 100 |  | 7.7085 | 100 |  | In Marcia [30]
06:30 |  | 4.3841 | 100 |  | 6.6766 | 100 |  | 8.4679 | 100 |  | 184.4451 | 100 |  | 0 | 100 |  | 3.063 | 100 |  | 0 | 100 |  | 0 | 100 |  | 1.466 | 100 |  | 11.6671 | 100 |  | 13.9116 | 100 |  | 154.7311 | 100 |  | 941.8877 | 100 |  | 44161.5664 | 100 |  | 889.2611 | 100 |  | 7.2813 | 100 |  | In Marcia [30]
07:00 |  | 5.0197 | 72.5 |  | 22.3691 | 72.5 |  | 8.2412 | 72.5 |  | 186.9645 | 72.5 |  | 0 | 72.5 |  | 3.3626 | 72.5 |  | 0 | 72.5 |  | 0 | 72.5 |  | 1.5023 | 100 |  | 11.9364 | 72.5 |  | 13.8675 | 72.5 |  | 154.1298 | 100 |  | 942.0848 | 100 |  | 43979.7969 | 100 |  | 892.3917 | 100 |  | 7.7158 | 100 |  | In Marcia [30]
07:30 |  | 4.4987 | 91.3889 |  | 7.1815 | 91.3889 |  | 7.7667 | 91.3889 |  | 147.7297 | 91.3889 |  | 0 | 91.3889 |  | 6.2565 | 91.3889 |  | 0 | 91.3889 |  | 0 | 91.3889 |  | 1.54 | 100 |  | 12.2825 | 91.3889 |  | 12.8036 | 91.3889 |  | 153.5813 | 100 |  | 942.3736 | 100 |  | 43927.0547 | 100 |  | 874.8945 | 100 |  | 8.2484 | 100 |  | In Marcia [30]
08:00 |  | 3.7169 | 100 |  | 6.233 | 100 |  | 7.2566 | 100 |  | 130.7614 | 100 |  | 0 | 100 |  | 12.9218 | 100 |  | 0 | 100 |  | 0 | 100 |  | 1.605 | 100 |  | 12.6795 | 100 |  | 12.1411 | 100 |  | 153.2025 | 100 |  | 941.3983 | 100 |  | 43614.5625 | 100 |  | 856.7889 | 100 |  | 8.7133 | 100 |  | In Marcia [30]
08:30 |  | 3.5059 | 100 |  | 35.2395 | 100 |  | 7.6091 | 100 |  | 122.4788 | 100 |  | 0 | 100 |  | 11.4774 | 100 |  | 0 | 100 |  | 0 | 100 |  | 1.5647 | 100 |  | 12.4473 | 100 |  | 12.6221 | 100 |  | 153.2755 | 100 |  | 941.5323 | 100 |  | 43342.1172 | 100 |  | 869.7111 | 100 |  | 8.5118 | 100 |  | In Marcia [30]
09:00 |  | 3.4459 | 100 |  | 66.0616 | 100 |  | 7.324 | 100 |  | 133.2931 | 100 |  | 0 | 100 |  | 12.3446 | 100 |  | 0 | 100 |  | 0.29447 | 100 |  | 1.59 | 100 |  | 12.5719 | 100 |  | 12.5189 | 100 |  | 153.8437 | 100 |  | 941.9502 | 100 |  | 42846.2695 | 100 |  | 869.2139 | 100 |  | 9.1188 | 100 |  | In Marcia [30]
09:30 |  | 2.1705 | 100 |  | 0 | 100 |  | 6.6151 | 100 |  | 202.115 | 100 |  | 0 | 100 |  | 5.1654 | 100 |  | 0 | 100 |  | 0 | 100 |  | 1.6007 | 100 |  | 12.672 | 100 |  | 12.3428 | 100 |  | 153.0799 | 100 |  | 941.7485 | 100 |  | 42397.3477 | 100 |  | 862.6556 | 100 |  | 8.4064 | 100 |  | In Marcia [30]
10:00 |  | 3.3654 | 100 |  | 27.8735 | 100 |  | 8.3409 | 100 |  | 184.3289 | 100 |  | 0 | 100 |  | 4.3509 | 100 |  | 0 | 100 |  | 0 | 100 |  | 1.4637 | 78.8889 |  | 11.6485 | 100 |  | 14.1463 | 100 |  | 154.057 | 100 |  | 941.6607 | 100 |  | 43444.8906 | 100 |  | 878.5333 | 100 |  | 7.6189 | 100 |  | In Marcia [30]
10:30 |  | 4.5076 | 100 |  | 9.8642 | 100 |  | 8.0774 | 100 |  | 180.421 | 100 |  | 0 | 100 |  | 4.289 | 100 |  | 0 | 100 |  | 0 | 100 |  | 1.5738 | 100 |  | 12.0652 | 100 |  | 16.1002 | 100 |  | 155.2995 | 100 |  | 940.8464 | 100 |  | 43629.6992 | 100 |  | 890.3972 | 100 |  | 7.3261 | 100 |  | In Marcia [30]
11:00 |  | 4.5099 | 100 |  | 32.9613 | 100 |  | 8.0255 | 100 |  | 178.0954 | 100 |  | 0 | 100 |  | 3.2877 | 100 |  | 0 | 100 |  | 0 | 100 |  | 1.5468 | 100 |  | 12.0835 | 100 |  | 14.6041 | 100 |  | 156.164 | 100 |  | 941.0967 | 100 |  | 42763.1133 | 100 |  | 893.5111 | 100 |  | 7.8843 | 100 |  | In Marcia [30]
11:30 |  | 5.132 | 100 |  | 75.6329 | 100 |  | 7.2901 | 100 |  | 165.72 | 100 |  | 0 | 100 |  | 4.6702 | 100 |  | 0 | 100 |  | 2.0504 | 100 |  | 1.6519 | 100 |  | 12.8958 | 100 |  | 12.3661 | 100 |  | 153.3279 | 100 |  | 941.0878 | 100 |  | 42696.5039 | 100 |  | 864.7806 | 100 |  | 8.9963 | 100 |  | In Marcia [30]
12:00 |  | 5.3481 | 100 |  | 17.7281 | 100 |  | 7.4626 | 100 |  | 180.1564 | 100 |  | 0 | 100 |  | 4.3856 | 100 |  | 0 | 100 |  | 0 | 100 |  | 1.6154 | 100 |  | 12.7222 | 100 |  | 12.829 | 100 |  | 151.7588 | 100 |  | 941.132 | 100 |  | 42986.2422 | 100 |  | 862.6667 | 100 |  | 8.6895 | 100 |  | In Marcia [30]
12:30 |  | 4.4727 | 100 |  | 28.8446 | 100 |  | 7.5817 | 100 |  | 176.1934 | 100 |  | 0 | 100 |  | 4.91 | 100 |  | 0 | 100 |  | 0 | 100 |  | 1.5498 | 100 |  | 12.3163 | 100 |  | 13.1333 | 100 |  | 150.7715 | 100 |  | 941.1635 | 100 |  | 42732.0703 | 100 |  | 872.9472 | 100 |  | 8.2201 | 100 |  | In Marcia [30]
13:00 |  | 5.8063 | 100 |  | 46.9455 | 100 |  | 7.5646 | 100 |  | 168.806 | 100 |  | 0 | 100 |  | 4.8424 | 100 |  | 0 | 100 |  | 0 | 100 |  | 1.605 | 100 |  | 12.6383 | 100 |  | 13.0247 | 100 |  | 150.7478 | 100 |  | 941.0482 | 100 |  | 42696.8398 | 100 |  | 868.4111 | 100 |  | 8.6158 | 100 |  | In Marcia [30]
13:30 |  | 6.0041 | 100 |  | 26.1479 | 100 |  | 7.7433 | 100 |  | 172.8191 | 100 |  | 0 | 100 |  | 4.7195 | 100 |  | 0 | 100 |  | 0 | 100 |  | 1.576 | 100 |  | 12.4305 | 100 |  | 13.4318 | 100 |  | 151.1996 | 100 |  | 940.9603 | 100 |  | 42706.4727 | 100 |  | 866.2 | 100 |  | 8.2087 | 100 |  | In Marcia [30]
14:00 |  | 5.3342 | 100 |  | 48.5122 | 100 |  | 7.5941 | 100 |  | 169.2347 | 100 |  | 0 | 100 |  | 4.5132 | 100 |  | 0 | 100 |  | 0 | 100 |  | 1.5948 | 78.6111 |  | 12.5453 | 100 |  | 13.1823 | 100 |  | 151.4941 | 100 |  | 941.0778 | 100 |  | 42597.4883 | 100 |  | 867.4445 | 100 |  | 8.4928 | 100 |  | In Marcia [30]
14:30 |  | 4.7728 | 100 |  | 22.8167 | 100 |  | 7.8757 | 100 |  | 169.725 | 100 |  | 0 | 100 |  | 4.2827 | 100 |  | 0 | 100 |  | 0 | 100 |  | 1.5372 | 100 |  | 12.2256 | 100 |  | 13.5618 | 100 |  | 151.8696 | 100 |  | 941.2083 | 100 |  | 42716.6641 | 100 |  | 867.2361 | 100 |  | 7.9996 | 100 |  | In Marcia [30]
15:00 |  | 5.1362 | 100 | (5) | 102.6435 | 100 |  | 7.2177 | 100 |  | 161.6737 | 100 |  | 0 | 100 |  | 5.4692 | 100 |  | 0 | 100 |  | 3.5705 | 100 |  | 1.6256 | 100 |  | 12.7691 | 100 |  | 12.745 | 100 |  | 152.4436 | 100 |  | 941.1517 | 100 |  | 42604.207 | 100 |  | 869.4916 | 100 |  | 9.3322 | 100 |  | In Marcia [30]
15:30 |  | 2.504 | 100 |  | 0 | 100 |  | 4.6551 | 100 |  | 97.0115 | 100 |  | 0 | 100 |  | 2.1883 | 100 |  | 0 | 100 |  | 0 | 100 |  | 1.6816 | 100 |  | 13.2237 | 100 |  | 11.4345 | 100 |  | 148.9171 | 100 |  | 940.892 | 100 |  | 33579.3477 | 100 |  | 860.4305 | 100 |  | 8.702 | 100 |  | In Marcia [30]
16:00 |  | 1.0063 | 100 |  | 0 | 100 |  | 5.3784 | 100 |  | 77.5568 | 100 |  | 0 | 100 |  | 1.1297 | 100 |  | 0 | 100 |  | 0 | 100 |  | 1.4811 | 100 |  | 12.1934 | 100 |  | 12.5538 | 100 |  | 141.7816 | 100 |  | 940.9828 | 100 |  | 31765.3496 | 100 |  | 868.6833 | 100 |  | 7.6924 | 100 |  | In Marcia [30]
16:30 |  | 0.53987 | 100 |  | 0 | 100 |  | 5.2848 | 100 |  | 82.0979 | 100 |  | 0 | 100 |  | 0.84026 | 100 |  | 0 | 100 |  | 0 | 100 |  | 1.4944 | 100 |  | 12.4027 | 100 |  | 12.4189 | 100 |  | 136.7254 | 100 |  | 941.0994 | 100 |  | 31693.4375 | 100 |  | 869.2416 | 100 |  | 7.9441 | 100 |  | In Marcia [30]
17:00 |  | 0.37669 | 100 |  | 0 | 100 |  | 5.0836 | 100 |  | 86.1441 | 100 |  | 0 | 100 |  | 0.77206 | 100 |  | 0 | 100 |  | 0 | 100 |  | 1.5287 | 100 |  | 12.7083 | 100 |  | 12.0605 | 100 |  | 133.2673 | 100 |  | 941.3433 | 100 |  | 32786.9727 | 100 |  | 867.4139 | 100 |  | 8.4511 | 100 |  | In Marcia [30]
17:30 |  | 0.11591 | 100 |  | 0 | 100 |  | 5.7202 | 100 |  | 135.9384 | 100 |  | 0 | 100 |  | 0.73642 | 100 |  | 0 | 100 |  | 0 | 100 |  | 1.4519 | 100 |  | 12.2468 | 100 |  | 12.4605 | 100 |  | 131.3126 | 100 |  | 941.0959 | 100 |  | 34591.9883 | 100 |  | 868.5806 | 100 |  | 7.9926 | 100 |  | In Marcia [30]
18:00 |  | 0.041939 | 100 |  | 29.9454 | 100 |  | 7.5945 | 100 |  | 151.9813 | 100 |  | 0 | 100 |  | 5.8683 | 100 |  | 0 | 100 |  | 0 | 100 |  | 1.5297 | 78.8889 |  | 12.2423 | 100 |  | 13.2126 | 100 |  | 135.6579 | 100 |  | 940.4823 | 100 |  | 42901.9414 | 100 |  | 868.6583 | 100 |  | 8.2905 | 100 |  | In Marcia [30]
18:30 | (4) | 1.444 | 100 | (4) | 33.7792 | 100 |  | 8.2442 | 100 | (4) | 167.9628 | 100 | (4) | 0.033889 | 100 | (4) | 3.3358 | 100 | (4) | 0 | 100 | (4) | 2.514 | 100 | (4) | 1.3396 | 100 |  | 11.6794 | 100 |  | 13.893 | 100 |  | 145.5181 | 100 |  | 939.9552 | 100 |  | 44057.6562 | 100 |  | 864.2278 | 100 |  | 7.3931 | 100 |  | Fermo [34]
19:00 |  | 0.91339 | 73.6111 |  | 18.009 | 73.6111 |  | 8.4869 | 73.6111 |  | 162.3673 | 73.6111 |  | 0 | 73.6111 |  | 3.0832 | 73.6111 |  | 0 | 73.6111 |  | 0 | 73.6111 |  | 1.4284 | 100 |  | 11.4556 | 73.6111 |  | 14.0942 | 73.6111 |  | 151.6964 | 100 |  | 940.0732 | 100 |  | 43587.9961 | 100 |  | 883.35 | 100 |  | 7.6569 | 100 |  | In Marcia [30]
19:30 |  | 1.4116 | 91.6667 |  | 0.22942 | 91.6667 |  | 7.8604 | 91.6667 |  | 157.8067 | 91.6667 |  | 0 | 91.6667 |  | 5.3833 | 91.6667 |  | 0 | 91.6667 |  | 0 | 91.9444 |  | 1.5448 | 100 |  | 12.1986 | 91.9444 |  | 13.4159 | 91.6667 |  | 154.7136 | 100 |  | 940.111 | 100 |  | 43668.7227 | 100 |  | 860.1083 | 100 |  | 8.1024 | 100 |  | In Marcia [30]
20:00 |  | 1.7631 | 100 |  | 1.684 | 100 |  | 7.8762 | 100 |  | 160.4021 | 100 |  | 0 | 100 |  | 4.4253 | 100 |  | 0 | 100 |  | 0 | 100 |  | 1.5555 | 100 |  | 12.2025 | 100 |  | 13.4158 | 100 |  | 156.0201 | 100 |  | 939.58 | 100 |  | 43678.9141 | 100 |  | 860.5444 | 100 |  | 8.066 | 100 |  | In Marcia [30]
20:30 |  | 2.5514 | 100 |  | 62.3051 | 100 |  | 8.5073 | 100 |  | 165.9395 | 100 |  | 0 | 100 |  | 3.6909 | 100 |  | 0 | 100 |  | 0.56994 | 100 |  | 1.4428 | 100 |  | 11.4117 | 100 |  | 14.0404 | 100 |  | 157.1092 | 100 |  | 939.5096 | 100 |  | 43572.1133 | 100 |  | 882.6166 | 100 |  | 7.2369 | 100 |  | In Marcia [30]
21:00 |  | 4.4771 | 100 |  | 3.7458 | 100 |  | 8.5655 | 100 |  | 171.27 | 100 |  | 0 | 100 |  | 3.0348 | 100 |  | 0 | 100 |  | 0 | 100 |  | 1.4416 | 100 |  | 11.3593 | 100 |  | 14.0254 | 100 |  | 158.3225 | 100 |  | 939.5592 | 100 |  | 43756.875 | 100 |  | 893.6166 | 100 |  | 7.1681 | 100 |  | In Marcia [30]
21:30 |  | 4.8221 | 100 |  | 0.74352 | 100 |  | 8.1055 | 100 |  | 164.4381 | 100 |  | 0 | 100 |  | 3.3171 | 100 |  | 0 | 100 |  | 0 | 100 |  | 1.5228 | 100 |  | 11.9918 | 100 |  | 13.3294 | 100 |  | 159.5675 | 100 |  | 939.7015 | 100 |  | 43879.6914 | 100 |  | 877.7056 | 100 |  | 7.9067 | 100 |  | In Marcia [30]
22:00 |  | 5.4752 | 100 |  | 37.6801 | 100 |  | 7.899 | 100 |  | 162.3317 | 100 |  | 0 | 100 |  | 3.9773 | 100 |  | 0 | 100 |  | 0 | 100 |  | 1.7394 | 78.8889 |  | 12.2406 | 100 |  | 13.0186 | 100 |  | 160.1777 | 100 |  | 939.453 | 100 |  | 44067.1992 | 100 |  | 865.9694 | 100 |  | 8.1036 | 100 |  | In Marcia [30]
22:30 |  | 3.6079 | 100 |  | 18.3489 | 100 |  | 7.6679 | 100 |  | 149.0045 | 100 |  | 0 | 100 |  | 4.0107 | 100 |  | 0 | 100 |  | 0 | 100 |  | 1.6115 | 100 |  | 12.5385 | 100 |  | 12.7286 | 100 |  | 159.2051 | 100 |  | 940.0281 | 100 |  | 43628.1836 | 100 |  | 859.5944 | 100 |  | 8.4127 | 100 |  | In Marcia [30]
23:00 |  | 3.3189 | 100 |  | 72.2958 | 100 |  | 7.66 | 100 |  | 160.2668 | 100 |  | 0 | 100 |  | 4.1952 | 100 |  | 0 | 100 |  | 2.397 | 100 |  | 1.6089 | 100 |  | 12.4369 | 100 |  | 13.4508 | 100 |  | 157.998 | 100 |  | 940.0213 | 100 |  | 43912.4336 | 100 |  | 862.1861 | 100 |  | 8.2864 | 100 |  | In Marcia [30]
23:30 | (4) | 3.3758 | 100 | (4) | 40.7834 | 100 |  | 7.519 | 100 | (4) | 147.8948 | 100 | (4) | 0 | 100 | (4) | 4.4466 | 100 | (4) | 0 | 100 | (4) | 1.9521 | 100 | (4) | 1.4497 | 100 |  | 12.7713 | 100 |  | 16.9625 | 100 |  | 158.8651 | 100 |  | 939.882 | 100 |  | 42863.3594 | 100 |  | 854.5639 | 100 |  | 8.0262 | 100 |  | Fermo [34]
24:00 |  | 1.6939 | 100 |  | 49.6907 | 100 |  | 7.9851 | 100 |  | 151.1188 | 100 |  | 0 | 100 |  | 3.9558 | 100 |  | 0 | 100 |  | 0 | 100 |  | 1.5467 | 100 |  | 12.1247 | 100 |  | 13.3769 | 100 |  | 157.6101 | 100 |  | 940.264 | 100 |  | 41553.5 | 100 |  | 857.1361 | 100 |  | 7.9069 | 100 |  | In Marcia [30]
Limite 30 Min |  | 60 |  |  | 100 | [5 empty] | 400 |  |  | 200 | [5 empty] | 4 |  |  | 20 |  |  | 30
MIN |  | 0.041939 |  |  | 0 |  |  | 4.6551 |  |  | 77.5568 |  |  | 0 |  |  | 0.73642 |  |  | 0 |  |  | 0 |  |  | 1.4284 |  |  | 11.3593 |  |  | 11.4345 |  |  | 131.3126 |  |  | 939.453 |  |  | 31693.4375 |  |  | 856.7889 |  |  | 7.1681
MAX |  | 6.3581 |  |  | 102.6435 |  |  | 8.5655 |  |  | 202.115 |  |  | 0 |  |  | 14.5596 |  |  | 0 |  |  | 3.5705 |  |  | 1.8321 |  |  | 13.2237 |  |  | 16.1002 |  |  | 160.1777 |  |  | 942.3736 |  |  | 44417.2578 |  |  | 893.6166 |  |  | 9.3322
%Medie < Soglia |  | 99.9806 | [8 empty] | 98.2578 |  |  | 100 | [5 empty] | 100 |  |  | 99.9806 |  |  | 99.9226
Soglia 97% |  | 10 | [8 empty] | 200 |  |  | 50 | [5 empty] | 2 |  |  | 10 |  |  | 10
Media Giorno: |  | 3.8551 | 100 |  | 26.7813 | 100 |  | 7.569 | 100 |  | 155.679 | 100 |  | 0 | 100 |  | 4.9783 | 100 |  | 0 | 100 |  | 0.21091 | 100 |  | 1.5591 | 100 |  | 12.2597 | 100 |  | 13.1969 | 100 |  | 152.6303 | 100 |  | 940.9431 | 100 |  | 42290.9927 | 100 |  | 872.0838 | 100 |  | 8.1233 | 100 | (6) | 46
Limite Giorno |  | 10 |  |  | 50 | [5 empty] | 200 |  |  | 50 | [5 empty] | 1 |  |  | 10 |  |  | 10
Note:
| (1) | Assenza Registrazioni Medie | [7 empty] | Elaborazioni conformi Allegato VI, Parte V, D.Lgs. n. 152 del 03/04/2006 | [11 empty] | Elaborazioni DLgs 46/14: [Giorno Solare]
| (2) | Assenza Registrazioni I.D. | [7 empty] | Elaborazioni Conformi Titolo III Bis, Parte IV, D.Lgs. 152/06 del 03/04/2006 (D.Lgs. 46/14) | [12 empty] | 144 | Medie 10 Minuti Totali della Misura del CO.
| (3) | Assenza Registrazioni Note o Parametri | [7 empty] | Ossigeno di Riferimento: 11,00 %V. | [12 empty] | 133 | Medie 10 Minuti Valide della Misura del CO.
| (4) | Media Non Valida | [20 empty] | 0 | Medie 10 Minuti del CO superiori al valore di 150 mg/Nm3.
| (5) | Valore superiore al Limite o Soglia | [7 empty] | Report prodotto il 15/09/2020 01:06:08 | [12 empty] | 100,00% | Medie 10 Minuti del CO inferiori al valore di 150 mg/Nm3.
| (6) | Mezzore di Normale Funzionamento | [7 empty] | Reports ver. 3.50.66 - (C) 1995-2018 C.T. Sistemi srl

## Linea 2
Ecologia Oggi S.p.A. Gioia Tauro - Data: 14/09/2020
Report Medie 30 Minuti - Linea 2
|  | Ac. Cloridrico |  |  | Ossido Carbonio |  |  | An. Carbonica |  |  | Ossidi Azoto |  |  | Ossidi Zolfo |  |  | Ammoniaca |  |  | Ac. Fluoridrico |  |  | Carb. Org. Totale |  |  | Polveri |  |  | Ossigeno |  |  | Umidità Fumi |  |  | Temp. Fumi |  |  | Press. Fumi |  |  | Portata Fumi |  |  | T° Post Comb. |  |  | O2 Post. Comb. |  |  | Impianto
Ore | Note | mg/Nm3 | ID % | Note | mg/Nm3 | ID % | Note | %V | ID % | Note | mg/Nm3 | ID % | Note | mg/Nm3 | ID % | Note | mg/Nm3 | ID % | Note | mg/Nm3 | ID % | Note | mg/Nm3 | ID % | Note | mg/Nm3 | ID % | Note | %V | ID % | Note | %V | ID % | Note | °C | ID % | Note | mBar | ID % | Note | Nm3/h | ID % | Note | °C | ID % | Note | %V | ID % | Note | Stato
00:30 | (4) | 0 | 0 | (4) | 0 | 0 | (4) | 0 | 0 | (4) | 0 | 0 | (4) | 0 | 0 | (4) | 0 | 0 | (4) | 0 | 0 | (4) | 0 | 0 | (4) | 0.90325 | 100 | (4) | 0 | 0 | (4) | 0 | 0 |  | 26.2871 | 100 |  | 1012.3526 | 100 | (4) | 0 | 100 |  | 28 | 100 |  | 14.3971 | 100 |  | Fermo [34]
01:00 | (4) | 0 | 0 | (4) | 0 | 0 | (4) | 0 | 0 | (4) | 0 | 0 | (4) | 0 | 0 | (4) | 0 | 0 | (4) | 0 | 0 | (4) | 0 | 0 | (4) | 0.90292 | 100 | (4) | 0 | 0 | (4) | 0 | 0 |  | 26.0594 | 100 |  | 1012.2496 | 100 | (4) | 0 | 100 |  | 28 | 100 |  | 14.3957 | 100 |  | Fermo [34]
01:30 | (4) | 0 | 0 | (4) | 0 | 0 | (4) | 0 | 0 | (4) | 0 | 0 | (4) | 0 | 0 | (4) | 0 | 0 | (4) | 0 | 0 | (4) | 0 | 0 | (4) | 0.90219 | 100 | (4) | 0 | 0 | (4) | 0 | 0 |  | 25.806 | 100 |  | 1012.1129 | 100 | (4) | 0 | 100 |  | 28 | 100 |  | 14.3966 | 100 |  | Fermo [34]
02:00 | (4) | 0 | 0 | (4) | 0 | 0 | (4) | 0 | 0 | (4) | 0 | 0 | (4) | 0 | 0 | (4) | 0 | 0 | (4) | 0 | 0 | (4) | 0 | 0 | (4) | 0.90058 | 100 | (4) | 0 | 0 | (4) | 0 | 0 |  | 25.6256 | 100 |  | 1011.9995 | 100 | (4) | 0 | 100 |  | 28 | 100 |  | 14.3888 | 100 |  | Fermo [34]
02:30 | (4) | 0 | 0 | (4) | 0 | 0 | (4) | 0 | 0 | (4) | 0 | 0 | (4) | 0 | 0 | (4) | 0 | 0 | (4) | 0 | 0 | (4) | 0 | 0 | (4) | 0.90009 | 100 | (4) | 0 | 0 | (4) | 0 | 0 |  | 25.4181 | 100 |  | 1012.0507 | 100 | (4) | 0 | 100 |  | 27.5583 | 100 |  | 14.3754 | 100 |  | Fermo [34]
03:00 | (4) | 0 | 0 | (4) | 0 | 0 | (4) | 0 | 0 | (4) | 0 | 0 | (4) | 0 | 0 | (4) | 0 | 0 | (4) | 0 | 0 | (4) | 0 | 0 | (4) | 0.8996 | 86.3889 | (4) | 0 | 0 | (4) | 0 | 0 |  | 25.2541 | 100 |  | 1011.9593 | 100 | (4) | 0 | 100 |  | 27.7694 | 100 |  | 14.3857 | 100 |  | Fermo [34]
03:30 | (4) | 0 | 0 | (4) | 0 | 0 | (4) | 0 | 0 | (4) | 0 | 0 | (4) | 0 | 0 | (4) | 0 | 0 | (4) | 0 | 0 | (4) | 0 | 0 | (4) | 0.90053 | 92.2222 | (4) | 0 | 0 | (4) | 0 | 0 |  | 25.0646 | 100 |  | 1011.7417 | 100 | (4) | 0 | 100 |  | 27.3722 | 100 |  | 14.3842 | 100 |  | Fermo [34]
04:00 | (4) | 0 | 0 | (4) | 0 | 0 | (4) | 0 | 0 | (4) | 0 | 0 | (4) | 0 | 0 | (4) | 0 | 0 | (4) | 0 | 0 | (4) | 0 | 0 | (4) | 0.89862 | 100 | (4) | 0 | 0 | (4) | 0 | 0 |  | 24.8864 | 100 |  | 1011.5937 | 100 | (4) | 0 | 100 |  | 27.05 | 100 |  | 14.3729 | 100 |  | Fermo [34]
04:30 | (4) | 0 | 0 | (4) | 0 | 0 | (4) | 0 | 0 | (4) | 0 | 0 | (4) | 0 | 0 | (4) | 0 | 0 | (4) | 0 | 0 | (4) | 0 | 0 | (4) | 0.89793 | 100 | (4) | 0 | 0 | (4) | 0 | 0 |  | 24.6214 | 100 |  | 1011.4752 | 100 | (4) | 0 | 100 |  | 27.8111 | 100 |  | 14.3716 | 100 |  | Fermo [34]
05:00 | (4) | 0 | 0 | (4) | 0 | 0 | (4) | 0 | 0 | (4) | 0 | 0 | (4) | 0 | 0 | (4) | 0 | 0 | (4) | 0 | 0 | (4) | 0 | 0 | (4) | 0.89736 | 100 | (4) | 0 | 0 | (4) | 0 | 0 |  | 24.4305 | 100 |  | 1011.5664 | 100 | (4) | 0 | 100 |  | 27.1694 | 100 |  | 14.3747 | 100 |  | Fermo [34]
05:30 | (4) | 0 | 0 | (4) | 0 | 0 | (4) | 0 | 0 | (4) | 0 | 0 | (4) | 0 | 0 | (4) | 0 | 0 | (4) | 0 | 0 | (4) | 0 | 0 | (4) | 0.89658 | 100 | (4) | 0 | 0 | (4) | 0 | 0 |  | 24.3092 | 100 |  | 1011.528 | 100 | (4) | 0 | 100 |  | 27 | 100 |  | 14.3766 | 100 |  | Fermo [34]
06:00 | (4) | 0 | 0 | (4) | 0 | 0 | (4) | 0 | 0 | (4) | 0 | 0 | (4) | 0 | 0 | (4) | 0 | 0 | (4) | 0 | 0 | (4) | 0 | 0 | (4) | 0.89612 | 100 | (4) | 0 | 0 | (4) | 0 | 0 |  | 24.021 | 100 |  | 1011.3734 | 100 | (4) | 0 | 100 |  | 27.2778 | 100 |  | 14.3764 | 100 |  | Fermo [34]
06:30 | (4) | 0 | 0 | (4) | 0 | 0 | (4) | 0 | 0 | (4) | 0 | 0 | (4) | 0 | 0 | (4) | 0 | 0 | (4) | 0 | 0 | (4) | 0 | 0 | (4) | 0.89554 | 100 | (4) | 0 | 0 | (4) | 0 | 0 |  | 23.881 | 100 |  | 1011.4551 | 100 | (4) | 0 | 100 |  | 27 | 100 |  | 14.3803 | 100 |  | Fermo [34]
07:00 | (4) | 0 | 0 | (4) | 0 | 0 | (4) | 0 | 0 | (4) | 0 | 0 | (4) | 0 | 0 | (4) | 0 | 0 | (4) | 0 | 0 | (4) | 0 | 0 | (4) | 0.89543 | 95.5556 | (4) | 0 | 0 | (4) | 0 | 0 |  | 23.8112 | 100 |  | 1011.7247 | 100 | (4) | 0 | 100 |  | 27 | 100 |  | 14.376 | 100 |  | Fermo [34]
07:30 | (4) | 0 | 0 | (4) | 0 | 0 | (4) | 0 | 0 | (4) | 0 | 0 | (4) | 0 | 0 | (4) | 0 | 0 | (4) | 0 | 0 | (4) | 0 | 0 | (4) | 0.94143 | 83.0556 | (4) | 0 | 0 | (4) | 0 | 0 |  | 23.9197 | 100 |  | 1011.8367 | 100 | (4) | 0 | 100 |  | 27.4333 | 100 |  | 14.369 | 100 |  | Fermo [34]
08:00 | (4) | 0 | 0 | (4) | 0 | 0 | (4) | 0 | 0 | (4) | 0 | 0 | (4) | 0 | 0 | (4) | 0 | 0 | (4) | 0 | 0 | (4) | 0 | 0 | (4) | 0.89583 | 100 | (4) | 0 | 0 | (4) | 0 | 0 |  | 23.9909 | 100 |  | 1012.0547 | 100 | (4) | 0 | 100 |  | 28 | 100 |  | 14.3721 | 100 |  | Fermo [34]
08:30 | (4) | 0 | 0 | (4) | 0 | 0 | (4) | 0 | 0 | (4) | 0 | 0 | (4) | 0 | 0 | (4) | 0 | 0 | (4) | 0 | 0 | (4) | 0 | 0 | (4) | 0.89369 | 100 | (4) | 0 | 0 | (4) | 0 | 0 |  | 24.5793 | 100 |  | 1012.1795 | 100 | (4) | 0 | 100 |  | 28.4333 | 100 |  | 14.3613 | 100 |  | Fermo [34]
09:00 | (4) | 0 | 0 | (4) | 0 | 0 | (4) | 0 | 0 | (4) | 0 | 0 | (4) | 0 | 0 | (4) | 0 | 0 | (4) | 0 | 0 | (4) | 0 | 0 | (4) | 0.91079 | 100 | (4) | 0 | 0 | (4) | 0 | 0 |  | 25.1343 | 100 |  | 1012.2015 | 100 | (4) | 0 | 100 |  | 29.9944 | 100 |  | 14.3559 | 100 |  | Fermo [34]
09:30 | (4) | 0 | 0 | (4) | 0 | 0 | (4) | 0 | 0 | (4) | 0 | 0 | (4) | 0 | 0 | (4) | 0 | 0 | (4) | 0 | 0 | (4) | 0 | 0 | (4) | 0.9163 | 100 | (4) | 0 | 0 | (4) | 0 | 0 |  | 25.5048 | 100 |  | 1012.2708 | 100 | (4) | 0 | 100 |  | 30.8028 | 100 |  | 14.339 | 100 |  | Fermo [34]
10:00 | (4) | 0 | 0 | (4) | 0 | 0 | (4) | 0 | 0 | (4) | 0 | 0 | (4) | 0 | 0 | (4) | 0 | 0 | (4) | 0 | 0 | (4) | 0 | 0 | (4) | 0.91828 | 100 | (4) | 0 | 0 | (4) | 0 | 0 |  | 25.876 | 100 |  | 1012.4302 | 100 | (4) | 0 | 100 |  | 31.1333 | 100 |  | 14.3575 | 100 |  | Fermo [34]
10:30 | (4) | 0 | 0 | (4) | 0 | 0 | (4) | 0 | 0 | (4) | 0 | 0 | (4) | 0 | 0 | (4) | 0 | 0 | (4) | 0 | 0 | (4) | 0 | 0 | (4) | 0.91466 | 100 | (4) | 0 | 0 | (4) | 0 | 0 |  | 26.5691 | 100 |  | 1012.3633 | 100 | (4) | 0 | 100 |  | 31.6722 | 100 |  | 14.3721 | 100 |  | Fermo [34]
11:00 | (4) | 0 | 0 | (4) | 0 | 0 | (4) | 0 | 0 | (4) | 0 | 0 | (4) | 0 | 0 | (4) | 0 | 0 | (4) | 0 | 0 | (4) | 0 | 0 | (4) | 0.91543 | 100 | (4) | 0 | 0 | (4) | 0 | 0 |  | 27.6933 | 100 |  | 1012.3686 | 100 | (4) | 0 | 100 |  | 32 | 100 |  | 14.383 | 100 |  | Fermo [34]
11:30 | (4) | 0 | 0 | (4) | 0 | 0 | (4) | 0 | 0 | (4) | 0 | 0 | (4) | 0 | 0 | (4) | 0 | 0 | (4) | 0 | 0 | (4) | 0 | 0 | (4) | 0.97199 | 78.6111 | (4) | 0 | 0 | (4) | 0 | 0 |  | 28.3405 | 100 |  | 1012.3169 | 100 | (4) | 0 | 100 |  | 32.0222 | 100 |  | 14.3903 | 100 |  | Fermo [34]
12:00 | (4) | 0 | 0 | (4) | 0 | 0 | (4) | 0 | 0 | (4) | 0 | 0 | (4) | 0 | 0 | (4) | 0 | 0 | (4) | 0 | 0 | (4) | 0 | 0 | (4) | 0.9255 | 100 | (4) | 0 | 0 | (4) | 0 | 0 |  | 28.8386 | 100 |  | 1012.2045 | 100 | (4) | 0 | 100 |  | 32.0167 | 100 |  | 14.3946 | 100 |  | Fermo [34]
12:30 | (4) | 0 | 0 | (4) | 0 | 0 | (4) | 0 | 0 | (4) | 0 | 0 | (4) | 0 | 0 | (4) | 0 | 0 | (4) | 0 | 0 | (4) | 0 | 0 | (4) | 0.93048 | 100 | (4) | 0 | 0 | (4) | 0 | 0 |  | 28.9654 | 100 |  | 1012.2369 | 100 | (4) | 0 | 100 |  | 32.1611 | 100 |  | 14.3897 | 100 |  | Fermo [34]
13:00 | (4) | 0 | 0 | (4) | 0 | 0 | (4) | 0 | 0 | (4) | 0 | 0 | (4) | 0 | 0 | (4) | 0 | 0 | (4) | 0 | 0 | (4) | 0 | 0 | (4) | 0.91958 | 100 | (4) | 0 | 0 | (4) | 0 | 0 |  | 29.1226 | 100 |  | 1011.833 | 100 | (4) | 0 | 100 |  | 32.7306 | 100 |  | 14.3739 | 100 |  | Fermo [34]
13:30 | (4) | 0 | 0 | (4) | 0 | 0 | (4) | 0 | 0 | (4) | 0 | 0 | (4) | 0 | 0 | (4) | 0 | 0 | (4) | 0 | 0 | (4) | 0 | 0 | (4) | 0.9189 | 100 | (4) | 0 | 0 | (4) | 0 | 0 |  | 29.2891 | 100 |  | 1011.7878 | 100 | (4) | 0 | 100 |  | 32.0056 | 100 |  | 14.3604 | 100 |  | Fermo [34]
14:00 | (4) | 0 | 0 | (4) | 0 | 0 | (4) | 0 | 0 | (4) | 0 | 0 | (4) | 0 | 0 | (4) | 0 | 0 | (4) | 0 | 0 | (4) | 0 | 0 | (4) | 0.96917 | 100 | (4) | 0 | 0 | (4) | 0 | 0 |  | 28.9711 | 100 |  | 1011.5564 | 100 | (4) | 12978.3379 | 100 |  | 32 | 100 |  | 14.4707 | 100 |  | Fermo [34]
14:30 | (4) | 0 | 0 | (4) | 0 | 0 | (4) | 0 | 0 | (4) | 0 | 0 | (4) | 0 | 0 | (4) | 0 | 0 | (4) | 0 | 0 | (4) | 0 | 0 | (4) | 0.93546 | 100 | (4) | 0 | 0 | (4) | 0 | 0 |  | 29.9828 | 100 |  | 1011.1271 | 100 | (4) | 21558.9355 | 100 |  | 32 | 100 |  | 14.7461 | 100 |  | Fermo [34]
15:00 | (4) | 0 | 0 | (4) | 0 | 0 | (4) | 0 | 0 | (4) | 0 | 0 | (4) | 0 | 0 | (4) | 0 | 0 | (4) | 0 | 0 | (4) | 0 | 0 | (4) | 0.94505 | 100 | (4) | 0 | 0 | (4) | 0 | 0 |  | 31.8243 | 100 |  | 1010.9665 | 100 | (4) | 22105.9102 | 100 |  | 32 | 100 |  | 14.7421 | 100 |  | Fermo [34]
15:30 | (4) | 0 | 0 | (4) | 0 | 0 | (4) | 0 | 0 | (4) | 0 | 0 | (4) | 0 | 0 | (4) | 0 | 0 | (4) | 0 | 0 | (4) | 0 | 0 | (4) | 0.96452 | 78.6111 | (4) | 0 | 0 | (4) | 0 | 0 |  | 32.9803 | 100 |  | 1011.0678 | 100 | (4) | 21248.748 | 100 |  | 32.0222 | 100 |  | 14.7203 | 100 |  | Fermo [34]
16:00 | (4) | 0 | 0 | (4) | 0 | 0 | (4) | 0 | 0 | (4) | 0 | 0 | (4) | 0 | 0 | (4) | 0 | 0 | (4) | 0 | 0 | (4) | 0 | 0 | (4) | 0.93774 | 100 | (4) | 0 | 0 | (4) | 0 | 0 |  | 33.7409 | 100 |  | 1011.1298 | 100 | (4) | 21568.6367 | 100 |  | 32.0222 | 100 |  | 14.7129 | 100 |  | Fermo [34]
16:30 | (4) | 0 | 0 | (4) | 0 | 0 | (4) | 0 | 0 | (4) | 0 | 0 | (4) | 0 | 0 | (4) | 0 | 0 | (4) | 0 | 0 | (4) | 0 | 0 | (4) | 0.94166 | 100 | (4) | 0 | 0 | (4) | 0 | 0 |  | 34.1818 | 100 |  | 1011.0952 | 100 | (4) | 21640.4395 | 100 |  | 32 | 100 |  | 14.7025 | 100 |  | Fermo [34]
17:00 | (4) | 0 | 0 | (4) | 0 | 0 | (4) | 0 | 0 | (4) | 0 | 0 | (4) | 0 | 0 | (4) | 0 | 0 | (4) | 0 | 0 | (4) | 0 | 0 | (4) | 0.93848 | 100 | (4) | 0 | 0 | (4) | 0 | 0 |  | 34.3529 | 100 |  | 1011.0516 | 100 | (4) | 21793.2109 | 100 |  | 32 | 100 |  | 14.6981 | 100 |  | Fermo [34]
17:30 | (4) | 0 | 0 | (4) | 0 | 0 | (4) | 0 | 0 | (4) | 0 | 0 | (4) | 0 | 0 | (4) | 0 | 0 | (4) | 0 | 0 | (4) | 0 | 0 | (4) | 0.94419 | 100 | (4) | 0 | 0 | (4) | 0 | 0 |  | 34.4529 | 100 |  | 1011.0081 | 100 | (4) | 21863.4277 | 100 |  | 32.0167 | 100 |  | 14.6913 | 100 |  | Fermo [34]
18:00 | (4) | 0 | 0 | (4) | 0 | 0 | (4) | 0 | 0 | (4) | 0 | 0 | (4) | 0 | 0 | (4) | 0 | 0 | (4) | 0 | 0 | (4) | 0 | 0 | (4) | 0.93459 | 100 | (4) | 0 | 0 | (4) | 0 | 0 |  | 34.3791 | 100 |  | 1010.8444 | 100 | (4) | 21397.1465 | 100 |  | 32 | 100 |  | 14.6855 | 100 |  | Fermo [34]
18:30 | (4) | 0 | 0 | (4) | 0 | 0 | (4) | 0 | 0 | (4) | 0 | 0 | (4) | 0 | 0 | (4) | 0 | 0 | (4) | 0 | 0 | (4) | 0 | 0 | (4) | 0.94306 | 100 | (4) | 0 | 0 | (4) | 0 | 0 |  | 34.2141 | 100 |  | 1010.7934 | 100 | (4) | 22154.1289 | 100 |  | 32 | 100 |  | 14.6841 | 100 |  | Fermo [34]
19:00 | (4) | 0 | 0 | (4) | 0 | 0 | (4) | 0 | 0 | (4) | 0 | 0 | (4) | 0 | 0 | (4) | 0 | 0 | (4) | 0 | 0 | (4) | 0 | 0 | (4) | 0.94527 | 100 | (4) | 0 | 0 | (4) | 0 | 0 |  | 34.0284 | 100 |  | 1011.0264 | 100 | (4) | 22007.2988 | 100 |  | 32 | 100 |  | 14.6812 | 100 |  | Fermo [34]
19:30 | (4) | 0 | 0 | (4) | 0 | 0 | (4) | 0 | 0 | (4) | 0 | 0 | (4) | 0 | 0 | (4) | 0 | 0 | (4) | 0 | 0 | (4) | 0 | 0 | (4) | 0.93971 | 78.6111 | (4) | 0 | 0 | (4) | 0 | 0 |  | 33.7855 | 100 |  | 1011.4423 | 100 | (4) | 21893.8379 | 100 |  | 31.3361 | 100 |  | 14.6808 | 100 |  | Fermo [34]
20:00 | (4) | 0 | 0 | (4) | 0 | 0 | (4) | 0 | 0 | (4) | 0 | 0 | (4) | 0 | 0 | (4) | 0 | 0 | (4) | 0 | 0 | (4) | 0 | 0 | (4) | 0.94107 | 100 | (4) | 0 | 0 | (4) | 0 | 0 |  | 33.4818 | 100 |  | 1011.6484 | 100 | (4) | 22182.6699 | 100 |  | 30.8 | 100 |  | 14.6802 | 100 |  | Fermo [34]
20:30 | (4) | 0 | 0 | (4) | 0 | 0 | (4) | 0 | 0 | (4) | 0 | 0 | (4) | 0 | 0 | (4) | 0 | 0 | (4) | 0 | 0 | (4) | 0 | 0 | (4) | 0.93625 | 100 | (4) | 0 | 0 | (4) | 0 | 0 |  | 33.0832 | 100 |  | 1011.7159 | 100 | (4) | 22044.3047 | 100 |  | 30.0333 | 100 |  | 14.6811 | 100 |  | Fermo [34]
21:00 | (4) | 0 | 0 | (4) | 0 | 0 | (4) | 0 | 0 | (4) | 0 | 0 | (4) | 0 | 0 | (4) | 0 | 0 | (4) | 0 | 0 | (4) | 0 | 0 | (4) | 0.93156 | 100 | (4) | 0 | 0 | (4) | 0 | 0 |  | 32.6581 | 100 |  | 1011.855 | 100 | (4) | 21852.5293 | 100 |  | 30 | 100 |  | 14.6786 | 100 |  | Fermo [34]
21:30 | (4) | 0 | 0 | (4) | 0 | 0 | (4) | 0 | 0 | (4) | 0 | 0 | (4) | 0 | 0 | (4) | 0 | 0 | (4) | 0 | 0 | (4) | 0 | 0 | (4) | 0.92899 | 100 | (4) | 0 | 0 | (4) | 0 | 0 |  | 32.2198 | 100 |  | 1011.9937 | 100 | (4) | 22025.8262 | 100 |  | 30 | 100 |  | 14.6767 | 100 |  | Fermo [34]
22:00 | (4) | 0 | 0 | (4) | 0 | 0 | (4) | 0 | 0 | (4) | 0 | 0 | (4) | 0 | 0 | (4) | 0 | 0 | (4) | 0 | 0 | (4) | 0 | 0 | (4) | 0.93524 | 100 | (4) | 0 | 0 | (4) | 0 | 0 |  | 31.8372 | 100 |  | 1011.8104 | 100 | (4) | 22524.5332 | 100 |  | 29.8361 | 100 |  | 14.6808 | 100 |  | Fermo [34]
22:30 | (4) | 0 | 0 | (4) | 0 | 0 | (4) | 0 | 0 | (4) | 0 | 0 | (4) | 0 | 0 | (4) | 0 | 0 | (4) | 0 | 0 | (4) | 0 | 0 | (4) | 0.92826 | 100 | (4) | 0 | 0 | (4) | 0 | 0 |  | 31.4101 | 100 |  | 1011.7056 | 100 | (4) | 22048.168 | 100 |  | 28.8444 | 100 |  | 14.6814 | 100 |  | Fermo [34]
23:00 | (4) | 0 | 0 | (4) | 0 | 0 | (4) | 0 | 0 | (4) | 0 | 0 | (4) | 0 | 0 | (4) | 0 | 0 | (4) | 0 | 0 | (4) | 0 | 0 | (4) | 0.92141 | 100 | (4) | 0 | 0 | (4) | 0 | 0 |  | 30.991 | 100 |  | 1011.5477 | 100 | (4) | 21935.4004 | 100 |  | 28.6333 | 100 |  | 14.6903 | 100 |  | Fermo [34]
23:30 | (4) | 0 | 0 | (4) | 0 | 0 | (4) | 0 | 0 | (4) | 0 | 0 | (4) | 0 | 0 | (4) | 0 | 0 | (4) | 0 | 0 | (4) | 0 | 0 | (4) | 1.0291 | 78.6111 | (4) | 0 | 0 | (4) | 0 | 0 |  | 30.7079 | 100 |  | 1011.4796 | 100 | (4) | 22394.0078 | 100 |  | 28.0583 | 100 |  | 14.6923 | 100 |  | Fermo [34]
24:00 | (4) | 0 | 0 | (4) | 0 | 0 | (4) | 0 | 0 | (4) | 0 | 0 | (4) | 0 | 0 | (4) | 0 | 0 | (4) | 0 | 0 | (4) | 0 | 0 | (4) | 0.93469 | 100 | (4) | 0 | 0 | (4) | 0 | 0 |  | 30.4065 | 100 |  | 1011.3998 | 100 | (4) | 22831.0762 | 100 |  | 28.0389 | 100 |  | 14.696 | 100 |  | Fermo [34]
Limite 30 Min |  | 60 |  |  | 100 | [5 empty] | 400 |  |  | 200 | [5 empty] | 4 |  |  | 20 |  |  | 30
MIN
MAX
%Medie < Soglia |  | 99.9104 | [8 empty] | 99.3507 |  |  | 99.9888 | [5 empty] | 99.9888 |  |  | 99.9664 |  |  | 99.9664
Soglia 97% |  | 10 | [8 empty] | 200 |  |  | 50 | [5 empty] | 2 |  |  | 10 |  |  | 10
Media Giorno: | (4) |  |  | (4) |  |  | (4) |  |  | (4) |  |  | (4) |  |  | (4) |  |  | (4) |  |  | (4) |  |  | (4) |  |  | (4) |  |  | (4) |  |  | (4) |  |  | (4) |  |  | (4) |  |  | (4) |  |  | (4) |  |  | (6) | 0
Limite Giorno |  | 10 |  |  | 50 | [5 empty] | 200 |  |  | 50 | [5 empty] | 1 |  |  | 10 |  |  | 10
Note:
| (1) | Assenza Registrazioni Medie | [7 empty] | Elaborazioni conformi Allegato VI, Parte V, D.Lgs. n. 152 del 03/04/2006 | [11 empty] | Elaborazioni DLgs 46/14: [Giorno Solare]
| (2) | Assenza Registrazioni I.D. | [7 empty] | Elaborazioni Conformi Titolo III Bis, Parte IV, D.Lgs. 152/06 del 03/04/2006 (D.Lgs. 46/14) | [12 empty] | 144 | Medie 10 Minuti Totali della Misura del CO.
| (3) | Assenza Registrazioni Note o Parametri | [7 empty] | Ossigeno di Riferimento: 11,00 %V. | [12 empty] | 0 | Medie 10 Minuti Valide della Misura del CO.
| (4) | Media Non Valida | [20 empty] | 0 | Medie 10 Minuti del CO superiori al valore di 150 mg/Nm3.
| (5) | Valore superiore al Limite o Soglia | [7 empty] | Report prodotto il 15/09/2020 01:06:16
| (6) | Mezzore di Normale Funzionamento | [7 empty] | Reports ver. 3.50.66 - (C) 1995-2018 C.T. Sistemi srl

## Allarmi
Ecologia Oggi S.p.A. Gioia Tauro
Report Giornaliero Allarmi |  |  | Data: 14/09/2020
Inizio | Riconosc. | Fine | Allarme
01:48:24 | 01:48:24 | 01:54:45 | Linea 1: Calibrazione in Corso Polveri
02:00:05 | 02:00:05 | 02:05:35 | Linea 1: Super. Preallarme Semiorario Ossido Carbonio
02:00:06 | 02:00:06 | 02:05:43 | Linea 1: BLOCCO Preallarme Medie Semiorarie
02:08:38 | 03:08:02 | 02:09:27 | Linea 1: Forno Spento
02:08:40 | 02:08:40 | 02:09:29 | Linea 1: Impianto in Fermo
02:09:29 | 02:09:29 | 02:12:12 | Linea 1: Impianto in Marcia
02:12:12 | 03:08:01 | 02:12:42 | Linea 1: Forno Spento
02:12:12 | 02:12:12 | 02:12:42 | Linea 1: Impianto in Fermo
02:12:42 | 02:12:42 | 02:27:34 | Linea 1: Impianto in Marcia
02:23:35 | 02:23:35 | 02:28:05 | Linea 1: Super. Preallarme Semiorario Ossido Carbonio
02:23:36 | 02:23:36 | 02:30:29 | Linea 1: BLOCCO Preallarme Medie Semiorarie
02:27:32 | 03:08:01 | 02:30:35 | Linea 1: Forno Spento
02:27:34 | 02:27:34 | 02:30:35 | Linea 1: Impianto in Fermo
02:30:00 | 02:30:00 | 03:30:01 | Linea 1: Super. Preallarme Giorno Ossido Carbonio
02:30:01 | 02:30:01 | 03:05:18 | Linea 1: BLOCCO Preallarme Medie Giorno
02:30:35 | 02:30:35 | 02:47:28 | Linea 1: Impianto in Marcia
02:47:27 | 03:08:02 | 02:47:53 | Linea 1: Forno Spento
02:47:28 | 02:47:28 | 02:47:54 | Linea 1: Impianto in Fermo
02:47:54 | 02:47:54 | 02:48:20 | Linea 1: Impianto in Marcia
02:48:20 | 03:08:03 | 02:52:29 | Linea 1: Forno Spento
02:48:20 | 02:48:20 | 02:52:31 | Linea 1: Impianto in Fermo
02:52:31 | 02:52:31 | 03:04:15 | Linea 1: Impianto in Marcia
02:56:00 | 02:56:00 | 03:02:24 | Linea 2: Calibrazione in Corso Polveri
03:02:25 | 03:02:25 | 03:05:05 | Linea 1: Super. Preallarme Semiorario Ossidi Azoto
03:02:26 | 03:02:26 | 03:05:12 | Linea 1: BLOCCO Preallarme Medie Semiorarie
03:04:14 | 03:07:48 | 03:04:50 | Linea 1: Forno Spento
03:04:15 | 03:04:15 | 03:04:51 | Linea 1: Impianto in Fermo
03:04:51 | 03:04:51 | 03:09:06 | Linea 1: Impianto in Marcia
03:05:20 | 03:05:20 | 03:26:57 | Linea 1: BLOCCO Preallarme Medie Giorno
03:06:05 | 03:06:05 | 03:06:15 | Linea 1: Super. Preallarme Semiorario Ossidi Azoto
03:06:06 | 03:06:06 | 03:07:13 | Linea 1: BLOCCO Preallarme Medie Semiorarie
03:09:04 | 07:46:12 | 03:09:34 | Linea 1: Forno Spento
03:09:06 | 03:09:06 | 03:09:34 | Linea 1: Impianto in Fermo
03:09:34 | 03:09:34 | 03:11:37 | Linea 1: Impianto in Marcia
03:11:37 | 09:14:09 | 03:11:53 | Linea 1: Forno Spento
03:11:37 | 03:11:37 | 03:11:53 | Linea 1: Impianto in Fermo
03:11:53 | 03:11:53 | 07:46:58 | Linea 1: Impianto in Marcia
03:26:59 | 03:26:59 | 03:33:01 | Linea 1: BLOCCO Preallarme Medie Giorno
05:48:43 | 05:48:43 | 05:55:06 | Linea 1: Calibrazione in Corso Polveri
06:51:43 | 07:46:14 | 07:02:38 | Linea 1: Manutenzione Analizzatore O2
06:51:43 | 06:51:43 | 07:02:38 | Linea 1: Manutenzione Analizzatore FID
06:51:43 | 06:51:43 | 07:02:38 | Linea 1: Manutenzione Analizzatore FTIR
06:51:47 | 06:51:47 | 06:51:51 | Linea 1: Analizzatore in ZERO GAS PROBE
06:51:51 | 06:51:51 | 06:58:51 | Linea 1: Analizzatore in ZERO GAS LOCAL
06:55:58 | 06:55:58 | 07:06:28 | Linea 2: Manutenzione Analizzatore O2
06:55:58 | 06:55:58 | 07:06:28 | Linea 2: Manutenzione Analizzatore FID
06:55:58 | 06:55:58 | 07:06:33 | Linea 2: Manutenzione Analizzatore FTIR
06:55:59 | 06:55:59 | 06:56:05 | Linea 2: Analizzatore in ZERO GAS PROBE
06:56:05 | 06:56:05 | 07:02:51 | Linea 2: Analizzatore in ZERO GAS LOCAL
06:58:42 | 06:58:42 | 07:05:08 | Linea 2: Calibrazione in Corso Polveri
07:00:00 | 07:46:16 | 07:00:00 | Linea 1: Media 10 Minuti H2O INVALIDA - INDICE DISP. [ 17.5]
07:00:00 | 07:46:16 | 07:00:00 | Linea 1: Media 10 Minuti O2 INVALIDA - INDICE DISP. [ 17.5]
07:00:00 | 07:46:15 | 07:00:00 | Linea 1: Media 10 Minuti CO INVALIDA - INDICE DISP. [ 17.5]
07:02:40 | 07:02:40 | 07:09:55 | Linea 1: Super. Preallarme Semiorario Ossidi Azoto
07:02:41 | 07:02:41 | 07:19:54 | Linea 1: BLOCCO Preallarme Medie Semiorarie
07:46:56 | 09:14:10 | 07:47:08 | Linea 1: Forno Spento
07:46:58 | 07:46:58 | 07:47:10 | Linea 1: Impianto in Fermo
07:47:10 | 07:47:10 | 07:47:56 | Linea 1: Impianto in Marcia
07:47:54 | 09:14:10 | 07:56:27 | Linea 1: Forno Spento
07:47:56 | 07:47:56 | 07:52:37 | Linea 1: Impianto in Fermo
07:52:36 | 09:14:08 | 07:56:27 | Linea 1: Forno In Rampa
07:52:37 | 07:52:37 | 07:56:29 | Linea 1: Impianto in Marcia senza Rifiuto
07:56:29 | 07:56:29 | 08:22:46 | Linea 1: Impianto in Marcia
08:22:45 | 09:14:11 | 08:23:24 | Linea 1: Forno Spento
08:22:46 | 08:22:46 | 08:23:24 | Linea 1: Impianto in Fermo
08:23:24 | 08:23:24 | 08:54:18 | Linea 1: Impianto in Marcia
08:38:55 | 08:38:55 | 08:52:20 | Linea 1: Super. Preallarme Semiorario Ossido Carbonio
08:38:56 | 08:38:56 | 08:54:56 | Linea 1: BLOCCO Preallarme Medie Semiorarie
08:54:18 | 09:14:08 | 08:54:40 | Linea 1: Forno In Rampa
08:54:18 | 09:14:12 | 08:54:40 | Linea 1: Forno Spento
08:54:18 | 08:54:18 | 08:54:40 | Linea 1: Impianto in Marcia senza Rifiuto
08:54:40 | 08:54:40 | 08:59:55 | Linea 1: Impianto in Marcia
08:59:44 | 09:14:09 | 09:07:29 | Linea 1: Forno In Rampa
08:59:54 | 09:14:12 | 09:07:29 | Linea 1: Forno Spento
08:59:55 | 08:59:55 | 09:07:29 | Linea 1: Impianto in Marcia senza Rifiuto
09:07:29 | 09:07:29 | 11:21:09 | Linea 1: Impianto in Marcia
09:24:45 | 09:24:45 | 09:30:05 | Linea 1: Super. Preallarme Semiorario Ossidi Azoto
09:24:46 | 09:24:46 | 09:31:33 | Linea 1: BLOCCO Preallarme Medie Semiorarie
09:49:05 | 09:49:05 | 09:55:27 | Linea 1: Calibrazione in Corso Polveri
10:30:05 | 10:30:05 | 10:30:20 | Linea 1: Super. Preallarme Semiorario Ossidi Azoto
10:30:07 | 10:30:07 | 10:34:17 | Linea 1: BLOCCO Preallarme Medie Semiorarie
11:01:33 | 11:01:33 | 11:07:57 | Linea 2: Calibrazione in Corso Polveri
11:02:35 | 11:02:35 | 11:13:50 | Linea 1: Super. Preallarme Semiorario Ossido Carbonio
11:02:36 | 11:02:36 | 11:21:49 | Linea 1: BLOCCO Preallarme Medie Semiorarie
11:21:08 | 11:48:25 | 11:21:36 | Linea 1: Forno Spento
11:21:09 | 11:21:09 | 11:21:38 | Linea 1: Impianto in Fermo
11:21:38 | 11:21:38 | 11:28:40 | Linea 1: Impianto in Marcia
11:28:39 | 11:48:25 | 11:29:45 | Linea 1: Forno Spento
11:28:40 | 11:28:40 | 11:29:46 | Linea 1: Impianto in Fermo
11:29:46 | 11:29:46 | 11:30:34 | Linea 1: Impianto in Marcia
11:30:33 | 11:48:26 | 11:31:56 | Linea 1: Forno Spento
11:30:34 | 11:30:34 | 11:31:57 | Linea 1: Impianto in Fermo
11:31:57 | 11:31:57 | 11:34:02 | Linea 1: Impianto in Marcia
11:34:00 | 11:48:26 | 11:34:37 | Linea 1: Forno Spento
11:34:02 | 11:34:02 | 11:34:39 | Linea 1: Impianto in Fermo
11:34:39 | 11:34:39 | 12:01:38 | Linea 1: Impianto in Marcia
12:01:37 | 13:03:31 | 12:03:13 | Linea 1: Forno Spento
12:01:38 | 12:01:38 | 12:03:09 | Linea 1: Impianto in Fermo
12:03:07 | 13:03:30 | 12:06:15 | Linea 1: Forno In Rampa
12:03:09 | 12:03:09 | 12:03:15 | Linea 1: Impianto in Marcia senza Rifiuto
12:03:15 | 12:03:15 | 12:03:26 | Linea 1: Impianto in Marcia
12:03:24 | 13:03:32 | 12:06:03 | Linea 1: Forno Spento
12:03:26 | 12:03:26 | 12:06:03 | Linea 1: Impianto in Marcia senza Rifiuto
12:06:03 | 12:06:03 | 12:06:43 | Linea 1: Impianto in Marcia
12:06:43 | 13:03:30 | 12:06:59 | Linea 1: Forno In Rampa
12:06:43 | 13:03:32 | 12:06:59 | Linea 1: Forno Spento
12:06:43 | 12:06:43 | 12:06:59 | Linea 1: Impianto in Marcia senza Rifiuto
12:06:59 | 12:06:59 | 12:52:00 | Linea 1: Impianto in Marcia
12:30:40 | 12:30:40 | 12:34:45 | Linea 1: Super. Preallarme Semiorario Ossido Carbonio
12:30:41 | 12:30:41 | 13:02:55 | Linea 1: BLOCCO Preallarme Medie Semiorarie
12:52:00 | 13:03:33 | 12:52:14 | Linea 1: Forno Spento
12:52:00 | 12:52:00 | 12:52:14 | Linea 1: Impianto in Fermo
12:52:14 | 12:52:14 | 13:57:44 | Linea 1: Impianto in Marcia
13:49:35 | 13:49:35 | 13:55:55 | Linea 1: Calibrazione in Corso Polveri
13:57:43 | 14:07:34 | 13:58:18 | Linea 1: Forno Spento
13:57:44 | 13:57:44 | 13:58:18 | Linea 1: Impianto in Fermo
13:58:18 | 13:58:18 | 14:55:32 | Linea 1: Impianto in Marcia
14:00:05 | 14:00:05 | 14:05:10 | Linea 1: Super. Preallarme Semiorario Ossido Carbonio
14:00:07 | 14:00:07 | 14:04:19 | Linea 1: BLOCCO Preallarme Medie Semiorarie
14:04:20 | 14:04:20 | 14:04:50 | Linea 1: BLOCCO Preallarme Medie Semiorarie
14:04:52 | 14:04:52 | 14:06:29 | Linea 1: BLOCCO Preallarme Medie Semiorarie
14:42:15 | 14:42:15 | 15:00:05 | Linea 1: Super. Preallarme Semiorario Ossido Carbonio
14:42:17 | 14:42:17 | 14:56:05 | Linea 1: BLOCCO Preallarme Medie Semiorarie
14:55:21 | 16:04:18 | 14:57:32 | Linea 1: Forno In Rampa
14:55:31 | 16:04:16 | 14:57:06 | Linea 1: Forno Spento
14:55:32 | 14:55:32 | 14:57:06 | Linea 1: Impianto in Marcia senza Rifiuto
14:56:06 | 14:56:06 | 15:10:27 | Linea 1: BLOCCO Preallarme Medie Semiorarie
14:57:06 | 14:57:06 | 14:57:19 | Linea 1: Impianto in Marcia
14:57:18 | 16:04:19 | 14:57:32 | Linea 1: Forno Spento
14:57:19 | 14:57:19 | 14:57:33 | Linea 1: Impianto in Marcia senza Rifiuto
14:57:33 | 14:57:33 | 14:59:32 | Linea 1: Impianto in Marcia
14:59:19 | 15:02:52 | 15:07:06 | Linea 1: Forno In Rampa
14:59:31 | 15:02:53 | 15:06:51 | Linea 1: Forno Spento
14:59:32 | 14:59:32 | 15:06:52 | Linea 1: Impianto in Marcia senza Rifiuto
15:00:00 | 15:00:00 | 15:30:00 | Linea 1: Super. Limite Semiorario Ossido Carbonio
15:00:02 | 15:00:02 | 15:01:32 | Linea 1: BLOCCO Super. Limite Medie Semiorarie
15:01:33 | 15:01:33 | 15:32:30 | Linea 1: BLOCCO Super. Limite Medie Semiorarie
15:04:29 | 15:04:29 | 15:10:54 | Linea 2: Calibrazione in Corso Polveri
15:06:52 | 15:06:52 | 17:31:01 | Linea 1: Impianto in Marcia
15:07:46 | 16:04:21 | 15:08:00 | Linea 1: Forno In Rampa
17:31:00 | 17:43:01 | 17:34:03 | Linea 1: Forno In Rampa
17:31:00 | 17:34:03 | 17:34:03 | Linea 1: Forno Spento
17:31:01 | 17:31:01 | 17:33:50 | Linea 1: Impianto in Marcia senza Rifiuto
17:33:50 | 17:33:50 | 17:57:54 | Linea 1: Impianto in Marcia
17:50:02 | 17:50:02 | 17:56:25 | Linea 1: Calibrazione in Corso Polveri
17:57:53 | 18:10:33 | 18:09:23 | Linea 1: Forno Spento
17:57:54 | 17:57:54 | 18:09:24 | Linea 1: Impianto in Fermo
18:09:24 | 18:09:24 | 19:57:55 | Linea 1: Impianto in Marcia
18:30:00 | 18:30:00 | 19:00:00 | Linea 1: Impianto Fermo (Media 30 Minuti)
18:52:08 | 19:01:48 | 19:02:28 | Linea 1: Manutenzione Analizzatore O2
18:52:08 | 18:52:08 | 19:02:28 | Linea 1: Manutenzione Analizzatore FID
18:52:08 | 18:52:08 | 19:02:33 | Linea 1: Manutenzione Analizzatore FTIR
18:52:10 | 18:52:10 | 18:52:16 | Linea 1: Analizzatore in ZERO GAS PROBE
18:52:16 | 18:52:16 | 18:58:39 | Linea 1: Analizzatore in ZERO GAS LOCAL
18:56:08 | 18:56:08 | 19:06:38 | Linea 2: Manutenzione Analizzatore O2
18:56:08 | 18:56:08 | 19:06:38 | Linea 2: Manutenzione Analizzatore FID
18:56:10 | 18:56:10 | 18:56:14 | Linea 2: Analizzatore in ZERO GAS PROBE
18:56:13 | 18:56:13 | 19:06:43 | Linea 2: Manutenzione Analizzatore FTIR
18:56:14 | 18:56:14 | 19:03:06 | Linea 2: Analizzatore in ZERO GAS LOCAL
19:00:00 | 19:01:49 | 19:00:00 | Linea 1: Media 10 Minuti H2O INVALIDA - INDICE DISP. [ 20.8]
19:00:00 | 19:01:49 | 19:00:00 | Linea 1: Media 10 Minuti O2 INVALIDA - INDICE DISP. [ 20.8]
19:00:00 | 19:01:49 | 19:00:00 | Linea 1: Media 10 Minuti CO INVALIDA - INDICE DISP. [ 20.8]
19:07:26 | 19:07:26 | 19:13:50 | Linea 2: Calibrazione in Corso Polveri
19:57:54 | 19:59:49 | 19:58:45 | Linea 1: Forno Spento
19:57:55 | 19:57:55 | 19:58:45 | Linea 1: Impianto in Fermo
19:58:45 | 19:58:45 | 22:02:58 | Linea 1: Impianto in Marcia
20:00:05 | 20:00:05 | 20:00:45 | Linea 1: Super. Preallarme Semiorario Ossidi Azoto
20:00:06 | 20:00:06 | 20:00:54 | Linea 1: BLOCCO Preallarme Medie Semiorarie
21:50:27 | 21:50:27 | 21:56:50 | Linea 1: Calibrazione in Corso Polveri
22:02:58 | 22:18:00 | 22:04:46 | Linea 1: Forno Spento
22:02:58 | 22:02:58 | 22:04:47 | Linea 1: Impianto in Fermo
22:04:47 | 22:04:47 | 22:05:27 | Linea 1: Impianto in Marcia
22:05:26 | 22:17:59 | 22:05:53 | Linea 1: Forno Spento
22:05:27 | 22:05:27 | 22:05:54 | Linea 1: Impianto in Fermo
22:05:54 | 22:05:54 | 22:41:51 | Linea 1: Impianto in Marcia
22:41:50 | 23:03:24 | 22:42:25 | Linea 1: Forno Spento
22:41:51 | 22:41:51 | 22:42:26 | Linea 1: Impianto in Fermo
22:42:26 | 22:42:26 | 22:43:30 | Linea 1: Impianto in Marcia
22:43:29 | 23:03:27 | 22:43:55 | Linea 1: Forno Spento
22:43:30 | 22:43:30 | 22:43:56 | Linea 1: Impianto in Fermo
22:43:56 | 22:43:56 | 23:04:33 | Linea 1: Impianto in Marcia
22:49:30 | 22:49:30 | 22:51:25 | Linea 1: Super. Preallarme Semiorario Ossido Carbonio
22:49:31 | 22:49:31 | 22:51:26 | Linea 1: BLOCCO Preallarme Medie Semiorarie
23:04:33 | 23:35:24 | 23:11:15 | Linea 1: Forno Spento
23:04:33 | 23:04:33 | 23:11:16 | Linea 1: Impianto in Fermo
23:10:14 | 23:10:14 | 23:16:38 | Linea 2: Calibrazione in Corso Polveri
23:11:16 | 23:11:16 | 23:12:01 | Linea 1: Impianto in Marcia
23:11:59 | 23:35:24 | 23:12:26 | Linea 1: Forno Spento
23:12:01 | 23:12:01 | 23:12:27 | Linea 1: Impianto in Fermo
23:12:27 | 23:12:27 | 23:12:41 | Linea 1: Impianto in Marcia
23:12:40 | 23:35:23 | 23:13:20 | Linea 1: Forno Spento
23:12:41 | 23:12:41 | 23:13:21 | Linea 1: Impianto in Fermo
23:13:21 | 23:13:21 | 23:14:10 | Linea 1: Impianto in Marcia
23:14:08 | 23:35:23 | 23:14:48 | Linea 1: Forno Spento
23:14:10 | 23:14:10 | 23:14:50 | Linea 1: Impianto in Fermo
23:14:50 | 23:14:50 | 23:18:42 | Linea 1: Impianto in Marcia
23:18:42 | 23:35:23 | 23:19:28 | Linea 1: Forno Spento
23:18:42 | 23:18:42 | 23:19:28 | Linea 1: Impianto in Fermo
23:19:28 | 23:19:28 | 23:22:00 | Linea 1: Impianto in Marcia
23:21:59 | 23:35:26 | 23:22:46 | Linea 1: Forno Spento
23:22:00 | 23:22:00 | 23:22:46 | Linea 1: Impianto in Fermo
23:22:46 | 23:22:46 | 23:28:15 | Linea 1: Impianto in Marcia
23:28:14 | 23:35:26 | 23:33:18 | Linea 1: Forno Spento
23:28:15 | 23:28:15 | 23:33:20 | Linea 1: Impianto in Fermo
23:30:00 | 23:30:00 | 00:00:00 | Linea 1: Impianto Fermo (Media 30 Minuti)
23:33:20 | 23:33:20 | 23:44:51 | Linea 1: Impianto in Marcia
23:44:50 | 23:56:52 | 23:48:01 | Linea 1: Forno Spento
23:44:51 | 23:44:51 | 23:48:03 | Linea 1: Impianto in Fermo
23:48:03 | 23:48:03 | 23:58:32 | Linea 1: Impianto in Marcia
23:58:31 | 00:04:37 | 23:58:58 | Linea 1: Forno Spento
23:58:32 | 23:58:32 | 23:58:58 | Linea 1: Impianto in Fermo
23:58:58 | 23:58:58 | 00:41:46 | Linea 1: Impianto in Marcia
Reports ver. 3.50.66 - (C) 1995-2018 C.T. Sistemi srl