## Linea 1
Ecologia Oggi S.p.A. Gioia Tauro - Data: 11/10/2020
Report Medie 30 Minuti - Linea 1
|  | Ac. Cloridrico |  |  | Ossido Carbonio |  |  | An. Carbonica |  |  | Ossidi Azoto |  |  | Ossidi Zolfo |  |  | Ammoniaca |  |  | Ac. Fluoridrico |  |  | Carb. Org. Totale |  |  | Polveri |  |  | Ossigeno |  |  | Umidità Fumi |  |  | Temp. Fumi |  |  | Press. Fumi |  |  | Portata Fumi |  |  | T° Post Comb. |  |  | O2 Post. Comb. |  |  | Impianto
Ore | Note | mg/Nm3 | ID % | Note | mg/Nm3 | ID % | Note | %V | ID % | Note | mg/Nm3 | ID % | Note | mg/Nm3 | ID % | Note | mg/Nm3 | ID % | Note | mg/Nm3 | ID % | Note | mg/Nm3 | ID % | Note | mg/Nm3 | ID % | Note | %V | ID % | Note | %V | ID % | Note | °C | ID % | Note | mBar | ID % | Note | Nm3/h | ID % | Note | °C | ID % | Note | %V | ID % | Note | Stato
00:30 | (4) | 0.1527 | 100 | (4) | 0.4032 | 100 |  | 0.035421 | 100 | (4) | 1.4902 | 100 | (4) | 0 | 100 | (4) | 0.34621 | 100 | (4) | 0 | 100 | (4) | 1.3894 | 100 | (4) | 0.81143 | 100 |  | 20.9646 | 100 |  | 1.4355 | 100 |  | 19.0859 | 100 |  | 943.6035 | 100 |  | 0 | 100 |  | 23 | 100 |  | 20.0543 | 100 |  | Fermo [34]
01:00 | (4) | 0.17595 | 100 | (4) | 0.3422 | 100 |  | 0.03498 | 100 | (4) | 1.3074 | 100 | (4) | 0 | 100 | (4) | 0.34343 | 100 | (4) | 0 | 100 | (4) | 1.4206 | 100 | (4) | 0.8099 | 100 |  | 20.962 | 100 |  | 1.4283 | 100 |  | 18.6466 | 100 |  | 943.674 | 100 |  | 0 | 100 |  | 23 | 100 |  | 20.0693 | 100 |  | Fermo [34]
01:30 | (4) | 0.14074 | 100 | (4) | 0.54921 | 100 |  | 0.036513 | 100 | (4) | 1.3041 | 100 | (4) | 0 | 100 | (4) | 0.34797 | 100 | (4) | 0 | 100 | (4) | 1.4306 | 100 | (4) | 0.80981 | 100 |  | 20.9612 | 100 |  | 1.4109 | 100 |  | 18.3888 | 100 |  | 943.8831 | 100 |  | 0 | 100 |  | 23 | 100 |  | 20.0707 | 100 |  | Fermo [34]
02:00 | (4) | 0.13697 | 100 | (4) | 0.5012 | 100 |  | 0.037183 | 100 | (4) | 1.2182 | 100 | (4) | 0 | 100 | (4) | 0.32879 | 100 | (4) | 0 | 100 | (4) | 1.4445 | 100 | (4) | 0.80815 | 100 |  | 20.9597 | 100 |  | 1.3974 | 100 |  | 18.1479 | 100 |  | 943.7986 | 100 |  | 0 | 100 |  | 23 | 100 |  | 20.0786 | 100 |  | Fermo [34]
02:30 | (4) | 0.17852 | 100 | (4) | 0.44537 | 100 |  | 0.035139 | 100 | (4) | 1.3206 | 100 | (4) | 0 | 100 | (4) | 0.28033 | 100 | (4) | 0 | 100 | (4) | 1.4408 | 100 | (4) | 0.80762 | 100 |  | 20.9653 | 100 |  | 1.3977 | 100 |  | 17.8132 | 100 |  | 943.5675 | 100 |  | 0 | 100 |  | 22.2778 | 100 |  | 20.0894 | 100 |  | Fermo [34]
03:00 | (4) | 0.16621 | 100 | (4) | 0.40278 | 100 |  | 0.037068 | 100 | (4) | 1.2614 | 100 | (4) | 0 | 100 | (4) | 0.32849 | 100 | (4) | 0 | 100 | (4) | 1.4128 | 100 | (4) | 0.80656 | 78.8889 |  | 20.9691 | 100 |  | 1.4063 | 100 |  | 17.5263 | 100 |  | 943.7346 | 100 |  | 0 | 100 |  | 22.5111 | 100 |  | 20.0746 | 100 |  | Fermo [34]
03:30 | (4) | 0.1471 | 100 | (4) | 0.35811 | 100 |  | 0.038001 | 100 | (4) | 1.2075 | 100 | (4) | 0 | 100 | (4) | 0.3221 | 100 | (4) | 0 | 100 | (4) | 1.3884 | 100 | (4) | 0.8063 | 100 |  | 20.9684 | 100 |  | 1.4026 | 100 |  | 17.4112 | 100 |  | 943.623 | 100 |  | 0 | 100 |  | 22.5417 | 100 |  | 20.0717 | 100 |  | Fermo [34]
04:00 | (4) | 0.12555 | 100 | (4) | 0.27898 | 100 |  | 0.035662 | 100 | (4) | 1.2577 | 100 | (4) | 0 | 100 | (4) | 0.30456 | 100 | (4) | 0 | 100 | (4) | 1.3767 | 100 | (4) | 0.80595 | 100 |  | 20.9704 | 100 |  | 1.4049 | 100 |  | 17.2734 | 100 |  | 943.6107 | 100 |  | 0 | 100 |  | 22.1389 | 100 |  | 20.0777 | 100 |  | Fermo [34]
04:30 | (4) | 0.17019 | 100 | (4) | 0.27156 | 100 |  | 0.035385 | 100 | (4) | 1.2466 | 100 | (4) | 0 | 100 | (4) | 0.2975 | 100 | (4) | 0 | 100 | (4) | 1.3745 | 100 | (4) | 0.8057 | 100 |  | 20.9702 | 100 |  | 1.4188 | 100 |  | 17.1467 | 100 |  | 943.6239 | 100 |  | 0 | 100 |  | 22.5639 | 100 |  | 20.0815 | 100 |  | Fermo [34]
05:00 | (4) | 0.2072 | 100 | (4) | 0.24973 | 100 |  | 0.037837 | 100 | (4) | 1.2308 | 100 | (4) | 0 | 100 | (4) | 0.29662 | 100 | (4) | 0 | 100 | (4) | 1.3587 | 100 | (4) | 0.80533 | 100 |  | 20.972 | 100 |  | 1.417 | 100 |  | 17.0288 | 100 |  | 943.6627 | 100 |  | 0 | 100 |  | 22.5667 | 100 |  | 20.0732 | 100 |  | Fermo [34]
05:30 | (4) | 0.21856 | 100 | (4) | 0.25489 | 100 |  | 0.035132 | 100 | (4) | 1.1611 | 100 | (4) | 0 | 100 | (4) | 0.28561 | 100 | (4) | 0 | 100 | (4) | 1.3714 | 100 | (4) | 0.80488 | 100 |  | 20.9747 | 100 |  | 1.4162 | 100 |  | 16.9114 | 100 |  | 943.7979 | 100 |  | 0 | 100 |  | 22 | 100 |  | 20.0838 | 100 |  | Fermo [34]
06:00 | (4) | 0.19947 | 100 | (4) | 0.26446 | 100 |  | 0.034561 | 100 | (4) | 1.2431 | 100 | (4) | 0 | 100 | (4) | 0.31755 | 100 | (4) | 0 | 100 | (4) | 1.3711 | 100 | (4) | 0.80436 | 100 |  | 20.9766 | 100 |  | 1.4062 | 100 |  | 16.7494 | 100 |  | 943.7859 | 100 |  | 0 | 100 |  | 21.9778 | 100 |  | 20.0811 | 100 |  | Fermo [34]
06:30 | (4) | 0.18052 | 100 | (4) | 0.27907 | 100 |  | 0.035993 | 100 | (4) | 1.2416 | 100 | (4) | 0 | 100 | (4) | 0.30732 | 100 | (4) | 0 | 100 | (4) | 1.3369 | 100 | (4) | 0.80373 | 100 |  | 20.9778 | 100 |  | 1.4036 | 100 |  | 16.5651 | 100 |  | 943.8985 | 100 |  | 0 | 100 |  | 22 | 100 |  | 20.0701 | 100 |  | Fermo [34]
07:00 | (4) | 0.2147 | 73.0556 | (4) | 0.3075 | 73.0556 |  | 0.036334 | 73.0556 | (4) | 1.1991 | 73.0556 | (4) | 0 | 73.0556 | (4) | 0.36274 | 73.0556 | (4) | 0 | 73.0556 | (4) | 1.3351 | 73.0556 | (4) | 0.80374 | 78.8889 |  | 20.9778 | 73.0556 |  | 1.4133 | 73.0556 |  | 16.5177 | 100 |  | 943.8253 | 100 |  | 0 | 100 |  | 22 | 100 |  | 20.0736 | 100 |  | Fermo [34]
07:30 | (4) | 0.078463 | 92.5 | (4) | 0.49729 | 92.5 |  | 0.035119 | 92.5 | (4) | 1.3749 | 92.5 | (4) | 0 | 92.5 | (4) | 0.26181 | 92.5 | (4) | 0.00032771 | 92.5 | (4) | 1.3415 | 92.5 | (4) | 0.80433 | 100 |  | 20.95 | 92.5 |  | 1.4316 | 92.5 |  | 16.6351 | 100 |  | 943.6887 | 100 |  | 0 | 100 |  | 22.3556 | 100 |  | 20.052 | 100 |  | Fermo [34]
08:00 | (4) | 0.098305 | 100 | (4) | 0.42471 | 100 |  | 0.037177 | 100 | (4) | 1.3668 | 100 | (4) | 0 | 100 | (4) | 0.29805 | 100 | (4) | 0 | 100 | (4) | 1.3294 | 100 | (4) | 0.80587 | 100 |  | 20.9418 | 100 |  | 1.458 | 100 |  | 17.1426 | 100 |  | 943.7873 | 100 |  | 0 | 100 |  | 23 | 100 |  | 20.0405 | 100 |  | Fermo [34]
08:30 | (4) | 0.092153 | 100 | (4) | 0.4615 | 100 |  | 0.039149 | 100 | (4) | 1.3689 | 100 | (4) | 0 | 100 | (4) | 0.29996 | 100 | (4) | 0 | 100 | (4) | 1.3289 | 100 | (4) | 0.80873 | 100 |  | 20.9392 | 100 |  | 1.4777 | 100 |  | 18.0537 | 100 |  | 943.5915 | 100 |  | 0 | 100 |  | 23.0556 | 100 |  | 20.04 | 100 |  | Fermo [34]
09:00 | (4) | 0.080319 | 100 | (4) | 0.50423 | 100 |  | 0.038076 | 100 | (4) | 1.3292 | 100 | (4) | 0 | 100 | (4) | 0.31155 | 100 | (4) | 0 | 100 | (4) | 1.2979 | 100 | (4) | 0.80928 | 100 |  | 20.9454 | 100 |  | 1.5146 | 100 |  | 18.1563 | 100 |  | 943.6302 | 100 |  | 0 | 100 |  | 26.2722 | 100 |  | 20.0398 | 100 |  | Fermo [34]
09:30 | (4) | 0.085921 | 100 | (4) | 0.43591 | 100 |  | 0.036915 | 100 | (4) | 1.5095 | 100 | (4) | 0 | 100 | (4) | 0.27152 | 100 | (4) | 0 | 100 | (4) | 1.2691 | 100 | (4) | 0.81017 | 100 |  | 20.9498 | 100 |  | 1.5597 | 100 |  | 18.3059 | 100 |  | 943.52 | 100 |  | 0 | 100 |  | 28.8861 | 100 |  | 20.0331 | 100 |  | Fermo [34]
10:00 | (4) | 0.11331 | 100 | (4) | 0.45163 | 100 |  | 0.03759 | 100 | (4) | 1.3468 | 100 | (4) | 0 | 100 | (4) | 0.31756 | 100 | (4) | 0 | 100 | (4) | 1.3013 | 100 | (4) | 0.81257 | 100 |  | 20.9505 | 100 |  | 1.6018 | 100 |  | 19.0509 | 100 |  | 943.5314 | 100 |  | 0 | 100 |  | 26.8444 | 100 |  | 20.0308 | 100 |  | Fermo [34]
10:30 | (4) | 0.13595 | 100 | (4) | 0.42802 | 100 |  | 0.034123 | 100 | (4) | 1.6316 | 100 | (4) | 0 | 100 | (4) | 0.32849 | 100 | (4) | 0 | 100 | (4) | 1.2714 | 100 | (4) | 0.81368 | 100 |  | 20.9615 | 100 |  | 1.6262 | 100 |  | 19.3853 | 100 |  | 943.5598 | 100 |  | 0 | 100 |  | 27.0417 | 100 |  | 20.0221 | 100 |  | Fermo [34]
11:00 | (4) | 0.1459 | 100 | (4) | 0.45214 | 100 |  | 0.033641 | 100 | (4) | 1.7952 | 100 | (4) | 0 | 100 | (4) | 0.32793 | 100 | (4) | 0 | 100 | (4) | 1.2882 | 100 | (4) | 0.92142 | 78.8889 |  | 20.9655 | 100 |  | 1.6518 | 100 |  | 19.7696 | 100 |  | 943.5131 | 100 |  | 0 | 100 |  | 27.9806 | 100 |  | 20.0206 | 100 |  | Fermo [34]
11:30 | (4) | 0.10247 | 100 | (4) | 0.44552 | 100 |  | 0.034069 | 100 | (4) | 1.7435 | 100 | (4) | 0 | 100 | (4) | 0.3359 | 100 | (4) | 0 | 100 | (4) | 1.2778 | 100 | (4) | 0.81666 | 100 |  | 20.967 | 100 |  | 1.6769 | 100 |  | 20.2845 | 100 |  | 943.4971 | 100 |  | 0 | 100 |  | 28 | 100 |  | 20.0208 | 100 |  | Fermo [34]
12:00 | (4) | 0.12429 | 100 | (4) | 0.41774 | 100 |  | 0.034367 | 100 | (4) | 1.7017 | 100 | (4) | 0 | 100 | (4) | 0.34485 | 100 | (4) | 0 | 100 | (4) | 1.2887 | 100 | (4) | 0.81883 | 100 |  | 20.9677 | 100 |  | 1.7025 | 100 |  | 20.9828 | 100 |  | 943.4842 | 100 |  | 0 | 100 |  | 28 | 100 |  | 20.0154 | 100 |  | Fermo [34]
12:30 | (4) | 0.15177 | 100 | (4) | 0.43872 | 100 |  | 0.034953 | 100 | (4) | 1.8132 | 100 | (4) | 0 | 100 | (4) | 0.37095 | 100 | (4) | 0 | 100 | (4) | 1.3026 | 100 | (4) | 0.82075 | 100 |  | 20.9625 | 100 |  | 1.7239 | 100 |  | 21.6158 | 100 |  | 943.5075 | 100 |  | 0 | 100 |  | 28.0333 | 100 |  | 20.0147 | 100 |  | Fermo [34]
13:00 | (4) | 0.14643 | 100 | (4) | 0.45664 | 100 |  | 0.035644 | 100 | (4) | 1.9993 | 100 | (4) | 0 | 100 | (4) | 0.36731 | 100 | (4) | 0 | 100 | (4) | 1.3068 | 100 | (4) | 0.82216 | 100 |  | 20.9626 | 100 |  | 1.7436 | 100 |  | 22.0103 | 100 |  | 943.3287 | 100 |  | 0 | 100 |  | 28.3722 | 100 |  | 20.0161 | 100 |  | Fermo [34]
13:30 | (4) | 0.13222 | 100 | (4) | 0.40321 | 100 |  | 0.042043 | 100 | (4) | 2.1955 | 100 | (4) | 0 | 100 | (4) | 0.36027 | 100 | (4) | 0 | 100 | (4) | 1.3149 | 100 | (4) | 0.82335 | 100 |  | 20.9596 | 100 |  | 1.7572 | 100 |  | 22.3388 | 100 |  | 943.1476 | 100 |  | 0 | 100 |  | 28.35 | 100 |  | 20.0196 | 100 |  | Fermo [34]
14:00 | (4) | 0.11791 | 100 | (4) | 0.49372 | 100 |  | 0.045233 | 100 | (4) | 2.0033 | 100 | (4) | 0.0087279 | 100 | (4) | 0.35818 | 100 | (4) | 0 | 100 | (4) | 1.309 | 100 | (4) | 0.82434 | 100 |  | 20.9614 | 100 |  | 1.7648 | 100 |  | 22.6428 | 100 |  | 943.0632 | 100 |  | 0 | 100 |  | 28.3528 | 100 |  | 20.0201 | 100 |  | Fermo [34]
14:30 | (4) | 0.088479 | 100 | (4) | 0.47137 | 100 |  | 0.04508 | 100 | (4) | 1.9016 | 100 | (4) | 0 | 100 | (4) | 0.4032 | 100 | (4) | 0 | 100 | (4) | 1.2993 | 100 | (4) | 0.8248 | 100 |  | 20.9649 | 100 |  | 1.7633 | 100 |  | 22.8573 | 100 |  | 943.2066 | 100 |  | 0 | 100 |  | 28.35 | 100 |  | 20.0284 | 100 |  | Fermo [34]
15:00 | (4) | 0.12205 | 100 | (4) | 0.44296 | 100 |  | 0.045018 | 100 | (4) | 2.4382 | 100 | (4) | 0 | 100 | (4) | 0.39312 | 100 | (4) | 0 | 100 | (4) | 1.3051 | 100 | (4) | 0.91506 | 78.8889 |  | 20.9643 | 100 |  | 1.7589 | 100 |  | 23.0651 | 100 |  | 943.4969 | 100 |  | 0 | 100 |  | 28.3278 | 100 |  | 20.0297 | 100 |  | Fermo [34]
15:30 | (4) | 0.14784 | 100 | (4) | 0.53443 | 100 |  | 0.046211 | 100 | (4) | 2.3582 | 100 | (4) | 0 | 100 | (4) | 0.39125 | 100 | (4) | 0 | 100 | (4) | 1.2961 | 100 | (4) | 0.82522 | 100 |  | 20.9616 | 100 |  | 1.7446 | 100 |  | 22.9535 | 100 |  | 942.8488 | 100 |  | 0 | 100 |  | 28.0611 | 100 |  | 20.0304 | 100 |  | Fermo [34]
16:00 | (4) | 0.1245 | 100 | (4) | 0.51545 | 100 |  | 0.043924 | 100 | (4) | 2.6357 | 100 | (4) | 0.00025066 | 100 | (4) | 0.38048 | 100 | (4) | 0 | 100 | (4) | 1.2925 | 100 | (4) | 0.82486 | 100 |  | 20.9675 | 100 |  | 1.7349 | 100 |  | 23.0269 | 100 |  | 943.4064 | 100 |  | 0 | 100 |  | 28 | 100 |  | 20.0304 | 100 |  | Fermo [34]
16:30 | (4) | 0.089447 | 100 | (4) | 0.43134 | 100 |  | 0.045526 | 100 | (4) | 1.7436 | 100 | (4) | 0 | 100 | (4) | 0.32919 | 100 | (4) | 0 | 100 | (4) | 1.2919 | 100 | (4) | 0.82487 | 100 |  | 20.9638 | 100 |  | 1.717 | 100 |  | 23.0379 | 100 |  | 943.2541 | 100 |  | 0 | 100 |  | 28 | 100 |  | 20.0306 | 100 |  | Fermo [34]
17:00 | (4) | 0.12655 | 100 | (4) | 0.43355 | 100 |  | 0.047135 | 100 | (4) | 1.8732 | 100 | (4) | 0 | 100 | (4) | 0.3515 | 100 | (4) | 0 | 100 | (4) | 1.2838 | 100 | (4) | 0.82396 | 100 |  | 20.9624 | 100 |  | 1.6871 | 100 |  | 22.8685 | 100 |  | 943.4721 | 100 |  | 0 | 100 |  | 28 | 100 |  | 20.0341 | 100 |  | Fermo [34]
17:30 | (4) | 0.11489 | 100 | (4) | 0.37838 | 100 |  | 0.044059 | 100 | (4) | 1.7526 | 100 | (4) | 0 | 100 | (4) | 0.36804 | 100 | (4) | 0 | 100 | (4) | 1.2977 | 100 | (4) | 0.82359 | 100 |  | 20.9623 | 100 |  | 1.6766 | 100 |  | 22.7702 | 100 |  | 943.4775 | 100 |  | 0 | 100 |  | 28 | 100 |  | 20.0392 | 100 |  | Fermo [34]
18:00 | (4) | 0.13639 | 100 | (4) | 0.41606 | 100 |  | 0.044851 | 100 | (4) | 2.2273 | 100 | (4) | 0 | 100 | (4) | 0.35731 | 100 | (4) | 0 | 100 | (4) | 1.3196 | 100 | (4) | 0.8233 | 100 |  | 20.9539 | 100 |  | 1.6771 | 100 |  | 22.5982 | 100 |  | 943.4885 | 100 |  | 0 | 100 |  | 27.6472 | 100 |  | 20.04 | 100 |  | Fermo [34]
18:30 | (4) | 0.10756 | 100 | (4) | 0.49478 | 100 |  | 0.034578 | 100 | (4) | 1.7318 | 100 | (4) | 0 | 100 | (4) | 0.36149 | 100 | (4) | 0 | 100 | (4) | 1.3984 | 100 | (4) | 0.82264 | 100 |  | 20.9588 | 100 |  | 1.662 | 100 |  | 22.5212 | 100 |  | 943.6299 | 100 |  | 0 | 100 |  | 27 | 100 |  | 20.04 | 100 |  | Fermo [34]
19:00 | (4) | 0.1287 | 72.7778 | (4) | 0.48807 | 72.7778 |  | 0.033565 | 72.7778 | (4) | 1.5756 | 72.7778 | (4) | 0 | 72.7778 | (4) | 0.36646 | 72.7778 | (4) | 0 | 72.7778 | (4) | 1.4009 | 72.7778 | (4) | 0.89392 | 78.6111 |  | 20.9654 | 72.7778 |  | 1.6387 | 72.7778 |  | 22.5112 | 100 |  | 943.8867 | 100 |  | 0 | 100 |  | 27 | 100 |  | 20.0399 | 100 |  | Fermo [34]
19:30 | (4) | 0.21542 | 92.7778 | (4) | 0.48754 | 92.7778 |  | 0.033504 | 92.7778 | (4) | 1.6743 | 92.7778 | (4) | 0 | 92.7778 | (4) | 0.4234 | 92.7778 | (4) | 0 | 92.7778 | (4) | 1.4736 | 92.7778 | (4) | 0.82148 | 100 |  | 20.9371 | 92.7778 |  | 1.6097 | 92.7778 |  | 22.3063 | 100 |  | 943.7758 | 100 |  | 0 | 100 |  | 26.3944 | 100 |  | 20.04 | 100 |  | Fermo [34]
20:00 | (4) | 0.18458 | 100 | (4) | 0.53158 | 100 |  | 0.034912 | 100 | (4) | 1.2696 | 100 | (4) | 0 | 100 | (4) | 0.39929 | 100 | (4) | 0 | 100 | (4) | 1.4795 | 100 | (4) | 0.82015 | 100 |  | 20.9308 | 100 |  | 1.5863 | 100 |  | 21.8462 | 100 |  | 943.6049 | 100 |  | 0 | 100 |  | 26 | 100 |  | 20.0405 | 100 |  | Fermo [34]
20:30 | (4) | 0.16763 | 100 | (4) | 0.61529 | 100 |  | 0.035036 | 100 | (4) | 1.2841 | 100 | (4) | 0 | 100 | (4) | 0.38313 | 100 | (4) | 0 | 100 | (4) | 1.4777 | 100 | (4) | 0.81977 | 100 |  | 20.9328 | 100 |  | 1.5442 | 100 |  | 21.4956 | 100 |  | 943.85 | 100 |  | 0 | 100 |  | 25.6694 | 100 |  | 20.0418 | 100 |  | Fermo [34]
21:00 | (4) | 0.16426 | 100 | (4) | 0.74539 | 100 |  | 0.03513 | 100 | (4) | 1.293 | 100 | (4) | 0 | 100 | (4) | 0.40324 | 100 | (4) | 0 | 100 | (4) | 1.4803 | 100 | (4) | 0.81755 | 100 |  | 20.9338 | 100 |  | 1.511 | 100 |  | 20.9735 | 100 |  | 943.756 | 100 |  | 0 | 100 |  | 25 | 100 |  | 20.0474 | 100 |  | Fermo [34]
21:30 | (4) | 0.15522 | 100 | (4) | 0.54112 | 100 |  | 0.035244 | 100 | (4) | 1.3082 | 100 | (4) | 0 | 100 | (4) | 0.37478 | 100 | (4) | 0 | 100 | (4) | 1.4394 | 100 | (4) | 0.81585 | 100 |  | 20.9371 | 100 |  | 1.4668 | 100 |  | 20.5946 | 100 |  | 943.7497 | 100 |  | 0 | 100 |  | 24.6278 | 100 |  | 20.0653 | 100 |  | Fermo [34]
22:00 | (4) | 0.12143 | 100 | (4) | 0.38527 | 100 |  | 0.03448 | 100 | (4) | 1.4927 | 100 | (4) | 0 | 100 | (4) | 0.33487 | 100 | (4) | 0 | 100 | (4) | 1.3827 | 100 | (4) | 0.8148 | 100 |  | 20.9368 | 100 |  | 1.4188 | 100 |  | 20.4309 | 100 |  | 943.6384 | 100 |  | 0 | 100 |  | 24.0556 | 100 |  | 20.057 | 100 |  | Fermo [34]
22:30 | (4) | 0.13929 | 100 | (4) | 0.34983 | 100 |  | 0.033941 | 100 | (4) | 1.2381 | 100 | (4) | 0 | 100 | (4) | 0.40618 | 100 | (4) | 0 | 100 | (4) | 1.3792 | 100 | (4) | 0.81388 | 100 |  | 20.9345 | 100 |  | 1.3936 | 100 |  | 20.2472 | 100 |  | 943.8765 | 100 |  | 0 | 100 |  | 24 | 100 |  | 20.0715 | 100 |  | Fermo [34]
23:00 | (4) | 0.15247 | 100 | (4) | 0.44494 | 100 |  | 0.03355 | 100 | (4) | 1.1901 | 100 | (4) | 0 | 100 | (4) | 0.36859 | 100 | (4) | 0.00044374 | 100 | (4) | 1.3692 | 100 | (4) | 0.81271 | 78.8889 |  | 20.9326 | 100 |  | 1.3457 | 100 |  | 19.9783 | 100 |  | 943.9066 | 100 |  | 0 | 100 |  | 24 | 100 |  | 20.0709 | 100 |  | Fermo [34]
23:30 | (4) | 0.12486 | 100 | (4) | 0.27802 | 100 |  | 0.034049 | 100 | (4) | 1.2628 | 100 | (4) | 0 | 100 | (4) | 0.32817 | 100 | (4) | 0.00067819 | 100 | (4) | 1.377 | 100 | (4) | 0.81244 | 100 |  | 20.9284 | 100 |  | 1.354 | 100 |  | 19.8219 | 100 |  | 943.8002 | 100 |  | 0 | 100 |  | 24.8111 | 100 |  | 20.0707 | 100 |  | Fermo [34]
24:00 | (4) | 0.16381 | 100 | (4) | 0.35222 | 100 |  | 0.037408 | 100 | (4) | 1.1922 | 100 | (4) | 0 | 100 | (4) | 0.36752 | 100 | (4) | 0 | 100 | (4) | 1.3934 | 100 | (4) | 0.81245 | 100 |  | 20.9242 | 100 |  | 1.3932 | 100 |  | 19.6471 | 100 |  | 943.603 | 100 |  | 0 | 100 |  | 24.6556 | 100 |  | 20.0744 | 100 |  | Fermo [34]
Limite 30 Min |  | 60 |  |  | 100 | [5 empty] | 400 |  |  | 200 | [5 empty] | 4 |  |  | 20 |  |  | 30
MIN
MAX
%Medie < Soglia |  | 99.9818 | [8 empty] | 98.3645 |  |  | 100 | [5 empty] | 100 |  |  | 99.9818 |  |  | 99.9273
Soglia 97% |  | 10 | [8 empty] | 200 |  |  | 50 | [5 empty] | 2 |  |  | 10 |  |  | 10
Media Giorno: | (4) |  |  | (4) |  |  | (4) |  |  | (4) |  |  | (4) |  |  | (4) |  |  | (4) |  |  | (4) |  |  | (4) |  |  | (4) |  |  | (4) |  |  | (4) |  |  | (4) |  |  | (4) |  |  | (4) |  |  | (4) |  |  | (6) | 0
Limite Giorno |  | 10 |  |  | 50 | [5 empty] | 200 |  |  | 50 | [5 empty] | 1 |  |  | 10 |  |  | 10
Note:
| (1) | Assenza Registrazioni Medie | [7 empty] | Elaborazioni conformi Allegato VI, Parte V, D.Lgs. n. 152 del 03/04/2006 | [11 empty] | Elaborazioni DLgs 46/14: [Giorno Solare]
| (2) | Assenza Registrazioni I.D. | [7 empty] | Elaborazioni Conformi Titolo III Bis, Parte IV, D.Lgs. 152/06 del 03/04/2006 (D.Lgs. 46/14) | [12 empty] | 144 | Medie 10 Minuti Totali della Misura del CO.
| (3) | Assenza Registrazioni Note o Parametri | [7 empty] | Ossigeno di Riferimento: 11,00 %V. | [12 empty] | 0 | Medie 10 Minuti Valide della Misura del CO.
| (4) | Media Non Valida | [20 empty] | 0 | Medie 10 Minuti del CO superiori al valore di 150 mg/Nm3.
| (5) | Valore superiore al Limite o Soglia | [7 empty] | Report prodotto il 12/10/2020 01:06:10
| (6) | Mezzore di Normale Funzionamento | [7 empty] | Reports ver. 3.50.66 - (C) 1995-2018 C.T. Sistemi srl

## Linea 2
Ecologia Oggi S.p.A. Gioia Tauro - Data: 11/10/2020
Report Medie 30 Minuti - Linea 2
|  | Ac. Cloridrico |  |  | Ossido Carbonio |  |  | An. Carbonica |  |  | Ossidi Azoto |  |  | Ossidi Zolfo |  |  | Ammoniaca |  |  | Ac. Fluoridrico |  |  | Carb. Org. Totale |  |  | Polveri |  |  | Ossigeno |  |  | Umidità Fumi |  |  | Temp. Fumi |  |  | Press. Fumi |  |  | Portata Fumi |  |  | T° Post Comb. |  |  | O2 Post. Comb. |  |  | Impianto
Ore | Note | mg/Nm3 | ID % | Note | mg/Nm3 | ID % | Note | %V | ID % | Note | mg/Nm3 | ID % | Note | mg/Nm3 | ID % | Note | mg/Nm3 | ID % | Note | mg/Nm3 | ID % | Note | mg/Nm3 | ID % | Note | mg/Nm3 | ID % | Note | %V | ID % | Note | %V | ID % | Note | °C | ID % | Note | mBar | ID % | Note | Nm3/h | ID % | Note | °C | ID % | Note | %V | ID % | Note | Stato
00:30 |  | 5.6092 | 99.1667 |  | 31.4653 | 99.1667 |  | 6.4292 | 99.1667 |  | 154.6396 | 99.1667 |  | 0 | 99.1667 |  | 1.5121 | 99.1667 |  | 0 | 99.1667 |  | 0.36706 | 99.1667 |  | 1.8166 | 100 |  | 13.4419 | 100 |  | 9.4826 | 99.1667 |  | 145.3295 | 100 |  | 1008.1776 | 100 |  | 57617.8203 | 100 |  | 923.0833 | 100 |  | 6.7652 | 100 |  | In Marcia [30]
01:00 |  | 5.699 | 100 |  | 0 | 100 |  | 6.4172 | 100 |  | 158.0807 | 100 |  | 0 | 100 |  | 1.2319 | 100 |  | 0 | 100 |  | 0 | 100 |  | 1.857 | 100 |  | 13.5185 | 100 |  | 9.5685 | 100 |  | 145.9822 | 100 |  | 1008.0225 | 100 |  | 57494.7734 | 100 |  | 907.9778 | 100 |  | 6.773 | 100 |  | In Marcia [30]
01:30 |  | 5.6775 | 97.7778 |  | 37.0144 | 97.7778 |  | 6.4464 | 97.7778 |  | 153.3423 | 97.7778 |  | 0 | 97.7778 |  | 2.0336 | 97.7778 |  | 0 | 97.7778 |  | 1.2218 | 97.7778 |  | 1.8145 | 100 |  | 13.4052 | 100 |  | 9.4502 | 97.7778 |  | 146.3584 | 100 |  | 1007.8019 | 100 |  | 57075.8906 | 100 |  | 908.7722 | 100 |  | 6.7853 | 100 |  | In Marcia [30]
02:00 |  | 5.3153 | 100 |  | 0 | 100 |  | 5.9581 | 100 |  | 143.7016 | 100 |  | 0 | 100 |  | 1.262 | 100 |  | 0 | 100 |  | 0 | 100 |  | 1.952 | 100 |  | 13.9715 | 100 |  | 8.6688 | 100 |  | 146.5423 | 100 |  | 1007.5731 | 100 |  | 57220.9844 | 100 |  | 879.3 | 100 |  | 7.2436 | 100 |  | In Marcia [30]
02:30 |  | 5.1183 | 100 |  | 0 | 100 |  | 6.152 | 100 |  | 146.4579 | 100 |  | 0 | 100 |  | 1.253 | 100 |  | 0 | 100 |  | 0 | 100 |  | 2.0151 | 86.6667 |  | 13.8613 | 100 |  | 11.1459 | 100 |  | 147.4351 | 100 |  | 1007.0971 | 100 |  | 57819.0273 | 100 |  | 886.5611 | 100 |  | 6.8241 | 100 |  | In Marcia [30]
03:00 |  | 6.4823 | 100 |  | 0.21811 | 100 |  | 6.0156 | 100 |  | 147.6582 | 100 |  | 0 | 100 |  | 1.2824 | 100 |  | 0 | 100 |  | 0 | 100 |  | 2.1892 | 92.2222 |  | 13.9818 | 100 |  | 10.7262 | 100 |  | 148.6101 | 100 |  | 1006.7258 | 100 |  | 57126.7891 | 100 |  | 884.9222 | 100 |  | 7.1705 | 100 |  | In Marcia [30]
03:30 |  | 4.9674 | 100 |  | 11.2024 | 100 |  | 6.7412 | 100 |  | 172.1774 | 100 |  | 0 | 100 |  | 1.1438 | 100 |  | 0 | 100 |  | 0 | 100 |  | 1.7597 | 100 |  | 13.1617 | 100 |  | 9.4867 | 100 |  | 145.8337 | 100 |  | 1006.4058 | 100 |  | 57268.5781 | 100 |  | 924.0278 | 100 |  | 6.5669 | 100 |  | In Marcia [30]
04:00 |  | 5.9383 | 100 |  | 2.8491 | 100 |  | 6.3075 | 100 |  | 150.6577 | 100 |  | 0 | 100 |  | 1.1546 | 100 |  | 0 | 100 |  | 0 | 100 |  | 1.8601 | 100 |  | 13.6585 | 100 |  | 8.9953 | 100 |  | 144.6181 | 100 |  | 1006.3397 | 100 |  | 57108.1367 | 100 |  | 913.0389 | 100 |  | 7.0221 | 100 |  | In Marcia [30]
04:30 |  | 6.0351 | 100 |  | 0 | 100 |  | 6.1231 | 100 |  | 154.0804 | 100 |  | 0 | 100 |  | 1.2629 | 100 |  | 0 | 100 |  | 0 | 100 |  | 1.8954 | 100 |  | 13.825 | 100 |  | 8.7161 | 100 |  | 144.0722 | 100 |  | 1006.1947 | 100 |  | 57075.1445 | 100 |  | 887.5833 | 100 |  | 7.2028 | 100 |  | In Marcia [30]
05:00 |  | 6.2524 | 100 |  | 15.6213 | 100 |  | 6.7539 | 100 |  | 167.118 | 100 |  | 0 | 100 |  | 1.3103 | 100 |  | 0 | 100 |  | 0 | 100 |  | 1.7642 | 100 |  | 13.2096 | 100 |  | 9.5426 | 100 |  | 144.6774 | 100 |  | 1006.0802 | 100 |  | 57024.8594 | 100 |  | 924.5778 | 100 |  | 6.5823 | 100 |  | In Marcia [30]
05:30 |  | 5.8108 | 100 |  | 35.2776 | 100 |  | 6.6491 | 100 |  | 166.6549 | 100 |  | 0 | 100 |  | 1.5422 | 100 |  | 0 | 100 |  | 0 | 100 |  | 1.7877 | 100 |  | 13.3106 | 100 |  | 9.4924 | 100 |  | 144.9791 | 100 |  | 1006.0359 | 100 |  | 57026.1211 | 100 |  | 934.8083 | 100 |  | 6.7455 | 100 |  | In Marcia [30]
06:00 |  | 5.6503 | 100 |  | 9.2463 | 100 |  | 6.1495 | 100 |  | 152.256 | 100 |  | 0 | 100 |  | 1.5032 | 100 |  | 0 | 100 |  | 0 | 100 |  | 1.8903 | 100 |  | 13.7907 | 100 |  | 8.7826 | 100 |  | 144.579 | 100 |  | 1005.9479 | 100 |  | 57003.2656 | 100 |  | 892.7194 | 100 |  | 7.1667 | 100 |  | In Marcia [30]
06:30 |  | 6.1479 | 100 |  | 31.312 | 100 |  | 6.3676 | 100 |  | 151.0369 | 100 |  | 0 | 100 |  | 1.6826 | 100 |  | 0 | 100 |  | 0 | 100 |  | 1.8474 | 95.2778 |  | 13.5898 | 100 |  | 9.1098 | 100 |  | 144.9333 | 100 |  | 1005.8696 | 100 |  | 56976.3711 | 100 |  | 905.0278 | 100 |  | 7 | 100 |  | In Marcia [30]
07:00 |  | 6.0684 | 87.2222 |  | 4.487 | 87.2222 |  | 5.7111 | 87.2222 |  | 138.6729 | 87.2222 |  | 0 | 87.2222 |  | 1.7434 | 87.2222 |  | 0 | 87.2222 |  | 0 | 87.2222 |  | 2.0058 | 83.6111 |  | 14.2318 | 87.2222 |  | 8.2919 | 87.2222 |  | 145.2241 | 100 |  | 1005.9606 | 100 |  | 57283.2539 | 100 |  | 868.0611 | 100 |  | 7.5246 | 100 |  | In Marcia [30]
07:30 |  | 4.6779 | 77.5 |  | 0 | 77.5 |  | 6.5675 | 77.5 |  | 159.3804 | 77.5 |  | 0 | 77.5 |  | 1.1522 | 77.5 |  | 0 | 77.5 |  | 0 | 77.7778 |  | 1.805 | 100 |  | 13.3893 | 77.7778 |  | 9.1556 | 77.5 |  | 146.2378 | 100 |  | 1006.0242 | 100 |  | 57774.0938 | 100 |  | 892.45 | 100 |  | 6.8267 | 100 |  | In Marcia [30]
08:00 |  | 2.5943 | 100 |  | 4.6747 | 100 |  | 6.5565 | 100 |  | 174.649 | 100 |  | 0 | 100 |  | 0.81747 | 100 |  | 0 | 100 |  | 0 | 100 |  | 1.8108 | 100 |  | 13.3884 | 100 |  | 9.2493 | 100 |  | 147.2631 | 100 |  | 1006.168 | 100 |  | 57586.6641 | 100 |  | 909.1222 | 100 |  | 6.8141 | 100 |  | In Marcia [30]
08:30 |  | 5.9214 | 100 |  | 12.949 | 100 |  | 6.4911 | 100 |  | 174.603 | 100 |  | 0 | 100 |  | 0.65108 | 100 |  | 0 | 100 |  | 0 | 100 |  | 1.8429 | 100 |  | 13.4642 | 100 |  | 9.5589 | 100 |  | 148.7908 | 100 |  | 1006.3453 | 100 |  | 57591.0898 | 100 |  | 909.6722 | 100 |  | 6.9218 | 100 |  | In Marcia [30]
09:00 |  | 6.0557 | 100 |  | 0 | 100 |  | 6.2511 | 100 |  | 167.7644 | 100 |  | 0 | 100 |  | 0.79102 | 100 |  | 0 | 100 |  | 0 | 100 |  | 1.9113 | 100 |  | 13.7393 | 100 |  | 9.3127 | 100 |  | 149.8117 | 100 |  | 1006.4189 | 100 |  | 57638.582 | 100 |  | 882.2416 | 100 |  | 7.1521 | 100 |  | In Marcia [30]
09:30 |  | 6.3121 | 100 |  | 3.7587 | 100 |  | 6.4923 | 100 |  | 167.8973 | 100 |  | 0 | 100 |  | 0.54716 | 100 |  | 0 | 100 |  | 0 | 100 |  | 1.8595 | 100 |  | 13.4818 | 100 |  | 9.6726 | 100 |  | 151.1933 | 100 |  | 1006.2681 | 100 |  | 57680.2109 | 100 |  | 897.1583 | 100 |  | 6.8561 | 100 |  | In Marcia [30]
10:00 |  | 6.0677 | 100 |  | 8.0156 | 100 |  | 6.6535 | 100 |  | 180.9229 | 100 |  | 0 | 100 |  | 0.67233 | 100 |  | 0 | 100 |  | 0 | 100 |  | 1.8356 | 100 |  | 13.3359 | 100 |  | 10.0796 | 100 |  | 151.9772 | 100 |  | 1006.0374 | 100 |  | 57593.6484 | 100 |  | 906.1 | 100 |  | 6.732 | 100 |  | In Marcia [30]
10:30 |  | 5.6133 | 97.2222 |  | 19.6324 | 97.2222 |  | 6.7808 | 97.2222 |  | 184.2547 | 97.2222 |  | 0 | 97.2222 |  | 0.77508 | 97.2222 |  | 0 | 97.2222 |  | 0 | 97.2222 |  | 1.796 | 100 |  | 13.1463 | 100 |  | 10.1829 | 97.2222 |  | 152.3435 | 100 |  | 1005.8082 | 100 |  | 57536.9258 | 100 |  | 914.8389 | 100 |  | 6.5455 | 100 |  | In Marcia [30]
11:00 |  | 6.4694 | 100 |  | 24.8976 | 100 |  | 6.114 | 100 |  | 167.0073 | 100 |  | 0 | 100 |  | 1.5634 | 100 |  | 0 | 100 |  | 0 | 100 |  | 2.1049 | 78.6111 |  | 13.8811 | 100 |  | 9.4536 | 100 |  | 152.1252 | 100 |  | 1005.4016 | 100 |  | 57336.2891 | 100 |  | 881.1667 | 100 |  | 7.155 | 100 |  | In Marcia [30]
11:30 |  | 5.7718 | 100 |  | 0 | 100 |  | 6.6022 | 100 |  | 177.4299 | 100 |  | 0 | 100 |  | 0.67416 | 100 |  | 0 | 100 |  | 0 | 100 |  | 1.849 | 100 |  | 13.3868 | 100 |  | 9.9198 | 100 |  | 152.529 | 100 |  | 1004.9471 | 100 |  | 57496.4492 | 100 |  | 910.7222 | 100 |  | 6.7226 | 100 |  | In Marcia [30]
12:00 |  | 6.3774 | 100 |  | 0 | 100 |  | 6.6558 | 100 |  | 180.9786 | 100 |  | 0 | 100 |  | 0.46793 | 100 |  | 0 | 100 |  | 0 | 100 |  | 1.8264 | 100 |  | 13.2761 | 100 |  | 9.9858 | 100 |  | 152.5649 | 100 |  | 1004.7239 | 100 |  | 57410.7969 | 100 |  | 907.8611 | 100 |  | 6.6959 | 100 |  | In Marcia [30]
12:30 |  | 5.915 | 100 |  | 5.8611 | 100 |  | 6.4085 | 100 |  | 172.8283 | 100 |  | 0 | 100 |  | 0.55023 | 100 |  | 0 | 100 |  | 0 | 100 |  | 1.8872 | 100 |  | 13.5489 | 100 |  | 9.7932 | 100 |  | 152.468 | 100 |  | 1004.4408 | 100 |  | 57278.4258 | 100 |  | 901.375 | 100 |  | 6.8838 | 100 |  | In Marcia [30]
13:00 |  | 6.0357 | 100 |  | 2.8771 | 100 |  | 6.6642 | 100 |  | 175.7891 | 100 |  | 0 | 100 |  | 0.55572 | 100 |  | 0 | 100 |  | 0 | 100 |  | 1.8299 | 100 |  | 13.2764 | 100 |  | 10.1391 | 100 |  | 152.8788 | 100 |  | 1004.1473 | 100 |  | 57347.2891 | 100 |  | 909.4778 | 100 |  | 6.6724 | 100 |  | In Marcia [30]
13:30 |  | 5.2968 | 100 |  | 33.9917 | 100 |  | 6.2689 | 100 |  | 162.3568 | 100 |  | 0 | 100 |  | 0.71229 | 100 |  | 0 | 100 |  | 0 | 100 |  | 1.9982 | 100 |  | 13.7527 | 100 |  | 12.0753 | 100 |  | 153.7691 | 100 |  | 1003.7949 | 100 |  | 57621.1562 | 100 |  | 895.4167 | 100 |  | 6.7724 | 100 |  | In Marcia [30]
14:00 |  | 6.1516 | 100 |  | 35.8393 | 100 |  | 6.3338 | 100 |  | 169.8484 | 100 |  | 0 | 100 |  | 0.72902 | 100 |  | 0 | 100 |  | 0 | 100 |  | 1.9994 | 100 |  | 13.7048 | 100 |  | 11.6349 | 100 |  | 154.8198 | 100 |  | 1003.6067 | 100 |  | 57027.3555 | 100 |  | 902.9194 | 100 |  | 6.979 | 100 |  | In Marcia [30]
14:30 |  | 4.7978 | 100 |  | 3.1644 | 100 |  | 5.8056 | 100 |  | 168.7589 | 100 |  | 0 | 100 |  | 0.82666 | 100 |  | 0 | 100 |  | 0 | 100 |  | 2.0167 | 100 |  | 14.1362 | 100 |  | 8.6646 | 100 |  | 150.6785 | 100 |  | 1003.5359 | 100 |  | 56804.1953 | 100 |  | 861.1028 | 100 |  | 7.5644 | 100 |  | In Marcia [30]
15:00 |  | 5.9084 | 98.8889 |  | 76.6295 | 98.8889 |  | 6.0227 | 98.8889 |  | 163.4163 | 98.8889 |  | 0 | 98.8889 |  | 1.1693 | 98.8889 |  | 0 | 98.8889 |  | 2.8213 | 98.6111 |  | 2.2634 | 78.6111 |  | 13.8739 | 100 |  | 8.9169 | 98.8889 |  | 149.6374 | 100 |  | 1003.3752 | 100 |  | 56992.0625 | 100 |  | 872.2972 | 100 |  | 7.3448 | 100 |  | In Marcia [30]
15:30 |  | 5.2283 | 98.6111 |  | 46.5973 | 98.6111 |  | 5.2836 | 98.6111 |  | 117.7043 | 98.6111 |  | 0 | 98.6111 |  | 2.0482 | 98.6111 |  | 0 | 98.6111 |  | 1.2928 | 98.6111 |  | 2.0998 | 100 |  | 14.4741 | 100 |  | 8.1787 | 98.6111 |  | 148.3421 | 100 |  | 1003.437 | 100 |  | 55845.4883 | 100 |  | 859.9 | 100 |  | 7.9994 | 100 |  | In Marcia [30]
16:00 |  | 3.5631 | 100 |  | 0.46737 | 100 |  | 5.6512 | 100 |  | 150.4311 | 100 |  | 0 | 100 |  | 3.1101 | 100 |  | 0 | 100 |  | 0 | 100 |  | 1.9587 | 100 |  | 14.008 | 100 |  | 8.6816 | 100 |  | 146.1324 | 100 |  | 1003.6002 | 100 |  | 55581.5781 | 100 |  | 858.1445 | 100 |  | 7.07 | 100 |  | In Marcia [30]
16:30 |  | 6.3488 | 100 |  | 0 | 100 |  | 6.3384 | 100 |  | 119.1188 | 100 |  | 0 | 100 |  | 1.3736 | 100 |  | 0 | 100 |  | 0 | 100 |  | 1.8698 | 100 |  | 13.637 | 100 |  | 8.8943 | 100 |  | 147.424 | 100 |  | 1003.7748 | 100 |  | 56857.2461 | 100 |  | 877.9333 | 100 |  | 7.0859 | 100 |  | In Marcia [30]
17:00 |  | 5.2375 | 100 |  | 2.8879 | 100 |  | 6.0417 | 100 |  | 117.4338 | 100 |  | 0 | 100 |  | 1.1769 | 100 |  | 0 | 100 |  | 0 | 100 |  | 1.9422 | 100 |  | 13.926 | 100 |  | 8.6751 | 100 |  | 147.5569 | 100 |  | 1003.7517 | 100 |  | 56802.5625 | 100 |  | 880.2389 | 100 |  | 7.3659 | 100 |  | In Marcia [30]
17:30 |  | 5.8554 | 100 |  | 9.514 | 100 |  | 6.1499 | 100 |  | 127.5365 | 100 |  | 0 | 100 |  | 1.2221 | 100 |  | 0 | 100 |  | 0 | 100 |  | 1.9002 | 100 |  | 13.7631 | 100 |  | 8.7809 | 100 |  | 147.3876 | 100 |  | 1003.5801 | 100 |  | 56760.5117 | 100 |  | 877.3889 | 100 |  | 7.1531 | 100 |  | In Marcia [30]
18:00 |  | 6.0518 | 100 |  | 1.2122 | 100 |  | 6.5096 | 100 |  | 136.7171 | 100 |  | 0 | 100 |  | 0.98329 | 100 |  | 0 | 100 |  | 0 | 100 |  | 1.8384 | 100 |  | 13.4294 | 100 |  | 9.7549 | 100 |  | 147.8966 | 100 |  | 1003.6624 | 100 |  | 57236.1406 | 100 |  | 910.975 | 100 |  | 6.7484 | 100 |  | In Marcia [30]
18:30 |  | 4.6991 | 100 |  | 27.2516 | 100 |  | 6.2617 | 100 |  | 127.5953 | 100 |  | 0 | 100 |  | 0.89908 | 100 |  | 0 | 100 |  | 0 | 100 |  | 2.0316 | 100 |  | 13.7964 | 100 |  | 13.7829 | 100 |  | 149.9482 | 100 |  | 1003.7965 | 100 |  | 57185.5156 | 100 |  | 913.4556 | 100 |  | 6.7075 | 100 |  | In Marcia [30]
19:00 |  | 6.0381 | 87.2222 |  | 40.0641 | 87.2222 |  | 6.3442 | 87.2222 |  | 125.7437 | 87.2222 |  | 0 | 87.2222 |  | 0.90823 | 87.2222 |  | 0 | 87.2222 |  | 0 | 87.2222 |  | 1.8537 | 78.6111 |  | 13.5298 | 87.2222 |  | 9.2194 | 87.2222 |  | 147.8989 | 100 |  | 1003.8239 | 100 |  | 56581.4453 | 100 |  | 906.1472 | 100 |  | 7.0354 | 100 |  | In Marcia [30]
19:30 |  | 1.119 | 77.7778 |  | 0 | 77.7778 |  | 5.7975 | 77.7778 |  | 97.0299 | 77.7778 |  | 0 | 77.7778 |  | 1.6099 | 77.7778 |  | 0 | 77.7778 |  | 0 | 77.7778 |  | 1.9941 | 100 |  | 14.1534 | 77.7778 |  | 8.515 | 77.7778 |  | 145.3493 | 100 |  | 1003.7477 | 100 |  | 57148.5078 | 100 |  | 875.5 | 100 |  | 7.5533 | 100 |  | In Marcia [30]
20:00 |  | 0.1425 | 100 |  | 0.34956 | 100 |  | 5.9301 | 100 |  | 103.2275 | 100 |  | 0 | 100 |  | 1.6084 | 100 |  | 0 | 100 |  | 0 | 100 |  | 1.9537 | 100 |  | 14.0097 | 100 |  | 8.7121 | 100 |  | 144.7581 | 100 |  | 1003.4435 | 100 |  | 57325.7109 | 100 |  | 872.7278 | 100 |  | 7.3442 | 100 |  | In Marcia [30]
20:30 |  | 0.052181 | 98.0556 |  | 37.9607 | 98.0556 |  | 6.0015 | 98.0556 |  | 120.8574 | 98.0556 |  | 0 | 98.0556 |  | 2.4124 | 98.0556 |  | 0 | 98.0556 |  | 0.93108 | 98.0556 |  | 1.9135 | 100 |  | 13.8454 | 100 |  | 8.8218 | 98.0556 |  | 145.0427 | 100 |  | 1002.894 | 100 |  | 57022.3398 | 100 |  | 897.425 | 100 |  | 7.2648 | 100 |  | In Marcia [30]
21:00 |  | 2.2157 | 97.5 |  | 37.1834 | 97.5 |  | 5.8812 | 97.5 |  | 117.2308 | 97.5 |  | 0 | 97.5 |  | 2.4568 | 97.5 |  | 0 | 97.5 |  | 1.6757 | 97.7778 |  | 1.9534 | 100 |  | 14.0021 | 100 |  | 8.587 | 97.5 |  | 145.3572 | 100 |  | 1002.5955 | 100 |  | 57409.5 | 100 |  | 900.3889 | 100 |  | 7.367 | 100 |  | In Marcia [30]
21:30 |  | 5.743 | 100 |  | 0 | 100 |  | 5.8468 | 100 |  | 119.9034 | 100 |  | 0 | 100 |  | 1.4731 | 100 |  | 0 | 100 |  | 0 | 100 |  | 1.9761 | 100 |  | 14.0831 | 100 |  | 8.4829 | 100 |  | 145.6808 | 100 |  | 1002.2875 | 100 |  | 57597.9375 | 100 |  | 893.6472 | 100 |  | 7.4571 | 100 |  | In Marcia [30]
22:00 |  | 5.5471 | 100 |  | 14.1359 | 100 |  | 5.9075 | 100 |  | 120.3859 | 100 |  | 0 | 100 |  | 1.5502 | 100 |  | 0 | 100 |  | 0 | 100 |  | 1.9637 | 100 |  | 14.032 | 100 |  | 8.4956 | 100 |  | 145.9328 | 100 |  | 1002.0034 | 100 |  | 57583.9688 | 100 |  | 894.3528 | 100 |  | 7.3971 | 100 |  | In Marcia [30]
22:30 |  | 6.0425 | 100 |  | 0 | 100 |  | 5.7112 | 100 |  | 118.2544 | 100 |  | 0 | 100 |  | 1.3826 | 100 |  | 0 | 100 |  | 0 | 100 |  | 2.0025 | 100 |  | 14.1854 | 100 |  | 8.1495 | 100 |  | 146.2814 | 100 |  | 1001.7224 | 100 |  | 57762.0703 | 100 |  | 881.9556 | 100 |  | 7.5561 | 100 |  | In Marcia [30]
23:00 |  | 5.9897 | 99.1667 |  | 38.9343 | 99.1667 |  | 5.944 | 99.1667 |  | 125.6748 | 99.1667 |  | 0 | 99.1667 |  | 1.8328 | 99.1667 |  | 0 | 99.1667 |  | 0.95558 | 98.8889 |  | 1.9376 | 78.6111 |  | 13.9113 | 100 |  | 8.4607 | 99.1667 |  | 147.3599 | 100 |  | 1001.5394 | 100 |  | 57885.0703 | 100 |  | 887.8055 | 100 |  | 7.2962 | 100 |  | In Marcia [30]
23:30 |  | 5.7635 | 100 |  | 0 | 100 |  | 5.9533 | 100 |  | 125.5231 | 100 |  | 0 | 100 |  | 1.6836 | 100 |  | 0 | 100 |  | 0 | 100 |  | 1.9495 | 100 |  | 13.9419 | 100 |  | 8.5021 | 100 |  | 147.9456 | 100 |  | 1001.4214 | 100 |  | 57950.2266 | 100 |  | 887.1055 | 100 |  | 7.3249 | 100 |  | In Marcia [30]
24:00 |  | 5.7228 | 100 |  | 0 | 100 |  | 5.7827 | 100 |  | 125.4001 | 100 |  | 0 | 100 |  | 1.3857 | 100 |  | 0 | 100 |  | 0 | 100 |  | 1.9941 | 100 |  | 14.1125 | 100 |  | 8.1648 | 100 |  | 148.2922 | 100 |  | 1001.5816 | 100 |  | 57875.1094 | 100 |  | 876.6222 | 100 |  | 7.4581 | 100 |  | In Marcia [30]
Limite 30 Min |  | 60 |  |  | 100 | [5 empty] | 400 |  |  | 200 | [5 empty] | 4 |  |  | 20 |  |  | 30
MIN |  | 0.052181 |  |  | 0 |  |  | 5.2836 |  |  | 97.0299 |  |  | 0 |  |  | 0.46793 |  |  | 0 |  |  | 0 |  |  | 1.7597 |  |  | 13.1463 |  |  | 8.1495 |  |  | 144.0722 |  |  | 1001.4214 |  |  | 55581.5781 |  |  | 858.1445 |  |  | 6.5455
MAX |  | 6.4823 |  |  | 76.6295 |  |  | 6.7808 |  |  | 184.2547 |  |  | 0 |  |  | 3.1101 |  |  | 0 |  |  | 2.8213 |  |  | 2.2634 |  |  | 14.4741 |  |  | 13.7829 |  |  | 154.8198 |  |  | 1008.1776 |  |  | 57950.2266 |  |  | 934.8083 |  |  | 7.9994
%Medie < Soglia |  | 99.9068 | [8 empty] | 99.3891 |  |  | 99.9896 | [5 empty] | 99.9896 |  |  | 99.9689 |  |  | 99.9585
Soglia 97% |  | 10 | [8 empty] | 200 |  |  | 50 | [5 empty] | 2 |  |  | 10 |  |  | 10
Media Giorno: |  | 5.2521 | 100 |  | 13.9071 | 100 |  | 6.213 | 100 |  | 147.9206 | 100 |  | 0 | 100 |  | 1.2852 | 100 |  | 0 | 100 |  | 0.19303 | 100 |  | 1.9213 | 100 |  | 13.7204 | 100 |  | 9.3774 | 100 |  | 147.976 | 100 |  | 1004.7487 | 100 |  | 57255.1496 | 100 |  | 894.7104 | 100 |  | 7.0666 | 100 | (6) | 48
Limite Giorno |  | 10 |  |  | 50 | [5 empty] | 200 |  |  | 50 | [5 empty] | 1 |  |  | 10 |  |  | 10
Note:
| (1) | Assenza Registrazioni Medie | [7 empty] | Elaborazioni conformi Allegato VI, Parte V, D.Lgs. n. 152 del 03/04/2006 | [11 empty] | Elaborazioni DLgs 46/14: [Giorno Solare]
| (2) | Assenza Registrazioni I.D. | [7 empty] | Elaborazioni Conformi Titolo III Bis, Parte IV, D.Lgs. 152/06 del 03/04/2006 (D.Lgs. 46/14) | [12 empty] | 144 | Medie 10 Minuti Totali della Misura del CO.
| (3) | Assenza Registrazioni Note o Parametri | [7 empty] | Ossigeno di Riferimento: 11,00 %V. | [12 empty] | 138 | Medie 10 Minuti Valide della Misura del CO.
| (4) | Media Non Valida | [20 empty] | 1 | Medie 10 Minuti del CO superiori al valore di 150 mg/Nm3.
| (5) | Valore superiore al Limite o Soglia | [7 empty] | Report prodotto il 12/10/2020 01:06:17 | [12 empty] | 99,28% | Medie 10 Minuti del CO inferiori al valore di 150 mg/Nm3.
| (6) | Mezzore di Normale Funzionamento | [7 empty] | Reports ver. 3.50.66 - (C) 1995-2018 C.T. Sistemi srl

## Allarmi
Ecologia Oggi S.p.A. Gioia Tauro
Report Giornaliero Allarmi |  |  | Data: 11/10/2020
Inizio | Riconosc. | Fine | Allarme
00:05:01 | 02:01:23 | 00:05:16 | Linea 2: Anomalia Analizzatore FID
00:05:01 | 02:01:23 | 00:05:16 | Linea 2: Anomalia Analizzatore FTIR
00:07:00 | 00:07:00 | 00:11:20 | Linea 2: Super. Preallarme Semiorario Ossido Carbonio
00:07:01 | 00:07:01 | 00:21:42 | Linea 2: BLOCCO Preallarme Medie Semiorarie
01:02:56 | 02:01:23 | 01:03:36 | Linea 2: Anomalia Analizzatore FID
01:03:01 | 02:01:24 | 01:03:41 | Linea 2: Anomalia Analizzatore FTIR
01:04:25 | 01:04:25 | 01:12:55 | Linea 2: Super. Preallarme Semiorario Ossido Carbonio
01:04:26 | 01:04:26 | 02:00:34 | Linea 2: BLOCCO Preallarme Medie Semiorarie
01:58:12 | 02:01:26 | 01:58:54 | Linea 2: Forno Spento
01:58:12 | 01:58:12 | 01:58:55 | Linea 2: Impianto in Fermo
01:58:55 | 01:58:55 | 06:54:13 | Linea 2: Impianto in Marcia
02:26:01 | 02:26:01 | 02:32:25 | Linea 2: Calibrazione in Corso Polveri
02:32:26 | 02:32:26 | 02:32:35 | Linea 2: Super. Preallarme Semiorario Polveri
02:32:27 | 02:32:27 | 02:37:36 | Linea 2: BLOCCO Preallarme Medie Semiorarie
02:42:07 | 02:42:07 | 02:48:27 | Linea 1: Calibrazione in Corso Polveri
06:06:15 | 06:06:15 | 06:07:10 | Linea 2: Super. Preallarme Semiorario Ossido Carbonio
06:06:16 | 06:06:16 | 06:08:48 | Linea 2: BLOCCO Preallarme Medie Semiorarie
06:28:36 | 06:28:36 | 06:34:59 | Linea 2: Calibrazione in Corso Polveri
06:42:17 | 06:42:17 | 06:48:38 | Linea 1: Calibrazione in Corso Polveri
06:51:57 | 07:29:58 | 07:02:17 | Linea 1: Manutenzione Analizzatore O2
06:51:57 | 06:51:57 | 07:02:17 | Linea 1: Manutenzione Analizzatore FID
06:52:00 | 06:52:00 | 06:52:04 | Linea 1: Analizzatore in ZERO GAS PROBE
06:52:02 | 06:52:02 | 07:02:17 | Linea 1: Manutenzione Analizzatore FTIR
06:52:04 | 06:52:04 | 06:58:30 | Linea 1: Analizzatore in ZERO GAS LOCAL
06:54:12 | 07:29:57 | 06:55:06 | Linea 2: Forno Spento
06:54:13 | 06:54:13 | 06:55:08 | Linea 2: Impianto in Fermo
06:55:08 | 06:55:08 | 06:55:50 | Linea 2: Impianto in Marcia
06:55:48 | 07:29:57 | 06:57:33 | Linea 2: Forno Spento
06:55:50 | 06:55:50 | 06:57:33 | Linea 2: Impianto in Fermo
06:56:12 | 06:56:12 | 07:06:43 | Linea 2: Manutenzione Analizzatore O2
06:56:12 | 06:56:12 | 07:06:43 | Linea 2: Manutenzione Analizzatore FID
06:56:12 | 06:56:12 | 07:06:48 | Linea 2: Manutenzione Analizzatore FTIR
06:56:16 | 06:56:16 | 06:56:20 | Linea 2: Analizzatore in ZERO GAS PROBE
06:56:20 | 06:56:20 | 07:03:04 | Linea 2: Analizzatore in ZERO GAS LOCAL
06:57:33 | 06:57:33 | 06:58:50 | Linea 2: Impianto in Marcia
06:58:49 | 07:29:57 | 06:59:03 | Linea 2: Forno Spento
06:58:50 | 06:58:50 | 06:59:04 | Linea 2: Impianto in Fermo
06:59:04 | 06:59:04 | 10:41:16 | Linea 2: Impianto in Marcia
07:00:00 | 07:30:00 | 07:00:00 | Linea 2: Media 10 Minuti H2O INVALIDA - INDICE DISP. [ 61.7]
07:00:00 | 07:30:00 | 07:00:00 | Linea 2: Media 10 Minuti O2 INVALIDA - INDICE DISP. [ 61.7]
07:00:00 | 07:29:59 | 07:00:00 | Linea 2: Media 10 Minuti CO INVALIDA - INDICE DISP. [ 61.7]
07:10:00 | 07:29:59 | 07:10:00 | Linea 2: Media 10 Minuti H2O INVALIDA - INDICE DISP. [ 32.5]
07:10:00 | 07:30:00 | 07:10:00 | Linea 2: Media 10 Minuti O2 INVALIDA - INDICE DISP. [ 33.3]
07:10:00 | 07:29:59 | 07:10:00 | Linea 2: Media 10 Minuti CO INVALIDA - INDICE DISP. [ 32.5]
08:31:10 | 08:31:10 | 08:31:55 | Linea 2: Super. Preallarme Semiorario Ossidi Azoto
08:31:11 | 08:31:11 | 08:32:49 | Linea 2: BLOCCO Preallarme Medie Semiorarie
10:27:53 | 10:40:15 | 10:28:38 | Linea 2: Anomalia Analizzatore FID
10:27:53 | 10:40:14 | 10:28:43 | Linea 2: Anomalia Analizzatore FTIR
10:30:05 | 10:30:05 | 10:35:55 | Linea 2: Super. Preallarme Semiorario Ossido Carbonio
10:30:05 | 10:30:05 | 10:31:56 | Linea 2: Super. Preallarme Semiorario Carb. Org. Totale
10:30:07 | 10:30:07 | 10:39:26 | Linea 2: BLOCCO Preallarme Medie Semiorarie
10:31:17 | 10:31:17 | 10:37:41 | Linea 2: Calibrazione in Corso Polveri
10:41:15 | 10:49:22 | 10:46:21 | Linea 2: Forno Spento
10:41:16 | 10:41:16 | 10:46:22 | Linea 2: Impianto in Fermo
10:42:33 | 10:42:33 | 10:48:53 | Linea 1: Calibrazione in Corso Polveri
10:46:22 | 10:46:22 | 10:46:53 | Linea 2: Impianto in Marcia
10:46:51 | 10:49:22 | 10:47:16 | Linea 2: Forno Spento
10:46:53 | 10:46:53 | 10:47:17 | Linea 2: Impianto in Fermo
10:47:17 | 10:47:17 | 14:05:21 | Linea 2: Impianto in Marcia
14:05:20 | 20:51:03 | 14:07:09 | Linea 2: Forno Spento
14:05:21 | 14:05:21 | 14:07:10 | Linea 2: Impianto in Fermo
14:07:10 | 14:07:10 | 14:35:52 | Linea 2: Impianto in Marcia
14:34:09 | 14:34:09 | 14:40:34 | Linea 2: Calibrazione in Corso Polveri
14:35:51 | 20:51:04 | 14:36:22 | Linea 2: Forno Spento
14:35:52 | 14:35:52 | 14:36:22 | Linea 2: Impianto in Fermo
14:36:22 | 14:36:22 | 15:04:26 | Linea 2: Impianto in Marcia
14:42:45 | 20:50:58 | 14:43:10 | Linea 2: Anomalia Analizzatore FID
14:42:50 | 20:51:00 | 14:43:10 | Linea 2: Anomalia Analizzatore FTIR
14:42:51 | 14:42:51 | 14:49:11 | Linea 1: Calibrazione in Corso Polveri
14:51:50 | 14:51:50 | 14:56:45 | Linea 2: Super. Preallarme Semiorario Ossido Carbonio
14:51:52 | 14:51:52 | 15:25:43 | Linea 2: BLOCCO Preallarme Medie Semiorarie
15:04:24 | 20:51:04 | 15:05:57 | Linea 2: Forno Spento
15:04:26 | 15:04:26 | 15:05:59 | Linea 2: Impianto in Fermo
15:05:59 | 15:05:59 | 15:06:55 | Linea 2: Impianto in Marcia
15:06:53 | 20:51:05 | 15:07:05 | Linea 2: Forno Spento
15:06:55 | 15:06:55 | 15:07:05 | Linea 2: Impianto in Fermo
15:07:05 | 15:07:05 | 15:10:09 | Linea 2: Impianto in Marcia
15:10:09 | 20:51:05 | 15:10:23 | Linea 2: Forno Spento
15:10:09 | 15:10:09 | 15:10:23 | Linea 2: Impianto in Fermo
15:10:23 | 15:10:23 | 15:21:53 | Linea 2: Impianto in Marcia
15:21:05 | 20:50:59 | 15:21:30 | Linea 2: Anomalia Analizzatore FID
15:21:05 | 20:51:01 | 15:21:30 | Linea 2: Anomalia Analizzatore FTIR
15:21:51 | 20:51:06 | 15:22:09 | Linea 2: Forno Spento
15:21:51 | 20:51:02 | 15:22:09 | Linea 2: Forno In Rampa
15:21:53 | 15:21:53 | 15:22:11 | Linea 2: Impianto in Marcia senza Rifiuto
15:22:11 | 15:22:11 | 15:30:15 | Linea 2: Impianto in Marcia
15:30:00 | 15:30:00 | 15:40:00 | Linea 2: Super. Limite 10 Minuti Ossido Carbonio
15:30:01 | 15:30:01 | 15:30:43 | Linea 2: BLOCCO Preallarme Medie Semiorarie
15:30:14 | 20:51:06 | 15:35:14 | Linea 2: Forno Spento
15:30:14 | 20:51:03 | 15:35:14 | Linea 2: Forno In Rampa
15:30:15 | 15:30:15 | 15:35:16 | Linea 2: Impianto in Marcia senza Rifiuto
15:30:45 | 15:30:45 | 15:35:38 | Linea 2: BLOCCO Preallarme Medie Semiorarie
15:35:16 | 15:35:16 | 15:46:13 | Linea 2: Impianto in Marcia
15:35:40 | 15:35:40 | 15:50:46 | Linea 2: BLOCCO Preallarme Medie Semiorarie
15:46:12 | 20:51:07 | 15:46:40 | Linea 2: Forno Spento
15:46:13 | 15:46:13 | 15:46:41 | Linea 2: Impianto in Fermo
15:46:41 | 15:46:41 | 15:48:02 | Linea 2: Impianto in Marcia
15:48:01 | 20:51:08 | 15:48:41 | Linea 2: Forno Spento
15:48:02 | 15:48:02 | 15:48:42 | Linea 2: Impianto in Fermo
15:48:42 | 15:48:42 | 17:11:17 | Linea 2: Impianto in Marcia
17:11:16 | 20:51:08 | 17:11:32 | Linea 2: Forno Spento
17:11:17 | 17:11:17 | 17:11:33 | Linea 2: Impianto in Fermo
17:11:33 | 17:11:33 |  | Linea 2: Impianto in Marcia
18:37:01 | 18:37:01 | 18:43:26 | Linea 2: Calibrazione in Corso Polveri
18:43:10 | 18:43:10 | 18:49:30 | Linea 1: Calibrazione in Corso Polveri
18:51:51 | 20:50:58 | 19:02:11 | Linea 1: Manutenzione Analizzatore O2
18:51:51 | 18:51:51 | 19:02:11 | Linea 1: Manutenzione Analizzatore FID
18:51:51 | 18:51:51 | 19:02:11 | Linea 1: Manutenzione Analizzatore FTIR
18:51:53 | 18:51:53 | 18:51:57 | Linea 1: Analizzatore in ZERO GAS PROBE
18:51:57 | 18:51:57 | 18:58:18 | Linea 1: Analizzatore in ZERO GAS LOCAL
18:56:11 | 18:56:11 | 19:06:41 | Linea 2: Manutenzione Analizzatore O2
18:56:11 | 18:56:11 | 19:06:41 | Linea 2: Manutenzione Analizzatore FID
18:56:11 | 18:56:11 | 19:06:41 | Linea 2: Manutenzione Analizzatore FTIR
18:56:13 | 18:56:13 | 18:56:17 | Linea 2: Analizzatore in ZERO GAS PROBE
18:56:17 | 18:56:17 | 19:03:03 | Linea 2: Analizzatore in ZERO GAS LOCAL
19:00:00 | 20:51:12 | 19:00:00 | Linea 2: Media 10 Minuti H2O INVALIDA - INDICE DISP. [ 61.7]
19:00:00 | 20:51:15 | 19:00:00 | Linea 2: Media 10 Minuti O2 INVALIDA - INDICE DISP. [ 61.7]
19:00:00 | 20:51:11 | 19:00:00 | Linea 2: Media 10 Minuti CO INVALIDA - INDICE DISP. [ 61.7]
19:10:00 | 20:51:12 | 19:10:00 | Linea 2: Media 10 Minuti H2O INVALIDA - INDICE DISP. [ 33.3]
19:10:00 | 20:51:13 | 19:10:00 | Linea 2: Media 10 Minuti O2 INVALIDA - INDICE DISP. [ 33.3]
19:10:00 | 20:51:11 | 19:10:00 | Linea 2: Media 10 Minuti CO INVALIDA - INDICE DISP. [ 33.3]
20:00:42 | 20:50:59 | 20:01:17 | Linea 2: Anomalia Analizzatore FID
20:00:47 | 20:51:01 | 20:01:22 | Linea 2: Anomalia Analizzatore FTIR
20:01:40 | 20:01:40 | 20:14:05 | Linea 2: Super. Preallarme Semiorario Ossido Carbonio
20:01:41 | 20:01:41 | 20:32:08 | Linea 2: BLOCCO Preallarme Medie Semiorarie
20:02:15 | 20:02:15 | 20:05:15 | Linea 2: Super. Preallarme Semiorario Carb. Org. Totale
20:34:47 | 20:51:00 | 20:35:27 | Linea 2: Anomalia Analizzatore FID
20:34:47 | 20:51:02 | 20:35:32 | Linea 2: Anomalia Analizzatore FTIR
20:36:35 | 20:36:35 | 20:43:45 | Linea 2: Super. Preallarme Semiorario Ossido Carbonio
20:36:36 | 20:36:36 | 20:48:49 | Linea 2: BLOCCO Preallarme Medie Semiorarie
22:39:42 | 22:39:42 | 22:46:06 | Linea 2: Calibrazione in Corso Polveri
22:43:23 | 22:43:23 | 22:49:44 | Linea 1: Calibrazione in Corso Polveri
22:45:22 | 22:46:34 | 22:45:42 | Linea 2: Anomalia Analizzatore FID
22:45:27 | 22:46:34 | 22:45:42 | Linea 2: Anomalia Analizzatore FTIR
Reports ver. 3.50.66 - (C) 1995-2018 C.T. Sistemi srl