## Linea 1
Ecologia Oggi S.p.A. Gioia Tauro - Data: 16/03/2021
Report Medie 30 Minuti - Linea 1
|  | Ac. Cloridrico |  |  | Ossido Carbonio |  |  | An. Carbonica |  |  | Ossidi Azoto |  |  | Ossidi Zolfo |  |  | Ammoniaca |  |  | Ac. Fluoridrico |  |  | Carb. Org. Totale |  |  | Polveri |  |  | Ossigeno |  |  | Umidità Fumi |  |  | Temp. Fumi |  |  | Press. Fumi |  |  | Portata Fumi |  |  | T° Post Comb. |  |  | O2 Post. Comb. |  |  | Impianto
Ore | Note | mg/Nm3 | ID % | Note | mg/Nm3 | ID % | Note | %V | ID % | Note | mg/Nm3 | ID % | Note | mg/Nm3 | ID % | Note | mg/Nm3 | ID % | Note | mg/Nm3 | ID % | Note | mg/Nm3 | ID % | Note | mg/Nm3 | ID % | Note | %V | ID % | Note | %V | ID % | Note | °C | ID % | Note | mBar | ID % | Note | Nm3/h | ID % | Note | °C | ID % | Note | %V | ID % | Note | Stato
00:30 |  | 3.6855 | 100 |  | 1.5478 | 100 |  | 7.1099 | 100 |  | 123.1691 | 100 |  | 0 | 100 |  | 5.2471 | 100 |  | 0 | 100 |  | 0 | 100 |  | 1.6555 | 100 |  | 12.9971 | 100 |  | 10.6051 | 100 |  | 151.4196 | 100 |  | 943.8079 | 100 |  | 46221.4453 | 100 |  | 874.3694 | 100 |  | 9.0269 | 100 |  | In Marcia [30]
01:00 |  | 4.7841 | 100 |  | 5.1605 | 100 |  | 7.1556 | 100 |  | 151.1101 | 100 |  | 0 | 100 |  | 5.7457 | 100 |  | 0 | 100 |  | 0 | 100 |  | 1.7238 | 100 |  | 12.963 | 100 |  | 10.9997 | 100 |  | 151.6083 | 100 |  | 943.8373 | 100 |  | 46660.5078 | 100 |  | 877.4944 | 100 |  | 8.6593 | 100 |  | In Marcia [30]
01:30 |  | 4.235 | 100 |  | 0 | 100 |  | 7.2971 | 100 |  | 154.8517 | 100 |  | 0 | 100 |  | 5.0985 | 100 |  | 0 | 100 |  | 0 | 100 |  | 1.7154 | 100 |  | 12.8186 | 100 |  | 11.2512 | 100 |  | 154.1026 | 100 |  | 943.8047 | 100 |  | 47297.7852 | 100 |  | 885.3611 | 100 |  | 8.5826 | 100 |  | In Marcia [30]
02:00 |  | 5.2133 | 100 |  | 24.0179 | 100 |  | 7.7925 | 100 |  | 167.2826 | 100 |  | 0 | 100 |  | 4.042 | 100 |  | 0 | 100 |  | 0 | 100 |  | 1.6177 | 100 |  | 12.3399 | 100 |  | 11.8654 | 100 |  | 155.6068 | 100 |  | 943.854 | 100 |  | 47423.7891 | 100 |  | 898.0056 | 100 |  | 7.8213 | 100 |  | In Marcia [30]
02:30 |  | 4.808 | 100 |  | 15.6861 | 100 |  | 7.971 | 100 |  | 179.7022 | 100 |  | 0 | 100 |  | 3.5564 | 100 |  | 0 | 100 |  | 0 | 100 |  | 1.5971 | 100 |  | 12.1971 | 100 |  | 12.2342 | 100 |  | 157.3754 | 100 |  | 943.7955 | 100 |  | 47458.8203 | 100 |  | 920.7472 | 100 |  | 7.4672 | 100 |  | In Marcia [30]
03:00 |  | 4.1193 | 100 |  | 6.4264 | 100 |  | 7.5455 | 100 |  | 162.8052 | 100 |  | 0 | 100 |  | 5.4648 | 100 |  | 0 | 100 |  | 0 | 100 |  | 1.6706 | 100 |  | 12.68 | 100 |  | 11.5153 | 100 |  | 158.0341 | 100 |  | 944.0495 | 100 |  | 47221.1328 | 100 |  | 906.3666 | 100 |  | 8.4337 | 100 |  | In Marcia [30]
03:30 |  | 4.8734 | 88.0556 |  | 9.3466 | 88.0556 |  | 7.4311 | 88.0556 |  | 159.7704 | 88.0556 |  | 0 | 88.0556 |  | 4.9785 | 88.0556 |  | 0 | 88.0556 |  | 0 | 88.3333 |  | 1.7033 | 78.6111 |  | 12.7929 | 96.6667 |  | 11.3827 | 88.0556 |  | 157.5945 | 100 |  | 944.1898 | 100 |  | 47405.4766 | 100 |  | 890.2389 | 100 |  | 8.5338 | 100 |  | In Marcia [30]
04:00 |  | 5.0187 | 100 |  | 0 | 100 |  | 7.3517 | 100 |  | 154.8085 | 100 |  | 0 | 100 |  | 4.9444 | 100 |  | 0 | 100 |  | 0 | 100 |  | 1.7423 | 100 |  | 12.8957 | 100 |  | 11.3529 | 100 |  | 157.4512 | 100 |  | 944.4263 | 100 |  | 47791.4062 | 100 |  | 884.9833 | 100 |  | 8.6824 | 100 |  | In Marcia [30]
04:30 |  | 4.5952 | 100 |  | 0 | 100 |  | 7.2363 | 100 |  | 149.6897 | 100 |  | 0 | 100 |  | 4.7366 | 100 |  | 0 | 100 |  | 0 | 100 |  | 1.7128 | 100 |  | 12.946 | 100 |  | 10.8148 | 100 |  | 158.6416 | 100 |  | 944.5154 | 100 |  | 47888.3164 | 100 |  | 879.7584 | 100 |  | 8.9006 | 100 |  | In Marcia [30]
05:00 |  | 4.1323 | 100 |  | 0.94962 | 100 |  | 6.8528 | 100 |  | 149.3185 | 100 |  | 0 | 100 |  | 5.7218 | 100 |  | 0 | 100 |  | 0 | 100 |  | 1.8587 | 100 |  | 13.2964 | 100 |  | 10.6013 | 100 |  | 158.8407 | 100 |  | 944.5561 | 100 |  | 47919.6914 | 100 |  | 865.45 | 100 |  | 9.4488 | 100 |  | In Marcia [30]
05:30 |  | 4.7883 | 100 |  | 7.6722 | 100 |  | 7.3195 | 100 |  | 155.8793 | 100 |  | 0 | 100 |  | 4.6971 | 100 |  | 0 | 100 |  | 0 | 100 |  | 1.7424 | 100 |  | 12.8114 | 100 |  | 11.1233 | 100 |  | 158.5801 | 100 |  | 944.5124 | 100 |  | 47956.1445 | 100 |  | 873.625 | 100 |  | 8.6052 | 100 |  | In Marcia [30]
06:00 |  | 5.259 | 100 |  | 5.2587 | 100 |  | 7.7438 | 100 |  | 165.5622 | 100 |  | 0 | 100 |  | 4.2555 | 100 |  | 0 | 100 |  | 0 | 100 |  | 1.6768 | 100 |  | 12.4679 | 100 |  | 11.7652 | 100 |  | 158.8147 | 100 |  | 944.7346 | 100 |  | 48050.625 | 100 |  | 903.3083 | 100 |  | 7.9275 | 100 |  | In Marcia [30]
06:30 |  | 4.6007 | 88.3333 |  | 0 | 88.3333 |  | 7.7248 | 88.3333 |  | 172.1562 | 88.3333 |  | 0 | 88.3333 |  | 4.0058 | 88.3333 |  | 0 | 88.3333 |  | 0 | 88.0556 |  | 1.6562 | 100 |  | 12.5311 | 96.9444 |  | 11.5139 | 88.3333 |  | 159.0389 | 100 |  | 944.7011 | 100 |  | 47998.7305 | 100 |  | 909.0111 | 100 |  | 8.0686 | 100 |  | In Marcia [30]
07:00 |  | 4.8066 | 100 |  | 10.0096 | 100 |  | 7.7975 | 100 |  | 172.5529 | 100 |  | 0 | 100 |  | 3.8674 | 100 |  | 0 | 100 |  | 0 | 100 |  | 1.6624 | 100 |  | 12.4272 | 100 |  | 11.6466 | 100 |  | 159.8215 | 100 |  | 944.8373 | 100 |  | 48115.8867 | 100 |  | 917.3778 | 100 |  | 7.9066 | 100 |  | In Marcia [30]
07:30 |  | 4.6624 | 100 |  | 0 | 100 |  | 7.0596 | 100 |  | 154.1642 | 100 |  | 0 | 100 |  | 5.1536 | 100 |  | 0 | 100 |  | 0 | 100 |  | 2.2154 | 78.6111 |  | 13.1663 | 100 |  | 10.7718 | 100 |  | 160.1528 | 100 |  | 945.0963 | 100 |  | 48004.4414 | 100 |  | 893.6055 | 100 |  | 9.2268 | 100 |  | In Marcia [30]
08:00 |  | 3.743 | 83.3333 |  | 10.3124 | 83.3333 |  | 7.3717 | 83.3333 |  | 158.8195 | 83.3333 |  | 0 | 83.3333 |  | 4.5695 | 83.3333 |  | 0 | 83.3333 |  | 0 | 83.3333 |  | 1.7064 | 100 |  | 12.9043 | 83.3333 |  | 11.6852 | 83.3333 |  | 158.7307 | 100 |  | 945.1931 | 100 |  | 47640.2617 | 100 |  | 897.1306 | 100 |  | 8.7953 | 100 |  | In Marcia [30]
08:30 |  | 5.3842 | 82.5 |  | 29.3022 | 82.5 |  | 7.5356 | 82.5 |  | 155.6288 | 82.5 |  | 0 | 82.5 |  | 5.3024 | 82.5 |  | 0 | 82.5 |  | 0.84584 | 82.5 |  | 1.6743 | 100 |  | 12.6595 | 82.5 |  | 12.0371 | 82.5 |  | 158.2159 | 100 |  | 945.4882 | 100 |  | 47659.4609 | 100 |  | 910.3278 | 100 |  | 8.8145 | 100 |  | In Marcia [30]
09:00 |  | 5.3463 | 100 |  | 11.2973 | 100 |  | 7.5488 | 100 |  | 157.1377 | 100 |  | 0 | 100 |  | 4.4148 | 100 |  | 0 | 100 |  | 0 | 100 |  | 1.6924 | 100 |  | 12.7576 | 100 |  | 12.1303 | 100 |  | 158.3579 | 100 |  | 945.6657 | 100 |  | 47535.0078 | 100 |  | 912.7278 | 100 |  | 8.4813 | 100 |  | In Marcia [30]
09:30 |  | 3.7056 | 100 |  | 0 | 100 |  | 4.66 | 100 |  | 168.7046 | 100 |  | 0 | 100 |  | 2.0525 | 100 |  | 0 | 100 |  | 0 | 100 |  | 1.8644 | 100 |  | 13.9471 | 100 |  | 8.8709 | 100 |  | 156.6302 | 100 |  | 945.7383 | 100 |  | 42347.6289 | 100 |  | 886.5417 | 100 |  | 10.7831 | 100 |  | In Marcia [30]
10:00 |  | 1.3523 | 100 |  | 0 | 100 |  | 4.4688 | 100 |  | 114.412 | 100 |  | 0 | 100 |  | 1.1662 | 100 |  | 0 | 100 |  | 0 | 100 |  | 1.6551 | 100 |  | 13.4047 | 100 |  | 8.7389 | 100 |  | 147.1628 | 100 |  | 945.8793 | 100 |  | 39433.7148 | 100 |  | 881.5889 | 100 |  | 10.1373 | 100 |  | In Marcia [30]
10:30 |  | 0.76279 | 100 |  | 0 | 100 |  | 4.5379 | 100 |  | 129.6401 | 100 |  | 0 | 100 |  | 0.96637 | 100 |  | 0 | 100 |  | 0 | 100 |  | 1.6297 | 100 |  | 13.4047 | 100 |  | 8.7815 | 100 |  | 140.539 | 100 |  | 945.9484 | 100 |  | 40689.6367 | 100 |  | 880.0167 | 100 |  | 9.8376 | 100 |  | In Marcia [30]
11:00 |  | 0.398 | 100 |  | 5.2597 | 100 |  | 7.9647 | 100 |  | 172.2348 | 100 |  | 0 | 100 |  | 2.1574 | 100 |  | 0 | 100 |  | 0 | 100 |  | 1.5983 | 100 |  | 11.8663 | 100 |  | 12.7973 | 100 |  | 141.0091 | 100 |  | 945.8229 | 100 |  | 47591.0508 | 100 |  | 920.4667 | 100 |  | 7.5982 | 100 |  | In Marcia [30]
11:30 |  | 2.8074 | 100 |  | 25.9601 | 100 |  | 7.5963 | 100 |  | 159.3102 | 100 |  | 0 | 100 |  | 5.0133 | 100 |  | 0 | 100 |  | 1.0518 | 100 |  | 2.2342 | 78.3333 |  | 12.9514 | 100 |  | 17.4581 | 100 |  | 151.168 | 100 |  | 945.6561 | 100 |  | 48543.0469 | 100 |  | 931.725 | 100 |  | 7.9678 | 100 |  | In Marcia [30]
12:00 |  | 5.0731 | 100 |  | 18.8856 | 100 |  | 7.4924 | 100 |  | 151.9531 | 100 |  | 0 | 100 |  | 4.4679 | 100 |  | 0 | 100 |  | 0 | 100 |  | 1.6647 | 100 |  | 12.8109 | 100 |  | 12.246 | 100 |  | 155.6523 | 100 |  | 945.5794 | 100 |  | 47659.0703 | 100 |  | 919.1861 | 100 |  | 8.8083 | 100 |  | In Marcia [30]
12:30 |  | 5.374 | 100 |  | 3.1851 | 100 |  | 7.2581 | 100 |  | 155.5916 | 100 |  | 0 | 100 |  | 5.1219 | 100 |  | 0 | 100 |  | 0 | 100 |  | 1.7197 | 100 |  | 13.0228 | 100 |  | 11.7979 | 100 |  | 154.4516 | 100 |  | 945.4925 | 100 |  | 47890.3281 | 100 |  | 903.6805 | 100 |  | 9.1628 | 100 |  | In Marcia [30]
13:00 |  | 5.5553 | 100 |  | 8.7923 | 100 |  | 7.1999 | 100 |  | 155.0025 | 100 |  | 0 | 100 |  | 5.6206 | 100 |  | 0 | 100 |  | 0 | 100 |  | 1.709 | 100 |  | 13.0674 | 100 |  | 11.6265 | 100 |  | 154.4291 | 100 |  | 945.3017 | 100 |  | 47819.7773 | 100 |  | 898.7111 | 100 |  | 9.2153 | 100 |  | In Marcia [30]
13:30 |  | 5.7891 | 100 |  | 16.2621 | 100 |  | 7.7414 | 100 |  | 160.5134 | 100 |  | 0 | 100 |  | 4.4874 | 100 |  | 0 | 100 |  | 0 | 100 |  | 1.711 | 100 |  | 12.4682 | 100 |  | 12.2365 | 100 |  | 155.7664 | 100 |  | 945.2266 | 100 |  | 48148.7266 | 100 |  | 906.3583 | 100 |  | 8.1447 | 100 |  | In Marcia [30]
14:00 |  | 5.7061 | 100 |  | 4.086 | 100 |  | 8.033 | 100 |  | 168.1619 | 100 |  | 0 | 100 |  | 3.3789 | 100 |  | 0 | 100 |  | 0 | 100 |  | 1.6551 | 100 |  | 12.1752 | 100 |  | 12.5837 | 100 |  | 158.7578 | 100 |  | 945.145 | 100 |  | 48029.6875 | 100 |  | 911.2778 | 100 |  | 7.7279 | 100 |  | In Marcia [30]
14:30 |  | 5.8946 | 100 |  | 0 | 100 |  | 7.8776 | 100 |  | 172.2786 | 100 |  | 0 | 100 |  | 5.4409 | 100 |  | 0 | 100 |  | 0 | 100 |  | 1.6974 | 100 |  | 12.3859 | 100 |  | 12.3636 | 100 |  | 160.6313 | 100 |  | 945.0488 | 100 |  | 48151.6328 | 100 |  | 912.9583 | 100 |  | 7.8763 | 100 |  | In Marcia [30]
15:00 |  | 5.6082 | 100 |  | 19.9967 | 100 |  | 7.8595 | 100 |  | 171.2033 | 100 |  | 0 | 100 |  | 6.7364 | 100 |  | 0 | 100 |  | 0.37046 | 100 |  | 1.7018 | 100 |  | 12.4177 | 100 |  | 12.4041 | 100 |  | 161.6614 | 100 |  | 944.8152 | 100 |  | 48281.7461 | 100 |  | 917.1583 | 100 |  | 7.9321 | 100 |  | In Marcia [30]
15:30 |  | 5.3829 | 100 |  | 1.0083 | 100 |  | 7.9894 | 100 |  | 160.2234 | 100 |  | 0 | 100 |  | 4.552 | 100 |  | 0 | 100 |  | 0 | 100 |  | 1.7355 | 78.6111 |  | 12.3244 | 100 |  | 12.6835 | 100 |  | 162.4267 | 100 |  | 944.7552 | 100 |  | 47894.4453 | 100 |  | 906.3 | 100 |  | 7.8089 | 100 |  | In Marcia [30]
16:00 |  | 5.553 | 100 |  | 0 | 100 |  | 7.9788 | 100 |  | 159.5693 | 100 |  | 0 | 100 |  | 3.4656 | 100 |  | 0 | 100 |  | 0 | 100 |  | 1.6901 | 100 |  | 12.3531 | 100 |  | 12.6543 | 100 |  | 162.7519 | 100 |  | 944.6378 | 100 |  | 47891.457 | 100 |  | 905.0528 | 100 |  | 7.8369 | 100 |  | In Marcia [30]
16:30 |  | 5.5909 | 100 |  | 3.5626 | 100 |  | 7.8149 | 100 |  | 151.1699 | 100 |  | 0 | 100 |  | 3.5131 | 100 |  | 0 | 100 |  | 0 | 100 |  | 1.7229 | 100 |  | 12.5295 | 100 |  | 12.2368 | 100 |  | 162.8551 | 100 |  | 944.3949 | 100 |  | 47644.6562 | 100 |  | 899.8972 | 100 |  | 8.1872 | 100 |  | In Marcia [30]
17:00 |  | 5.768 | 100 |  | 0 | 100 |  | 7.2884 | 100 |  | 140.639 | 100 |  | 0 | 100 |  | 3.5363 | 100 |  | 0 | 100 |  | 0 | 100 |  | 1.7254 | 100 |  | 12.965 | 100 |  | 11.0606 | 100 |  | 162.7338 | 100 |  | 944.3149 | 100 |  | 47718.2188 | 100 |  | 871.0139 | 100 |  | 8.9654 | 100 |  | In Marcia [30]
17:30 |  | 5.2394 | 100 |  | 8.4284 | 100 |  | 7.2823 | 100 |  | 135.6425 | 100 |  | 0 | 100 |  | 3.5553 | 100 |  | 0 | 100 |  | 0 | 100 |  | 1.7045 | 100 |  | 12.8996 | 100 |  | 10.6797 | 100 |  | 162.6893 | 100 |  | 944.2661 | 100 |  | 47554.7305 | 100 |  | 870.5222 | 100 |  | 9.0712 | 100 |  | In Marcia [30]
18:00 |  | 4.5752 | 100 |  | 9.1423 | 100 |  | 6.7855 | 100 |  | 132.8716 | 100 |  | 0 | 100 |  | 3.9544 | 100 |  | 0 | 100 |  | 0 | 100 |  | 1.7331 | 100 |  | 13.2383 | 100 |  | 9.3797 | 100 |  | 161.6482 | 100 |  | 944.2472 | 100 |  | 47651.2539 | 100 |  | 857.475 | 100 |  | 9.7487 | 100 |  | In Marcia [30]
18:30 |  | 5.2103 | 100 |  | 6.242 | 100 |  | 6.9111 | 100 |  | 133.062 | 100 |  | 0 | 100 |  | 4.8212 | 100 |  | 0 | 100 |  | 0 | 100 |  | 1.7342 | 100 |  | 13.1175 | 100 |  | 9.7519 | 100 |  | 159.356 | 100 |  | 944.4792 | 100 |  | 47333.8828 | 100 |  | 861.8167 | 100 |  | 9.5152 | 100 |  | In Marcia [30]
19:00 |  | 5.6679 | 100 |  | 16.603 | 100 |  | 7.0167 | 100 |  | 137.7049 | 100 |  | 0 | 100 |  | 4.0022 | 100 |  | 0 | 100 |  | 0 | 100 |  | 1.7404 | 100 |  | 13.0339 | 100 |  | 10.2433 | 100 |  | 158.933 | 100 |  | 944.5382 | 100 |  | 48031.6016 | 100 |  | 872.4111 | 100 |  | 9.1943 | 100 |  | In Marcia [30]
19:30 |  | 5.2334 | 100 |  | 22.7376 | 100 |  | 7.3744 | 100 |  | 152.577 | 100 |  | 0 | 100 |  | 3.7248 | 100 |  | 0 | 100 |  | 0 | 100 |  | 1.7395 | 78.6111 |  | 12.7526 | 100 |  | 11.4972 | 100 |  | 159.0951 | 100 |  | 944.7261 | 100 |  | 48274.9688 | 100 |  | 890.5889 | 100 |  | 8.4518 | 100 |  | In Marcia [30]
20:00 |  | 5.077 | 82.5 |  | 12.7313 | 82.5 |  | 7.688 | 82.5 |  | 137.1699 | 82.5 |  | 0 | 82.5 |  | 8.3997 | 82.5 |  | 0 | 82.5 |  | 0 | 82.5 |  | 2.0659 | 100 |  | 12.4833 | 82.5 |  | 13.0005 | 82.5 |  | 157.4505 | 100 |  | 944.9288 | 100 |  | 48010.1016 | 100 |  | 900.4167 | 100 |  | 7.8162 | 100 |  | In Marcia [30]
20:30 |  | 2.5708 | 83.0556 |  | 3.0231 | 83.0556 |  | 7.4515 | 83.0556 |  | 136.3486 | 83.0556 |  | 0 | 83.0556 |  | 6.8316 | 83.0556 |  | 0 | 83.0556 |  | 0 | 83.0556 |  | 1.7775 | 100 |  | 12.6856 | 83.0556 |  | 12.4932 | 83.0556 |  | 158.6378 | 100 |  | 944.8814 | 100 |  | 48161.0273 | 100 |  | 902.6583 | 100 |  | 8.3769 | 100 |  | In Marcia [30]
21:00 |  | 3.455 | 100 |  | 15.9409 | 100 |  | 7.5056 | 100 |  | 155.8383 | 100 |  | 0 | 100 |  | 4.5795 | 100 |  | 0 | 100 |  | 0 | 100 |  | 1.7918 | 100 |  | 12.7478 | 100 |  | 13.3497 | 100 |  | 158.5581 | 100 |  | 944.9503 | 100 |  | 48622.8242 | 100 |  | 900.7167 | 100 |  | 8.0666 | 100 |  | In Marcia [30]
21:30 |  | 3.6631 | 100 |  | 15.0823 | 100 |  | 7.0538 | 100 |  | 159.5567 | 100 |  | 0 | 100 |  | 7.3635 | 100 |  | 0 | 100 |  | 0 | 100 |  | 2.0707 | 100 |  | 13.4261 | 100 |  | 15.3073 | 100 |  | 157.7482 | 100 |  | 944.962 | 100 |  | 48735.6875 | 100 |  | 892.7333 | 100 |  | 8.6688 | 100 |  | In Marcia [30]
22:00 |  | 5.547 | 100 |  | 4.6017 | 100 |  | 7.5054 | 100 |  | 152.0688 | 100 |  | 0 | 100 |  | 5.5827 | 100 |  | 0 | 100 |  | 0 | 100 |  | 1.7319 | 100 |  | 12.7933 | 100 |  | 12.126 | 100 |  | 156.0468 | 100 |  | 945.0292 | 100 |  | 48439.6523 | 100 |  | 904.9778 | 100 |  | 8.5752 | 100 |  | In Marcia [30]
22:30 |  | 5.5672 | 100 |  | 3.7393 | 100 |  | 7.0747 | 100 |  | 142.8927 | 100 |  | 0 | 100 |  | 4.7775 | 100 |  | 0 | 100 |  | 0 | 100 |  | 1.7438 | 100 |  | 13.132 | 100 |  | 10.9743 | 100 |  | 154.5891 | 100 |  | 945.3206 | 100 |  | 48216.1953 | 100 |  | 888.9167 | 100 |  | 9.2344 | 100 |  | In Marcia [30]
23:00 |  | 5.6729 | 100 |  | 1.8705 | 100 |  | 7.6042 | 100 |  | 142.6669 | 100 |  | 0 | 100 |  | 3.7006 | 100 |  | 0 | 100 |  | 0 | 100 |  | 1.6762 | 100 |  | 12.5607 | 100 |  | 11.4062 | 100 |  | 155.3576 | 100 |  | 945.5344 | 100 |  | 47824.8867 | 100 |  | 890.7972 | 100 |  | 8.5747 | 100 |  | In Marcia [30]
23:30 |  | 5.3993 | 100 |  | 10.3877 | 100 |  | 7.2473 | 100 |  | 137.5281 | 100 |  | 0 | 100 |  | 3.3116 | 100 |  | 0 | 100 |  | 0 | 100 |  | 1.7234 | 84.7222 |  | 12.8986 | 100 |  | 10.7191 | 100 |  | 156.5893 | 100 |  | 945.7231 | 100 |  | 47826.1367 | 100 |  | 875.6111 | 100 |  | 9.0398 | 100 |  | In Marcia [30]
24:00 |  | 6.2808 | 100 |  | 1.7067 | 100 |  | 7.8712 | 100 |  | 146.2967 | 100 |  | 0 | 100 |  | 2.7932 | 100 |  | 0 | 100 |  | 0 | 100 |  | 1.679 | 93.8889 |  | 12.2585 | 100 |  | 11.8924 | 100 |  | 156.8744 | 100 |  | 945.9221 | 100 |  | 47111.707 | 100 |  | 889.3583 | 100 |  | 7.8261 | 100 |  | In Marcia [30]
Limite 30 Min |  | 60 |  |  | 100 | [5 empty] | 400 |  |  | 200 | [5 empty] | 4 |  |  | 20 |  |  | 30
MIN |  | 0.398 |  |  | 0 |  |  | 4.4688 |  |  | 114.412 |  |  | 0 |  |  | 0.96637 |  |  | 0 |  |  | 0 |  |  | 1.5971 |  |  | 11.8663 |  |  | 8.7389 |  |  | 140.539 |  |  | 943.7955 |  |  | 39433.7148 |  |  | 857.475 |  |  | 7.4672
MAX |  | 6.2808 |  |  | 29.3022 |  |  | 8.033 |  |  | 179.7022 |  |  | 0 |  |  | 8.3997 |  |  | 0 |  |  | 1.0518 |  |  | 2.2342 |  |  | 13.9471 |  |  | 17.4581 |  |  | 162.8551 |  |  | 945.9484 |  |  | 48735.6875 |  |  | 931.725 |  |  | 10.7831
%Medie < Soglia |  | 100 | [8 empty] | 99.8903 |  |  | 100 | [5 empty] | 100 |  |  | 100 |  |  | 99.9634
Soglia 97% |  | 10 | [8 empty] | 200 |  |  | 50 | [5 empty] | 2 |  |  | 10 |  |  | 10
Media Giorno: |  | 4.657 | 100 |  | 7.838 | 100 |  | 7.2912 | 100 |  | 152.8592 | 100 |  | 0 | 100 |  | 4.4766 | 100 |  | 0 | 100 |  | 0.047253 | 100 |  | 1.7427 | 100 |  | 12.787 | 100 |  | 11.6387 | 100 |  | 156.9706 | 100 |  | 944.8819 | 100 |  | 47370.3835 | 100 |  | 894.8088 | 100 |  | 8.6153 | 100 | (6) | 48
Limite Giorno |  | 10 |  |  | 50 | [5 empty] | 200 |  |  | 50 | [5 empty] | 1 |  |  | 10 |  |  | 10
Note:
| (1) | Assenza Registrazioni Medie | [7 empty] | Elaborazioni conformi Allegato VI, Parte V, D.Lgs. n. 152 del 03/04/2006 | [11 empty] | Elaborazioni DLgs 46/14: [Giorno Solare]
| (2) | Assenza Registrazioni I.D. | [7 empty] | Elaborazioni Conformi Titolo III Bis, Parte IV, D.Lgs. 152/06 del 03/04/2006 (D.Lgs. 46/14) | [12 empty] | 144 | Medie 10 Minuti Totali della Misura del CO.
| (3) | Assenza Registrazioni Note o Parametri | [7 empty] | Ossigeno di Riferimento: 11,00 %V. | [12 empty] | 138 | Medie 10 Minuti Valide della Misura del CO.
| (4) | Media Non Valida | [20 empty] | 0 | Medie 10 Minuti del CO superiori al valore di 150 mg/Nm3.
| (5) | Valore superiore al Limite o Soglia | [7 empty] | Report prodotto il 17/03/2021 01:06:08 | [12 empty] | 100,00% | Medie 10 Minuti del CO inferiori al valore di 150 mg/Nm3.
| (6) | Mezzore di Normale Funzionamento | [7 empty] | Reports ver. 3.50.66 - (C) 1995-2018 C.T. Sistemi srl

## Linea 2
Ecologia Oggi S.p.A. Gioia Tauro - Data: 16/03/2021
Report Medie 30 Minuti - Linea 2
|  | Ac. Cloridrico |  |  | Ossido Carbonio |  |  | An. Carbonica |  |  | Ossidi Azoto |  |  | Ossidi Zolfo |  |  | Ammoniaca |  |  | Ac. Fluoridrico |  |  | Carb. Org. Totale |  |  | Polveri |  |  | Ossigeno |  |  | Umidità Fumi |  |  | Temp. Fumi |  |  | Press. Fumi |  |  | Portata Fumi |  |  | T° Post Comb. |  |  | O2 Post. Comb. |  |  | Impianto
Ore | Note | mg/Nm3 | ID % | Note | mg/Nm3 | ID % | Note | %V | ID % | Note | mg/Nm3 | ID % | Note | mg/Nm3 | ID % | Note | mg/Nm3 | ID % | Note | mg/Nm3 | ID % | Note | mg/Nm3 | ID % | Note | mg/Nm3 | ID % | Note | %V | ID % | Note | %V | ID % | Note | °C | ID % | Note | mBar | ID % | Note | Nm3/h | ID % | Note | °C | ID % | Note | %V | ID % | Note | Stato
00:30 | (4) | 0.37489 | 100 | (4) | 0.86146 | 100 |  | 0.035297 | 100 | (4) | 0.50601 | 100 | (4) | 0 | 100 | (4) | 0.01473 | 100 | (4) | 0 | 100 | (4) | 1.7056 | 100 | (4) | 0.88937 | 100 |  | 20.9354 | 100 |  | 1.2264 | 100 |  | 16.1004 | 100 |  | 1002.2504 | 100 |  | 0 | 100 |  | 19.7833 | 100 |  | 20.4501 | 100 |  | Fermo [34]
01:00 | (4) | 0.34593 | 100 | (4) | 0.84065 | 100 |  | 0.035114 | 100 | (4) | 0.22022 | 100 | (4) | 0 | 100 | (4) | 0.021477 | 100 | (4) | 0 | 100 | (4) | 1.7312 | 100 | (4) | 0.88487 | 100 |  | 20.9338 | 100 |  | 1.2349 | 100 |  | 15.9426 | 100 |  | 1002.1078 | 100 |  | 0 | 100 |  | 19 | 100 |  | 20.447 | 100 |  | Fermo [34]
01:30 | (4) | 0.35408 | 100 | (4) | 0.86335 | 100 |  | 0.035069 | 100 | (4) | 0.34638 | 100 | (4) | 0 | 100 | (4) | 0.012972 | 100 | (4) | 0 | 100 | (4) | 1.7558 | 100 | (4) | 0.87534 | 100 |  | 20.9326 | 100 |  | 1.2205 | 100 |  | 15.8696 | 100 |  | 1002.0997 | 100 |  | 0 | 100 |  | 18.9639 | 100 |  | 20.4404 | 100 |  | Fermo [34]
02:00 | (4) | 0.37967 | 100 | (4) | 0.84699 | 100 |  | 0.034229 | 100 | (4) | 0.21649 | 100 | (4) | 0 | 100 | (4) | 0.014748 | 100 | (4) | 0 | 100 | (4) | 1.7586 | 100 | (4) | 0.87423 | 100 |  | 20.9292 | 100 |  | 1.2183 | 100 |  | 15.7201 | 100 |  | 1001.811 | 100 |  | 0 | 100 |  | 18 | 100 |  | 20.441 | 100 |  | Fermo [34]
02:30 | (4) | 0.36311 | 100 | (4) | 0.85372 | 100 |  | 0.034138 | 100 | (4) | 0.43959 | 100 | (4) | 0 | 100 | (4) | 0.0071536 | 100 | (4) | 0 | 100 | (4) | 1.7249 | 100 | (4) | 0.87317 | 90 |  | 20.931 | 100 |  | 1.1877 | 100 |  | 15.646 | 100 |  | 1002.1245 | 100 |  | 0 | 100 |  | 18.5222 | 100 |  | 20.4371 | 100 |  | Fermo [34]
03:00 | (4) | 0.38798 | 100 | (4) | 0.84239 | 100 |  | 0.034808 | 100 | (4) | 0.25885 | 100 | (4) | 0 | 100 | (4) | 0.0020506 | 100 | (4) | 0 | 100 | (4) | 1.7589 | 100 | (4) | 0.87331 | 88.6111 |  | 20.9326 | 100 |  | 1.1856 | 100 |  | 15.5903 | 100 |  | 1002.4884 | 100 |  | 0 | 100 |  | 19 | 100 |  | 20.437 | 100 |  | Fermo [34]
03:30 | (4) | 0.36722 | 86.3889 | (4) | 0.86925 | 86.3889 |  | 0.035132 | 86.3889 | (4) | 0.3062 | 86.3889 | (4) | 0 | 86.3889 | (4) | 0.015328 | 86.3889 | (4) | 0 | 86.3889 | (4) | 1.6047 | 86.3889 | (4) | 0.88256 | 100 |  | 20.935 | 95.2778 |  | 1.1938 | 86.3889 |  | 14.9407 | 100 |  | 1002.2457 | 100 |  | 0 | 100 |  | 18.35 | 100 |  | 20.4402 | 100 |  | Fermo [34]
04:00 | (4) | 0.38327 | 100 | (4) | 0.83478 | 100 |  | 0.035687 | 100 | (4) | 0.25667 | 100 | (4) | 0 | 100 | (4) | 0.012698 | 100 | (4) | 0 | 100 | (4) | 1.6299 | 100 | (4) | 0.87212 | 100 |  | 20.933 | 100 |  | 1.1831 | 100 |  | 14.7239 | 100 |  | 1001.6878 | 100 |  | 0 | 100 |  | 16.7833 | 100 |  | 20.4401 | 100 |  | Fermo [34]
04:30 | (4) | 0.41808 | 100 | (4) | 0.89889 | 100 |  | 0.034969 | 100 | (4) | 0.074536 | 100 | (4) | 0 | 100 | (4) | 0.014722 | 100 | (4) | 0 | 100 | (4) | 1.6204 | 100 | (4) | 0.86869 | 100 |  | 20.9374 | 100 |  | 1.1712 | 100 |  | 14.1612 | 100 |  | 1001.8297 | 100 |  | 0 | 100 |  | 16.0389 | 100 |  | 20.4386 | 100 |  | Fermo [34]
05:00 | (4) | 0.34118 | 100 | (4) | 0.86783 | 100 |  | 0.034935 | 100 | (4) | 0.098942 | 100 | (4) | 0 | 100 | (4) | 0.014365 | 100 | (4) | 0 | 100 | (4) | 1.6036 | 100 | (4) | 0.8946 | 100 |  | 20.9403 | 100 |  | 1.1789 | 100 |  | 11.7212 | 100 |  | 1002.14 | 100 |  | 0 | 100 |  | 15.0833 | 100 |  | 20.4394 | 100 |  | Fermo [34]
05:30 | (4) | 0.36905 | 100 | (4) | 0.86763 | 100 |  | 0.034635 | 100 | (4) | 0.048877 | 100 | (4) | 0 | 100 | (4) | 0.015358 | 100 | (4) | 0 | 100 | (4) | 1.605 | 100 | (4) | 0.87606 | 100 |  | 20.9397 | 100 |  | 1.1867 | 100 |  | 10.7413 | 100 |  | 1001.8698 | 100 |  | 0 | 100 |  | 13.5278 | 100 |  | 20.44 | 100 |  | Fermo [34]
06:00 | (4) | 0.36697 | 100 | (4) | 0.89815 | 100 |  | 0.034031 | 100 | (4) | 0.063432 | 100 | (4) | 0 | 100 | (4) | 0.014317 | 100 | (4) | 0 | 100 | (4) | 1.606 | 100 | (4) | 0.85837 | 100 |  | 20.9385 | 100 |  | 1.1742 | 100 |  | 10.5509 | 100 |  | 1001.1602 | 100 |  | 0 | 100 |  | 12.0917 | 100 |  | 20.4401 | 100 |  | Fermo [34]
06:30 | (4) | 0.39354 | 86.6667 | (4) | 0.88869 | 86.6667 |  | 0.034015 | 86.6667 | (4) | 0.098216 | 86.6667 | (4) | 0 | 86.6667 | (4) | 0.019576 | 86.6667 | (4) | 0 | 86.6667 | (4) | 1.5704 | 86.6667 | (4) | 0.86036 | 94.1667 |  | 20.9493 | 95.5556 |  | 1.1607 | 86.6667 |  | 11.2857 | 100 |  | 1001.2948 | 100 |  | 0 | 100 |  | 11.25 | 100 |  | 20.439 | 100 |  | Fermo [34]
07:00 | (4) | 0.38915 | 100 | (4) | 0.88701 | 100 |  | 0.034195 | 100 | (4) | 0.25987 | 100 | (4) | 0 | 100 | (4) | 0.026798 | 100 | (4) | 0 | 100 | (4) | 1.6013 | 100 | (4) | 0.86104 | 84.7222 |  | 20.949 | 100 |  | 1.1578 | 100 |  | 11.5744 | 100 |  | 1001.4874 | 100 |  | 0 | 100 |  | 12 | 100 |  | 20.4312 | 100 |  | Fermo [34]
07:30 | (4) | 0.37601 | 100 | (4) | 0.91671 | 100 |  | 0.034284 | 100 | (4) | 0.14563 | 100 | (4) | 0 | 100 | (4) | 0.013533 | 100 | (4) | 0 | 100 | (4) | 1.5627 | 100 | (4) | 0.86178 | 100 |  | 20.9521 | 100 |  | 1.1586 | 100 |  | 11.8744 | 100 |  | 1001.699 | 100 |  | 0 | 100 |  | 12.725 | 100 |  | 20.4261 | 100 |  | Fermo [34]
08:00 | (4) | 0.3745 | 85.5556 | (4) | 0.88897 | 85.5556 |  | 0.034105 | 85.5556 | (4) | 0.055107 | 85.5556 | (4) | 0 | 85.5556 | (4) | 0.023583 | 85.5556 | (4) | 0 | 85.5556 | (4) | 1.5431 | 85.5556 | (4) | 0.86224 | 100 |  | 20.9542 | 85.5556 |  | 1.1585 | 85.5556 |  | 12.0937 | 100 |  | 1001.9337 | 100 |  | 0 | 100 |  | 12.8806 | 100 |  | 20.4172 | 100 |  | Fermo [34]
08:30 | (4) | 0.45354 | 79.7222 | (4) | 1.0432 | 79.7222 |  | 0.034004 | 79.7222 | (4) | 1.5013 | 79.7222 | (4) | 0 | 79.7222 | (4) | 0.01353 | 79.7222 | (4) | 0 | 79.7222 | (4) | 1.6047 | 80.2778 | (4) | 0.86354 | 100 |  | 20.7395 | 80.2778 |  | 1.1723 | 79.7222 |  | 12.5826 | 100 |  | 1002.2717 | 100 |  | 0 | 100 |  | 13 | 100 |  | 20.4221 | 100 |  | Fermo [34]
09:00 | (4) | 0.42059 | 100 | (4) | 1.0322 | 100 |  | 0.034204 | 100 | (4) | 1.2078 | 100 | (4) | 0 | 100 | (4) | 0.019144 | 100 | (4) | 0 | 100 | (4) | 1.6019 | 100 | (4) | 0.86572 | 100 |  | 20.745 | 100 |  | 1.1926 | 100 |  | 13.2918 | 100 |  | 1002.4365 | 100 |  | 0 | 100 |  | 13.65 | 100 |  | 20.4226 | 100 |  | Fermo [34]
09:30 | (4) | 0.37621 | 100 | (4) | 0.98958 | 100 |  | 0.033923 | 100 | (4) | 1.1567 | 100 | (4) | 0 | 100 | (4) | 0.027779 | 100 | (4) | 0 | 100 | (4) | 1.6061 | 100 | (4) | 0.86725 | 100 |  | 20.7493 | 100 |  | 1.2235 | 100 |  | 13.7747 | 100 |  | 1002.6718 | 100 |  | 0 | 100 |  | 14.5278 | 100 |  | 20.4154 | 100 |  | Fermo [34]
10:00 | (4) | 0.38749 | 100 | (4) | 1.0113 | 100 |  | 0.033681 | 100 | (4) | 1.6549 | 100 | (4) | 0 | 100 | (4) | 0.019678 | 100 | (4) | 0 | 100 | (4) | 1.5967 | 100 | (4) | 0.86884 | 100 |  | 20.7511 | 100 |  | 1.2495 | 100 |  | 14.2652 | 100 |  | 1002.8165 | 100 |  | 0 | 100 |  | 15.7639 | 100 |  | 20.4122 | 100 |  | Fermo [34]
10:30 | (4) | 0.3694 | 100 | (4) | 1.0037 | 100 |  | 0.033372 | 100 | (4) | 1.3781 | 100 | (4) | 0 | 100 | (4) | 0.023923 | 100 | (4) | 0 | 100 | (4) | 1.5812 | 100 | (4) | 0.86994 | 98.0556 |  | 20.7526 | 100 |  | 1.2653 | 100 |  | 14.5878 | 100 |  | 1002.9368 | 100 |  | 0 | 100 |  | 16 | 100 |  | 20.41 | 100 |  | Fermo [34]
11:00 | (4) | 0.36133 | 100 | (4) | 0.97482 | 100 |  | 0.033359 | 100 | (4) | 1.56 | 100 | (4) | 0 | 100 | (4) | 0.010552 | 100 | (4) | 0 | 100 | (4) | 1.5761 | 100 | (4) | 0.87153 | 80.5556 |  | 20.7519 | 100 |  | 1.2822 | 100 |  | 14.8565 | 100 |  | 1002.8668 | 100 |  | 0 | 100 |  | 16.3333 | 100 |  | 20.4098 | 100 |  | Fermo [34]
11:30 | (4) | 0.38177 | 100 | (4) | 0.93183 | 100 |  | 0.034858 | 100 | (4) | 1.2122 | 100 | (4) | 0 | 100 | (4) | 0.016602 | 100 | (4) | 0 | 100 | (4) | 1.5967 | 100 | (4) | 0.89015 | 100 |  | 20.7487 | 100 |  | 1.2245 | 100 |  | 17.189 | 100 |  | 1002.8652 | 100 |  | 18258.918 | 100 |  | 17.1972 | 100 |  | 20.4734 | 100 |  | Fermo [34]
12:00 | (4) | 0.42866 | 100 | (4) | 0.95464 | 100 |  | 0.035425 | 100 | (4) | 1.1033 | 100 | (4) | 0 | 100 | (4) | 0.02416 | 100 | (4) | 0 | 100 | (4) | 1.5879 | 100 | (4) | 0.89126 | 100 |  | 20.7492 | 100 |  | 1.1969 | 100 |  | 19.0699 | 100 |  | 1002.934 | 100 |  | 22141.5645 | 100 |  | 17.8194 | 100 |  | 20.5216 | 100 |  | Fermo [34]
12:30 | (4) | 0.44198 | 100 | (4) | 0.92001 | 100 |  | 0.035391 | 100 | (4) | 0.76322 | 100 | (4) | 0 | 100 | (4) | 0.0037414 | 100 | (4) | 0 | 100 | (4) | 1.588 | 100 | (4) | 0.89769 | 100 |  | 20.746 | 100 |  | 1.1932 | 100 |  | 18.9391 | 100 |  | 1002.768 | 100 |  | 21994.2441 | 100 |  | 18.5861 | 100 |  | 20.5295 | 100 |  | Fermo [34]
13:00 | (4) | 0.41012 | 100 | (4) | 0.89859 | 100 |  | 0.03561 | 100 | (4) | 1.2054 | 100 | (4) | 0 | 100 | (4) | 0.014126 | 100 | (4) | 0 | 100 | (4) | 1.5825 | 100 | (4) | 0.9174 | 100 |  | 20.7446 | 100 |  | 1.1875 | 100 |  | 18.7509 | 100 |  | 1002.6128 | 100 |  | 22738.0449 | 100 |  | 18.8722 | 100 |  | 20.537 | 100 |  | Fermo [34]
13:30 | (4) | 0.44461 | 100 | (4) | 0.93833 | 100 |  | 0.036213 | 100 | (4) | 1.2692 | 100 | (4) | 0 | 100 | (4) | 0.011994 | 100 | (4) | 0 | 100 | (4) | 1.6341 | 100 | (4) | 0.90304 | 100 |  | 20.7411 | 100 |  | 1.1825 | 100 |  | 18.7093 | 100 |  | 1002.3964 | 100 |  | 21848.5176 | 100 |  | 19 | 100 |  | 20.5306 | 100 |  | Fermo [34]
14:00 | (4) | 0.40977 | 100 | (4) | 0.92454 | 100 |  | 0.036329 | 100 | (4) | 1.014 | 100 | (4) | 0 | 100 | (4) | 0.013426 | 100 | (4) | 0 | 100 | (4) | 1.5958 | 100 | (4) | 0.90341 | 100 |  | 20.7395 | 100 |  | 1.187 | 100 |  | 18.725 | 100 |  | 1002.3433 | 100 |  | 21861.3613 | 100 |  | 19 | 100 |  | 20.5213 | 100 |  | Fermo [34]
14:30 | (4) | 0.41422 | 100 | (4) | 0.94244 | 100 |  | 0.0369 | 100 | (4) | 1.1642 | 100 | (4) | 0 | 100 | (4) | 0.015138 | 100 | (4) | 0 | 100 | (4) | 1.6353 | 100 | (4) | 0.90957 | 100 |  | 20.7373 | 100 |  | 1.1977 | 100 |  | 18.7435 | 100 |  | 1002.237 | 100 |  | 22264.7148 | 100 |  | 19.8528 | 100 |  | 20.52 | 100 |  | Fermo [34]
15:00 | (4) | 0.41879 | 100 | (4) | 0.95624 | 100 |  | 0.037325 | 100 | (4) | 1.5112 | 100 | (4) | 0 | 100 | (4) | 0.030022 | 100 | (4) | 0 | 100 | (4) | 1.7023 | 100 | (4) | 1.1257 | 78.8889 |  | 20.7363 | 100 |  | 1.1978 | 100 |  | 18.7269 | 100 |  | 1002.248 | 100 |  | 22034.1875 | 100 |  | 20 | 100 |  | 20.5204 | 100 |  | Fermo [34]
15:30 | (4) | 0.4247 | 100 | (4) | 0.94312 | 100 |  | 0.037434 | 100 | (4) | 1.2032 | 100 | (4) | 0 | 100 | (4) | 0.0144 | 100 | (4) | 0 | 100 | (4) | 1.7264 | 100 | (4) | 0.90304 | 100 |  | 20.7351 | 100 |  | 1.1929 | 100 |  | 18.6722 | 100 |  | 1002.4234 | 100 |  | 22080.5117 | 100 |  | 20 | 100 |  | 20.5208 | 100 |  | Fermo [34]
16:00 | (4) | 0.44231 | 100 | (4) | 0.87016 | 100 |  | 0.037483 | 100 | (4) | 1.2175 | 100 | (4) | 0 | 100 | (4) | 0.021715 | 100 | (4) | 0 | 100 | (4) | 1.7607 | 100 | (4) | 0.90307 | 100 |  | 20.7354 | 100 |  | 1.1913 | 100 |  | 18.5615 | 100 |  | 1002.5444 | 100 |  | 8933.8057 | 100 |  | 20 | 100 |  | 20.5148 | 100 |  | Fermo [34]
16:30 | (4) | 0.45905 | 100 | (4) | 0.91374 | 100 |  | 0.036271 | 100 | (4) | 1.267 | 100 | (4) | 0 | 100 | (4) | 0.019453 | 100 | (4) | 0 | 100 | (4) | 1.7229 | 100 | (4) | 0.89829 | 100 |  | 20.734 | 100 |  | 1.1808 | 100 |  | 18.4845 | 100 |  | 1002.5635 | 100 |  | 0 | 100 |  | 20 | 100 |  | 20.4449 | 100 |  | Fermo [34]
17:00 | (4) | 0.43849 | 100 | (4) | 0.88463 | 100 |  | 0.034401 | 100 | (4) | 1.1191 | 100 | (4) | 0 | 100 | (4) | 0.015993 | 100 | (4) | 0 | 100 | (4) | 1.6798 | 100 | (4) | 0.89783 | 100 |  | 20.7333 | 100 |  | 1.1845 | 100 |  | 18.4599 | 100 |  | 1002.7285 | 100 |  | 0 | 100 |  | 20 | 100 |  | 20.4412 | 100 |  | Fermo [34]
17:30 | (4) | 0.45419 | 100 | (4) | 0.91488 | 100 |  | 0.034242 | 100 | (4) | 1.7172 | 100 | (4) | 0 | 100 | (4) | 0.029234 | 100 | (4) | 0 | 100 | (4) | 1.6329 | 100 | (4) | 0.89714 | 100 |  | 20.7346 | 100 |  | 1.198 | 100 |  | 18.3848 | 100 |  | 1002.933 | 100 |  | 0 | 100 |  | 20 | 100 |  | 20.4413 | 100 |  | Fermo [34]
18:00 | (4) | 0.46921 | 100 | (4) | 0.96329 | 100 |  | 0.034502 | 100 | (4) | 1.231 | 100 | (4) | 0 | 100 | (4) | 0.015122 | 100 | (4) | 0 | 100 | (4) | 1.6506 | 100 | (4) | 0.89477 | 100 |  | 20.7336 | 100 |  | 1.1965 | 100 |  | 17.9981 | 100 |  | 1003.0389 | 100 |  | 0 | 100 |  | 19.6528 | 100 |  | 20.4402 | 100 |  | Fermo [34]
18:30 | (4) | 0.44999 | 100 | (4) | 1.0478 | 100 |  | 0.035394 | 100 | (4) | 1.2044 | 100 | (4) | 0 | 100 | (4) | 0.0070208 | 100 | (4) | 0 | 100 | (4) | 1.6487 | 100 | (4) | 0.88795 | 100 |  | 20.7327 | 100 |  | 1.1794 | 100 |  | 17.6165 | 100 |  | 1003.2505 | 100 |  | 0 | 100 |  | 19 | 100 |  | 20.4399 | 100 |  | Fermo [34]
19:00 | (4) | 0.42681 | 100 | (4) | 1.0822 | 100 |  | 0.035715 | 100 | (4) | 1.7004 | 100 | (4) | 0 | 100 | (4) | 0.0098266 | 100 | (4) | 0 | 100 | (4) | 1.627 | 100 | (4) | 0.87846 | 78.8889 |  | 20.7337 | 100 |  | 1.1781 | 100 |  | 17.31 | 100 |  | 1003.4854 | 100 |  | 0 | 100 |  | 18.9833 | 100 |  | 20.4398 | 100 |  | Fermo [34]
19:30 | (4) | 0.44 | 100 | (4) | 1.077 | 100 |  | 0.036436 | 100 | (4) | 1.672 | 100 | (4) | 0 | 100 | (4) | 0.021314 | 100 | (4) | 0 | 100 | (4) | 1.5953 | 100 | (4) | 0.87784 | 100 |  | 20.7358 | 100 |  | 1.1745 | 100 |  | 16.932 | 100 |  | 1003.7255 | 100 |  | 0 | 100 |  | 18.0222 | 100 |  | 20.4425 | 100 |  | Fermo [34]
20:00 | (4) | 0.45422 | 86.1111 | (4) | 1.0513 | 86.1111 |  | 0.03622 | 86.1111 | (4) | 0.87614 | 86.1111 | (4) | 0 | 86.1111 | (4) | 0.018598 | 86.1111 | (4) | 0 | 86.1111 | (4) | 1.5839 | 86.1111 | (4) | 1.1655 | 100 |  | 20.7411 | 86.1111 |  | 1.1788 | 86.1111 |  | 14.054 | 100 |  | 1003.6296 | 100 |  | 0 | 100 |  | 14.6556 | 100 |  | 20.4442 | 100 |  | Fermo [34]
20:30 | (4) | 0.30353 | 79.7222 | (4) | 1.0186 | 79.7222 |  | 0.034989 | 79.7222 | (4) | 1.1258 | 79.7222 | (4) | 0 | 79.7222 | (4) | 0.062639 | 79.7222 | (4) | 0 | 79.7222 | (4) | 1.5803 | 79.7222 | (4) | 0.86464 | 100 |  | 20.9307 | 79.7222 |  | 1.1634 | 79.7222 |  | 13.3797 | 100 |  | 1003.7017 | 100 |  | 0 | 100 |  | 13.2583 | 100 |  | 20.4401 | 100 |  | Fermo [34]
21:00 | (4) | 0.37676 | 100 | (4) | 0.99617 | 100 |  | 0.034822 | 100 | (4) | 1.4258 | 100 | (4) | 0 | 100 | (4) | 0.051997 | 100 | (4) | 0 | 100 | (4) | 1.5619 | 100 | (4) | 0.86783 | 100 |  | 20.9378 | 100 |  | 1.1814 | 100 |  | 12.0579 | 100 |  | 1004.223 | 100 |  | 0 | 100 |  | 13.0306 | 100 |  | 20.4411 | 100 |  | Fermo [34]
21:30 | (4) | 0.31622 | 100 | (4) | 1.0022 | 100 |  | 0.034267 | 100 | (4) | 0.99473 | 100 | (4) | 0 | 100 | (4) | 0.049196 | 100 | (4) | 0 | 100 | (4) | 1.5546 | 100 | (4) | 0.86773 | 100 |  | 20.9378 | 100 |  | 1.1822 | 100 |  | 10.9087 | 100 |  | 1005.6353 | 100 |  | 0 | 100 |  | 11.95 | 100 |  | 20.4418 | 100 |  | Fermo [34]
22:00 | (4) | 0.31213 | 100 | (4) | 0.98409 | 100 |  | 0.034352 | 100 | (4) | 1.4627 | 100 | (4) | 0 | 100 | (4) | 0.070789 | 100 | (4) | 0 | 100 | (4) | 1.5839 | 100 | (4) | 0.85595 | 100 |  | 20.9373 | 100 |  | 1.1822 | 100 |  | 11.0222 | 100 |  | 1005.7416 | 100 |  | 0 | 100 |  | 13 | 100 |  | 20.4393 | 100 |  | Fermo [34]
22:30 | (4) | 0.29551 | 100 | (4) | 1.0041 | 100 |  | 0.03473 | 100 | (4) | 1.035 | 100 | (4) | 0 | 100 | (4) | 0.067131 | 100 | (4) | 0 | 100 | (4) | 1.5876 | 100 | (4) | 0.85778 | 100 |  | 20.9371 | 100 |  | 1.189 | 100 |  | 11.5689 | 100 |  | 1005.6017 | 100 |  | 0 | 100 |  | 12.0917 | 100 |  | 20.4341 | 100 |  | Fermo [34]
23:00 | (4) | 0.27365 | 100 | (4) | 0.99904 | 100 |  | 0.035443 | 100 | (4) | 1.0416 | 100 | (4) | 0 | 100 | (4) | 0.058271 | 100 | (4) | 0 | 100 | (4) | 1.5581 | 100 | (4) | 0.85763 | 78.6111 |  | 20.9398 | 100 |  | 1.1923 | 100 |  | 11.5915 | 100 |  | 1005.8914 | 100 |  | 0 | 100 |  | 12.6472 | 100 |  | 20.4377 | 100 |  | Fermo [34]
23:30 | (4) | 0.25496 | 100 | (4) | 1.102 | 100 |  | 0.036737 | 100 | (4) | 0.99588 | 100 | (4) | 0 | 100 | (4) | 0.058175 | 100 | (4) | 0 | 100 | (4) | 1.5605 | 100 | (4) | 0.86771 | 100 |  | 20.9399 | 100 |  | 1.1963 | 100 |  | 10.6106 | 100 |  | 1006.0065 | 100 |  | 0 | 100 |  | 13 | 100 |  | 20.4391 | 100 |  | Fermo [34]
24:00 | (4) | 0.2726 | 100 | (4) | 1.0566 | 100 |  | 0.037588 | 100 | (4) | 1.4116 | 100 | (4) | 0 | 100 | (4) | 0.066545 | 100 | (4) | 0 | 100 | (4) | 1.5596 | 100 | (4) | 0.85442 | 100 |  | 20.9402 | 100 |  | 1.195 | 100 |  | 10.4364 | 100 |  | 1006.1099 | 100 |  | 0 | 100 |  | 13 | 100 |  | 20.44 | 100 |  | Fermo [34]
Limite 30 Min |  | 60 |  |  | 100 | [5 empty] | 400 |  |  | 200 | [5 empty] | 4 |  |  | 20 |  |  | 30
MIN
MAX
%Medie < Soglia |  | 100 | [8 empty] | 100 |  |  | 100 | [5 empty] | 100 |  |  | 99.8377 |  |  | 100
Soglia 97% |  | 10 | [8 empty] | 200 |  |  | 50 | [5 empty] | 2 |  |  | 10 |  |  | 10
Media Giorno: | (4) |  |  | (4) |  |  | (4) |  |  | (4) |  |  | (4) |  |  | (4) |  |  | (4) |  |  | (4) |  |  | (4) |  |  | (4) |  |  | (4) |  |  | (4) |  |  | (4) |  |  | (4) |  |  | (4) |  |  | (4) |  |  | (6) | 0
Limite Giorno |  | 10 |  |  | 50 | [5 empty] | 200 |  |  | 50 | [5 empty] | 1 |  |  | 10 |  |  | 10
Note:
| (1) | Assenza Registrazioni Medie | [7 empty] | Elaborazioni conformi Allegato VI, Parte V, D.Lgs. n. 152 del 03/04/2006 | [11 empty] | Elaborazioni DLgs 46/14: [Giorno Solare]
| (2) | Assenza Registrazioni I.D. | [7 empty] | Elaborazioni Conformi Titolo III Bis, Parte IV, D.Lgs. 152/06 del 03/04/2006 (D.Lgs. 46/14) | [12 empty] | 144 | Medie 10 Minuti Totali della Misura del CO.
| (3) | Assenza Registrazioni Note o Parametri | [7 empty] | Ossigeno di Riferimento: 11,00 %V. | [12 empty] | 0 | Medie 10 Minuti Valide della Misura del CO.
| (4) | Media Non Valida | [20 empty] | 0 | Medie 10 Minuti del CO superiori al valore di 150 mg/Nm3.
| (5) | Valore superiore al Limite o Soglia | [7 empty] | Report prodotto il 17/03/2021 01:06:16
| (6) | Mezzore di Normale Funzionamento | [7 empty] | Reports ver. 3.50.66 - (C) 1995-2018 C.T. Sistemi srl

## Allarmi
Ecologia Oggi S.p.A. Gioia Tauro
Report Giornaliero Allarmi |  |  | Data: 16/03/2021
Inizio | Riconosc. | Fine | Allarme
02:27:04 | 02:27:04 | 02:33:28 | Linea 2: Calibrazione in Corso Polveri
03:06:08 | 03:06:08 | 03:07:18 | Linea 1: Richiesta Manutenzione Anal. FID
03:06:13 | 03:16:44 | 03:10:18 | Linea 2: Anomalia Analizzatore FID
03:06:13 | 03:16:50 | 03:07:13 | Linea 1: Anomalia Analizzatore FID
03:06:13 | 03:16:44 | 03:10:18 | Linea 2: Anomalia Analizzatore FTIR
03:06:13 | 03:16:42 | 03:07:03 | Linea 2: Basso Flusso FTIR
03:06:13 | 03:16:45 | 03:07:18 | Linea 1: Richiesta Manutenzione FTIR
03:06:13 | 03:16:47 | 03:07:03 | Linea 1: Basso Flusso FTIR
03:06:13 | 03:16:43 | 03:07:38 | Linea 2: Anomalia Analizzatore O2
03:06:13 | 03:16:48 | 03:07:13 | Linea 1: Anomalia Analizzatore O2
03:06:18 | 03:06:18 | 03:06:43 | Linea 1: Richiesta Manutenzione Anal. O2
03:06:18 | 03:16:49 | 03:07:18 | Linea 1: Anomalia Analizzatore FTIR
03:06:18 | 03:16:41 | 03:06:48 | Linea 2: Richiesta Manutenzione Anal. FID
03:06:18 | 03:16:39 | 03:06:48 | Linea 2: Richiesta Manutenzione Anal. O2
03:06:18 | 03:16:38 | 03:06:48 | Linea 2: Richiesta Manutenzione FTIR
03:06:48 | 03:06:48 | 03:07:13 | Linea 1: Richiesta Manutenzione Anal. O2
03:06:53 | 03:16:40 | 03:07:38 | Linea 2: Richiesta Manutenzione Anal. FID
03:06:53 | 03:16:39 | 03:07:38 | Linea 2: Richiesta Manutenzione Anal. O2
03:06:53 | 03:16:40 | 03:07:38 | Linea 2: Richiesta Manutenzione FTIR
03:07:23 | 03:16:49 | 03:09:58 | Linea 1: Anomalia Analizzatore FID
03:07:23 | 03:16:48 | 03:10:03 | Linea 1: Anomalia Analizzatore FTIR
03:08:58 | 03:08:58 | 03:09:03 | Linea 1: Richiesta Manutenzione Anal. FID
03:10:00 | 03:16:45 | 03:10:00 | Linea 1: Media 10 Minuti H2O INVALIDA - INDICE DISP. [ 64.2]
03:10:00 | 03:16:46 | 03:10:00 | Linea 1: Media 10 Minuti CO INVALIDA - INDICE DISP. [ 64.2]
03:13:14 | 03:13:14 | 03:19:39 | Linea 1: Calibrazione in Corso Polveri
04:53:26 | 05:54:59 | 04:54:08 | Linea 1: Forno Spento
04:53:26 | 04:53:26 | 04:54:09 | Linea 1: Impianto in Fermo
04:54:09 | 04:54:09 | 04:56:34 | Linea 1: Impianto in Marcia
04:56:27 | 05:54:53 | 04:56:55 | Linea 1: Forno Spento
04:56:34 | 04:56:34 | 04:56:56 | Linea 1: Impianto in Fermo
04:56:56 | 04:56:56 | 04:58:51 | Linea 1: Impianto in Marcia
04:58:50 | 05:54:52 | 04:59:20 | Linea 1: Forno Spento
04:58:51 | 04:58:51 | 04:59:22 | Linea 1: Impianto in Fermo
04:59:22 | 04:59:22 | 17:53:43 | Linea 1: Impianto in Marcia
06:06:04 | 06:15:05 | 06:10:09 | Linea 2: Anomalia Analizzatore FID
06:06:04 | 06:15:03 | 06:06:59 | Linea 2: Basso Flusso FTIR
06:06:04 | 06:15:06 | 06:07:14 | Linea 1: Richiesta Manutenzione FTIR
06:06:04 | 06:06:04 | 06:07:09 | Linea 1: Richiesta Manutenzione Anal. FID
06:06:04 | 06:15:04 | 06:07:29 | Linea 2: Anomalia Analizzatore O2
06:06:09 | 06:15:37 | 06:07:04 | Linea 1: Anomalia Analizzatore FID
06:06:09 | 06:15:05 | 06:10:09 | Linea 2: Anomalia Analizzatore FTIR
06:06:09 | 06:15:01 | 06:06:39 | Linea 2: Richiesta Manutenzione Anal. FID
06:06:09 | 06:15:08 | 06:06:59 | Linea 1: Basso Flusso FTIR
06:06:09 | 06:15:00 | 06:06:39 | Linea 2: Richiesta Manutenzione Anal. O2
06:06:09 | 06:14:59 | 06:06:39 | Linea 2: Richiesta Manutenzione FTIR
06:06:09 | 06:15:09 | 06:07:04 | Linea 1: Anomalia Analizzatore O2
06:06:14 | 06:06:14 | 06:06:39 | Linea 1: Richiesta Manutenzione Anal. O2
06:06:14 | 06:15:10 | 06:07:09 | Linea 1: Anomalia Analizzatore FTIR
06:06:44 | 06:06:44 | 06:07:04 | Linea 1: Richiesta Manutenzione Anal. O2
06:06:44 | 06:15:00 | 06:07:29 | Linea 2: Richiesta Manutenzione Anal. FID
06:06:44 | 06:14:59 | 06:07:29 | Linea 2: Richiesta Manutenzione Anal. O2
06:06:49 | 06:14:58 | 06:07:34 | Linea 2: Richiesta Manutenzione FTIR
06:07:14 | 06:15:13 | 06:09:54 | Linea 1: Anomalia Analizzatore FID
06:07:19 | 06:15:09 | 06:09:59 | Linea 1: Anomalia Analizzatore FTIR
06:10:00 | 06:15:06 | 06:10:00 | Linea 1: Media 10 Minuti H2O INVALIDA - INDICE DISP. [ 65.0]
06:10:00 | 06:15:07 | 06:10:00 | Linea 1: Media 10 Minuti CO INVALIDA - INDICE DISP. [ 65.0]
06:28:15 | 06:28:15 | 06:34:38 | Linea 2: Calibrazione in Corso Polveri
07:15:39 | 07:15:39 | 07:22:03 | Linea 1: Calibrazione in Corso Polveri
07:54:59 | 08:08:02 | 08:05:14 | Linea 1: Manutenzione Analizzatore O2
07:54:59 | 07:54:59 | 08:05:14 | Linea 1: Manutenzione Analizzatore FID
07:55:02 | 07:55:02 | 07:55:06 | Linea 1: Analizzatore in ZERO GAS PROBE
07:55:04 | 07:55:04 | 08:05:14 | Linea 1: Manutenzione Analizzatore FTIR
07:55:06 | 07:55:06 | 08:01:31 | Linea 1: Analizzatore in ZERO GAS LOCAL
07:55:44 | 07:55:44 | 08:05:59 | Linea 2: Manutenzione Analizzatore O2
07:55:44 | 07:55:44 | 08:05:59 | Linea 2: Manutenzione Analizzatore FID
07:55:44 | 07:55:44 | 08:06:04 | Linea 2: Manutenzione Analizzatore FTIR
07:55:45 | 07:55:45 | 07:55:51 | Linea 2: Analizzatore in ZERO GAS PROBE
07:55:51 | 07:55:51 | 08:02:27 | Linea 2: Analizzatore in ZERO GAS LOCAL
08:00:00 | 08:08:01 | 08:00:00 | Linea 1: Media 10 Minuti H2O INVALIDA - INDICE DISP. [ 50.0]
08:00:00 | 08:08:02 | 08:00:00 | Linea 1: Media 10 Minuti O2 INVALIDA - INDICE DISP. [ 50.0]
08:00:00 | 08:08:02 | 08:00:00 | Linea 1: Media 10 Minuti CO INVALIDA - INDICE DISP. [ 50.0]
08:10:00 | 08:21:09 | 08:10:00 | Linea 1: Media 10 Minuti H2O INVALIDA - INDICE DISP. [ 47.5]
08:10:00 | 08:21:10 | 08:10:00 | Linea 1: Media 10 Minuti O2 INVALIDA - INDICE DISP. [ 47.5]
08:10:00 | 08:21:09 | 08:10:00 | Linea 1: Media 10 Minuti CO INVALIDA - INDICE DISP. [ 47.5]
09:10:05 | 09:10:05 | 09:19:25 | Linea 1: Super. Preallarme Semiorario Ossidi Azoto
09:10:07 | 09:10:07 | 09:13:57 | Linea 1: BLOCCO Preallarme Medie Semiorarie
09:13:58 | 09:13:58 | 09:20:01 | Linea 1: BLOCCO Preallarme Medie Semiorarie
10:29:27 | 10:29:27 | 10:35:52 | Linea 2: Calibrazione in Corso Polveri
10:30:05 | 10:30:05 | 10:35:05 | Linea 1: Super. Preallarme Semiorario Ossidi Azoto
10:30:06 | 10:30:06 | 10:35:16 | Linea 1: BLOCCO Preallarme Medie Semiorarie
11:18:04 | 11:18:04 | 11:24:33 | Linea 1: Calibrazione in Corso Polveri
14:30:40 | 14:30:40 | 14:37:05 | Linea 2: Calibrazione in Corso Polveri
15:00:05 | 15:00:05 | 15:02:15 | Linea 1: Super. Preallarme Semiorario Ossidi Azoto
15:00:10 | 15:00:10 | 15:04:50 | Linea 1: BLOCCO Preallarme Medie Semiorarie
15:20:35 | 15:20:35 | 15:27:00 | Linea 1: Calibrazione in Corso Polveri
17:53:42 | 18:34:48 | 17:55:02 | Linea 1: Forno Spento
17:53:43 | 17:53:43 | 17:55:03 | Linea 1: Impianto in Fermo
17:55:03 | 17:55:03 |  | Linea 1: Impianto in Marcia
18:31:53 | 18:31:53 | 18:38:14 | Linea 2: Calibrazione in Corso Polveri
19:23:05 | 19:23:05 | 19:29:31 | Linea 1: Calibrazione in Corso Polveri
19:30:05 | 19:30:05 | 19:31:35 | Linea 1: Super. Preallarme Semiorario Ossidi Azoto
19:30:07 | 19:30:07 | 19:33:30 | Linea 1: BLOCCO Preallarme Medie Semiorarie
19:30:50 | 19:30:50 | 19:33:20 | Linea 1: Super. Preallarme Semiorario Ossido Carbonio
19:54:47 | 20:11:07 | 20:05:07 | Linea 1: Manutenzione Analizzatore O2
19:54:47 | 19:54:47 | 20:05:07 | Linea 1: Manutenzione Analizzatore FID
19:54:47 | 19:54:47 | 20:05:07 | Linea 1: Manutenzione Analizzatore FTIR
19:54:47 | 19:54:47 | 19:54:58 | Linea 1: Analizzatore in ZERO GAS PROBE
19:54:58 | 19:54:58 | 20:01:14 | Linea 1: Analizzatore in ZERO GAS LOCAL
19:55:52 | 19:55:52 | 20:06:07 | Linea 2: Manutenzione Analizzatore O2
19:55:52 | 19:55:52 | 20:06:07 | Linea 2: Manutenzione Analizzatore FID
19:55:54 | 19:55:54 | 19:55:58 | Linea 2: Analizzatore in ZERO GAS PROBE
19:55:57 | 19:55:57 | 20:06:07 | Linea 2: Manutenzione Analizzatore FTIR
19:55:58 | 19:55:58 | 20:02:39 | Linea 2: Analizzatore in ZERO GAS LOCAL
20:00:00 | 20:11:06 | 20:00:00 | Linea 1: Media 10 Minuti H2O INVALIDA - INDICE DISP. [ 47.5]
20:00:00 | 20:11:09 | 20:00:00 | Linea 1: Media 10 Minuti O2 INVALIDA - INDICE DISP. [ 47.5]
20:00:00 | 20:11:06 | 20:00:00 | Linea 1: Media 10 Minuti CO INVALIDA - INDICE DISP. [ 47.5]
20:10:00 | 20:12:05 | 20:10:00 | Linea 1: Media 10 Minuti H2O INVALIDA - INDICE DISP. [ 49.2]
20:10:00 | 20:12:05 | 20:10:00 | Linea 1: Media 10 Minuti O2 INVALIDA - INDICE DISP. [ 49.2]
20:10:00 | 20:12:06 | 20:10:00 | Linea 1: Media 10 Minuti CO INVALIDA - INDICE DISP. [ 49.2]
22:33:02 | 22:33:02 | 22:39:25 | Linea 2: Calibrazione in Corso Polveri
23:25:29 | 23:25:29 | 23:31:52 | Linea 1: Calibrazione in Corso Polveri
Reports ver. 3.50.66 - (C) 1995-2018 C.T. Sistemi srl