## Linea 1
Ecologia Oggi S.p.A. Gioia Tauro - Data: 06/03/2021
Report Medie 30 Minuti - Linea 1
|  | Ac. Cloridrico |  |  | Ossido Carbonio |  |  | An. Carbonica |  |  | Ossidi Azoto |  |  | Ossidi Zolfo |  |  | Ammoniaca |  |  | Ac. Fluoridrico |  |  | Carb. Org. Totale |  |  | Polveri |  |  | Ossigeno |  |  | Umidità Fumi |  |  | Temp. Fumi |  |  | Press. Fumi |  |  | Portata Fumi |  |  | T° Post Comb. |  |  | O2 Post. Comb. |  |  | Impianto
Ore | Note | mg/Nm3 | ID % | Note | mg/Nm3 | ID % | Note | %V | ID % | Note | mg/Nm3 | ID % | Note | mg/Nm3 | ID % | Note | mg/Nm3 | ID % | Note | mg/Nm3 | ID % | Note | mg/Nm3 | ID % | Note | mg/Nm3 | ID % | Note | %V | ID % | Note | %V | ID % | Note | °C | ID % | Note | mBar | ID % | Note | Nm3/h | ID % | Note | °C | ID % | Note | %V | ID % | Note | Stato
00:30 |  | 2.068 | 100 |  | 21.9386 | 100 |  | 6.8179 | 100 |  | 153.3272 | 100 |  | 0 | 100 |  | 7.295 | 100 |  | 0 | 100 |  | 0 | 100 |  | 1.734 | 100 |  | 13.3485 | 100 |  | 10.9229 | 100 |  | 155.8128 | 100 |  | 945.0699 | 100 |  | 47049.4531 | 100 |  | 858.8306 | 100 |  | 9.4936 | 100 |  | In Marcia [30]
01:00 |  | 1.3871 | 100 |  | 0.9625 | 100 |  | 6.0211 | 100 |  | 166.5681 | 100 |  | 0 | 100 |  | 3.9054 | 100 |  | 0 | 100 |  | 0 | 100 |  | 1.7379 | 78.3333 |  | 13.3886 | 100 |  | 10.4413 | 100 |  | 153.4887 | 100 |  | 945.1792 | 100 |  | 43745.5469 | 100 |  | 867.0333 | 100 |  | 9.6669 | 100 |  | In Marcia [30]
01:30 |  | 1.3391 | 100 |  | 0.43328 | 100 |  | 7.2025 | 100 |  | 139.4584 | 100 |  | 0 | 100 |  | 4.9939 | 100 |  | 0 | 100 |  | 0 | 100 |  | 1.6919 | 100 |  | 13.0207 | 100 |  | 11.4897 | 100 |  | 153.6133 | 100 |  | 944.9891 | 100 |  | 46543.5938 | 100 |  | 874.4528 | 100 |  | 9.0226 | 100 |  | In Marcia [30]
02:00 |  | 2.0712 | 100 |  | 6.7365 | 100 |  | 7.3314 | 100 |  | 144.0767 | 100 |  | 0 | 100 |  | 4.2113 | 100 |  | 0 | 100 |  | 0 | 100 |  | 1.713 | 100 |  | 12.8653 | 100 |  | 11.6209 | 100 |  | 154.6264 | 100 |  | 945.1114 | 100 |  | 46530.7695 | 100 |  | 877.5972 | 100 |  | 8.8105 | 100 |  | In Marcia [30]
02:30 |  | 3.1669 | 100 |  | 0 | 100 |  | 7.2694 | 100 |  | 149.5823 | 100 |  | 0 | 100 |  | 4.4488 | 100 |  | 0 | 100 |  | 0 | 100 |  | 1.7057 | 100 |  | 12.9333 | 100 |  | 11.6365 | 100 |  | 157.354 | 100 |  | 945.0309 | 100 |  | 47126.0117 | 100 |  | 875.4111 | 100 |  | 9.0137 | 100 |  | In Marcia [30]
03:00 |  | 4.3487 | 100 |  | 19.1656 | 100 |  | 7.5852 | 100 |  | 152.961 | 100 |  | 0 | 100 |  | 4.5148 | 100 |  | 0 | 100 |  | 0 | 100 |  | 1.6776 | 100 |  | 12.6205 | 100 |  | 12.1347 | 100 |  | 159.4656 | 100 |  | 945.0509 | 100 |  | 47284.4609 | 100 |  | 883.6778 | 100 |  | 8.3938 | 100 |  | In Marcia [30]
03:30 |  | 4.3442 | 100 |  | 0 | 100 |  | 7.5245 | 100 |  | 149.508 | 100 |  | 0 | 100 |  | 4.1829 | 100 |  | 0 | 100 |  | 0 | 100 |  | 1.6791 | 100 |  | 12.7352 | 100 |  | 11.8077 | 100 |  | 160.68 | 100 |  | 945.001 | 100 |  | 47163.6641 | 100 |  | 889.3945 | 100 |  | 8.6442 | 100 |  | In Marcia [30]
04:00 |  | 4.6847 | 100 |  | 0 | 100 |  | 7.3165 | 100 |  | 140.916 | 100 |  | 0 | 100 |  | 4.3422 | 100 |  | 0 | 100 |  | 0 | 100 |  | 1.7071 | 100 |  | 12.9214 | 100 |  | 11.2123 | 100 |  | 160.908 | 100 |  | 945.1022 | 100 |  | 47285.3359 | 100 |  | 880.4722 | 100 |  | 9.0118 | 100 |  | In Marcia [30]
04:30 |  | 4.7027 | 100 |  | 0 | 100 |  | 7.1163 | 100 |  | 138.4202 | 100 |  | 0 | 100 |  | 4.2067 | 100 |  | 0 | 100 |  | 0 | 100 |  | 1.7339 | 100 |  | 13.0847 | 100 |  | 10.8627 | 100 |  | 160.8088 | 100 |  | 945.2125 | 100 |  | 47381.5781 | 100 |  | 869.2778 | 100 |  | 9.2374 | 100 |  | In Marcia [30]
05:00 |  | 5.2089 | 100 |  | 0 | 100 |  | 7.484 | 100 |  | 149.4542 | 100 |  | 0 | 100 |  | 4.0067 | 100 |  | 0 | 100 |  | 0 | 100 |  | 1.7815 | 78.6111 |  | 12.7434 | 100 |  | 11.6311 | 100 |  | 161.4922 | 100 |  | 945.2065 | 100 |  | 47372.1484 | 100 |  | 879.8806 | 100 |  | 8.6988 | 100 |  | In Marcia [30]
05:30 |  | 3.6925 | 100 |  | 0 | 100 |  | 7.4181 | 100 |  | 146.1173 | 100 |  | 0 | 100 |  | 3.875 | 100 |  | 0 | 100 |  | 0 | 100 |  | 1.678 | 100 |  | 12.8147 | 100 |  | 11.3304 | 100 |  | 161.9244 | 100 |  | 945.3638 | 100 |  | 47215.3203 | 100 |  | 885.1278 | 100 |  | 8.7969 | 100 |  | In Marcia [30]
06:00 |  | 4.4591 | 100 |  | 0 | 100 |  | 7.3408 | 100 |  | 147.466 | 100 |  | 0 | 100 |  | 3.7176 | 100 |  | 0 | 100 |  | 0 | 100 |  | 1.6882 | 100 |  | 12.8684 | 100 |  | 11.3052 | 100 |  | 162.1201 | 100 |  | 945.3648 | 100 |  | 47444.4219 | 100 |  | 880.5639 | 100 |  | 8.8674 | 100 |  | In Marcia [30]
06:30 |  | 4.7268 | 100 |  | 0 | 100 |  | 7.4004 | 100 |  | 147.4705 | 100 |  | 0 | 100 |  | 3.6485 | 100 |  | 0 | 100 |  | 0 | 100 |  | 1.6946 | 100 |  | 12.8241 | 100 |  | 11.2635 | 100 |  | 162.4004 | 100 |  | 945.5217 | 100 |  | 47494.5 | 100 |  | 883.325 | 100 |  | 8.8431 | 100 |  | In Marcia [30]
07:00 |  | 4.8761 | 100 |  | 0 | 100 |  | 7.5661 | 100 |  | 152.8573 | 100 |  | 0 | 100 |  | 3.274 | 100 |  | 0 | 100 |  | 0 | 100 |  | 1.6485 | 100 |  | 12.6364 | 100 |  | 11.443 | 100 |  | 162.6505 | 100 |  | 945.5684 | 100 |  | 47496.2266 | 100 |  | 892.5333 | 100 |  | 8.5517 | 100 |  | In Marcia [30]
07:30 |  | 4.5866 | 100 |  | 0 | 100 |  | 7.405 | 100 |  | 146.5379 | 100 |  | 0 | 100 |  | 3.0871 | 100 |  | 0 | 100 |  | 0 | 100 |  | 1.6596 | 100 |  | 12.7698 | 100 |  | 10.9038 | 100 |  | 162.5954 | 100 |  | 945.7565 | 100 |  | 47529.1758 | 100 |  | 888.2944 | 100 |  | 8.8001 | 100 |  | In Marcia [30]
08:00 |  | 4.6099 | 83.6111 |  | 2.2366 | 83.6111 |  | 7.4388 | 83.6111 |  | 138.7268 | 83.6111 |  | 0 | 83.6111 |  | 3.2288 | 83.6111 |  | 0 | 83.6111 |  | 0 | 83.6111 |  | 1.6516 | 100 |  | 12.7489 | 83.6111 |  | 11.1201 | 83.6111 |  | 162.6509 | 100 |  | 945.7487 | 100 |  | 46999.8555 | 100 |  | 892.8555 | 100 |  | 8.825 | 100 |  | In Marcia [30]
08:30 |  | 2.3154 | 81.6667 |  | 4.5561 | 81.6667 |  | 7.6687 | 81.6667 |  | 132.8155 | 81.6667 |  | 0 | 81.6667 |  | 7.6203 | 81.6667 |  | 0 | 81.6667 |  | 0 | 81.9444 |  | 1.6314 | 100 |  | 12.475 | 81.9444 |  | 11.9031 | 81.6667 |  | 162.9422 | 100 |  | 945.796 | 100 |  | 46810.0078 | 100 |  | 895.9139 | 100 |  | 8.4524 | 100 |  | In Marcia [30]
09:00 |  | 2.5988 | 100 |  | 2.5492 | 100 |  | 7.6608 | 100 |  | 148.4439 | 100 |  | 0 | 100 |  | 3.6592 | 100 |  | 0 | 100 |  | 0 | 100 |  | 1.6483 | 78.6111 |  | 12.611 | 100 |  | 12.0604 | 100 |  | 164.0011 | 100 |  | 945.7997 | 100 |  | 46651.1016 | 100 |  | 899.7444 | 100 |  | 8.4034 | 100 |  | In Marcia [30]
09:30 |  | 4.1304 | 100 |  | 0.67337 | 100 |  | 7.736 | 100 |  | 153.1713 | 100 |  | 0 | 100 |  | 4.4973 | 100 |  | 0 | 100 |  | 0 | 100 |  | 1.863 | 100 |  | 12.7074 | 100 |  | 16.8241 | 100 |  | 165.7519 | 100 |  | 945.7169 | 100 |  | 46711.3984 | 100 |  | 907.3555 | 100 |  | 7.7348 | 100 |  | In Marcia [30]
10:00 |  | 4.794 | 100 |  | 0 | 100 |  | 7.861 | 100 |  | 151.4925 | 100 |  | 0 | 100 |  | 3.2122 | 100 |  | 0 | 100 |  | 0 | 100 |  | 1.5957 | 100 |  | 12.4185 | 100 |  | 12.0962 | 100 |  | 164.4743 | 100 |  | 945.5955 | 100 |  | 46108.8086 | 100 |  | 906.7917 | 100 |  | 8.1441 | 100 |  | In Marcia [30]
10:30 |  | 4.7957 | 100 |  | 14.6385 | 100 |  | 7.9522 | 100 |  | 156.4772 | 100 |  | 0 | 100 |  | 2.8483 | 100 |  | 0 | 100 |  | 0 | 100 |  | 1.5693 | 100 |  | 12.2573 | 100 |  | 11.9013 | 100 |  | 161.4975 | 100 |  | 945.559 | 100 |  | 45640.9609 | 100 |  | 913.9805 | 100 |  | 8.1065 | 100 |  | In Marcia [30]
11:00 |  | 4.622 | 100 |  | 0.93676 | 100 |  | 7.8278 | 100 |  | 155.7154 | 100 |  | 0 | 100 |  | 2.8444 | 100 |  | 0 | 100 |  | 0 | 100 |  | 1.5648 | 100 |  | 12.3565 | 100 |  | 11.4104 | 100 |  | 159.9259 | 100 |  | 945.5779 | 100 |  | 45794.4883 | 100 |  | 908.1139 | 100 |  | 8.2867 | 100 |  | In Marcia [30]
11:30 |  | 4.997 | 100 |  | 11.111 | 100 |  | 7.7655 | 100 |  | 156.8641 | 100 |  | 0 | 100 |  | 2.8302 | 100 |  | 0 | 100 |  | 0 | 100 |  | 1.5751 | 100 |  | 12.4451 | 100 |  | 11.2871 | 100 |  | 159.927 | 100 |  | 945.3743 | 100 |  | 46337.2227 | 100 |  | 905.5944 | 100 |  | 8.5336 | 100 |  | In Marcia [30]
12:00 |  | 4.4837 | 100 |  | 1.0282 | 100 |  | 7.6009 | 100 |  | 146.9709 | 100 |  | 0 | 100 |  | 3.2223 | 100 |  | 0 | 100 |  | 0 | 100 |  | 1.6097 | 100 |  | 12.5956 | 100 |  | 11.1285 | 100 |  | 161.2241 | 100 |  | 945.1898 | 100 |  | 46347.1953 | 100 |  | 900.8528 | 100 |  | 8.6358 | 100 |  | In Marcia [30]
12:30 |  | 5.1686 | 100 |  | 0 | 100 |  | 7.6135 | 100 |  | 149.1176 | 100 |  | 0 | 100 |  | 3.2106 | 100 |  | 0 | 100 |  | 0 | 100 |  | 1.5995 | 100 |  | 12.5501 | 100 |  | 11.1444 | 100 |  | 161.071 | 100 |  | 945.0645 | 100 |  | 46064.1406 | 100 |  | 892.3555 | 100 |  | 8.5125 | 100 |  | In Marcia [30]
13:00 |  | 4.3194 | 100 |  | 18.758 | 100 |  | 7.9009 | 100 |  | 154.609 | 100 |  | 0 | 100 |  | 2.9849 | 100 |  | 0 | 100 |  | 0 | 100 |  | 1.5587 | 78.3333 |  | 12.2423 | 100 |  | 11.7364 | 100 |  | 161.4792 | 100 |  | 944.886 | 100 |  | 45817.4102 | 100 |  | 913.2639 | 100 |  | 8.2077 | 100 |  | In Marcia [30]
13:30 |  | 5.1608 | 100 |  | 2.9681 | 100 |  | 7.7373 | 100 |  | 149.4803 | 100 |  | 0 | 100 |  | 3.34 | 100 |  | 0 | 100 |  | 0 | 100 |  | 1.6197 | 100 |  | 12.5628 | 100 |  | 11.9103 | 100 |  | 161.7673 | 100 |  | 944.86 | 100 |  | 46239.3711 | 100 |  | 898.6889 | 100 |  | 8.3852 | 100 |  | In Marcia [30]
14:00 |  | 4.9527 | 100 |  | 0 | 100 |  | 7.8591 | 100 |  | 151.7593 | 100 |  | 0 | 100 |  | 2.8625 | 100 |  | 0 | 100 |  | 0 | 100 |  | 1.6306 | 100 |  | 12.4754 | 100 |  | 12.3334 | 100 |  | 162.4177 | 100 |  | 944.5714 | 100 |  | 46242.9805 | 100 |  | 905.6334 | 100 |  | 8.1517 | 100 |  | In Marcia [30]
14:30 |  | 5.0561 | 100 |  | 0 | 100 |  | 7.9416 | 100 |  | 150.2114 | 100 |  | 0 | 100 |  | 2.8912 | 100 |  | 0 | 100 |  | 0 | 100 |  | 1.613 | 100 |  | 12.3579 | 100 |  | 12.5129 | 100 |  | 162.7515 | 100 |  | 944.6132 | 100 |  | 46228.8789 | 100 |  | 909.3972 | 100 |  | 8.042 | 100 |  | In Marcia [30]
15:00 |  | 4.6795 | 100 |  | 0 | 100 |  | 7.7345 | 100 |  | 148.5201 | 100 |  | 0 | 100 |  | 3.0356 | 100 |  | 0 | 100 |  | 0 | 100 |  | 1.6376 | 100 |  | 12.6003 | 100 |  | 12.4115 | 100 |  | 163.007 | 100 |  | 946.1304 | 100 |  | 46223.4336 | 100 |  | 902.075 | 100 |  | 8.316 | 100 |  | In Marcia [30]
15:30 |  | 4.8068 | 100 |  | 10.2133 | 100 |  | 7.7944 | 100 |  | 152.113 | 100 |  | 0 | 100 |  | 3.8203 | 100 |  | 0 | 100 |  | 0 | 100 |  | 1.6283 | 100 |  | 12.5062 | 100 |  | 12.599 | 100 |  | 162.5694 | 100 |  | 946.1134 | 100 |  | 46308.2109 | 100 |  | 902.2056 | 100 |  | 8.1075 | 100 |  | In Marcia [30]
16:00 |  | 4.6076 | 100 |  | 10.2359 | 100 |  | 7.8545 | 100 |  | 159.0206 | 100 |  | 0 | 100 |  | 3.3483 | 100 |  | 0 | 100 |  | 0 | 100 |  | 1.6005 | 100 |  | 12.4356 | 100 |  | 12.7289 | 100 |  | 161.9895 | 100 |  | 946.1651 | 100 |  | 46120.6133 | 100 |  | 917.1 | 100 |  | 8.1344 | 100 |  | In Marcia [30]
16:30 |  | 4.2234 | 100 |  | 3.3753 | 100 |  | 7.3195 | 100 |  | 144.7369 | 100 |  | 0 | 100 |  | 4.5595 | 100 |  | 0 | 100 |  | 0 | 100 |  | 1.7063 | 100 |  | 13.0024 | 100 |  | 12.0206 | 100 |  | 161.601 | 100 |  | 946.9147 | 100 |  | 46265.6211 | 100 |  | 891.2472 | 100 |  | 8.9113 | 100 |  | In Marcia [30]
17:00 |  | 3.9838 | 100 |  | 0.42936 | 100 |  | 7.4112 | 100 |  | 151.7769 | 100 |  | 0 | 100 |  | 4.7552 | 100 |  | 0 | 100 |  | 0 | 100 |  | 1.6946 | 81.6667 |  | 12.873 | 100 |  | 12.3816 | 100 |  | 161.4776 | 100 |  | 947.5018 | 100 |  | 46260.0977 | 100 |  | 883.9611 | 100 |  | 8.7775 | 100 |  | In Marcia [30]
17:30 |  | 3.2871 | 100 |  | 5.6856 | 100 |  | 7.0649 | 100 |  | 151.0956 | 100 |  | 0 | 100 |  | 6.8202 | 100 |  | 0 | 100 |  | 0 | 100 |  | 1.753 | 96.9444 |  | 13.1757 | 100 |  | 11.9409 | 100 |  | 161.9514 | 100 |  | 945.9905 | 100 |  | 46479.9961 | 100 |  | 868.7833 | 100 |  | 9.1708 | 100 |  | In Marcia [30]
18:00 |  | 3.0067 | 100 |  | 32.9544 | 100 |  | 7.0917 | 100 |  | 142.8398 | 100 |  | 0 | 100 |  | 6.4019 | 100 |  | 0 | 100 |  | 0 | 100 |  | 1.7339 | 100 |  | 13.1383 | 100 |  | 11.9814 | 100 |  | 162.6796 | 100 |  | 946.5565 | 100 |  | 46359.0469 | 100 |  | 866.1611 | 100 |  | 9.1954 | 100 |  | In Marcia [30]
18:30 |  | 2.6084 | 100 |  | 4.4937 | 100 |  | 7.2473 | 100 |  | 146.7233 | 100 |  | 0 | 100 |  | 5.5956 | 100 |  | 0 | 100 |  | 0 | 100 |  | 1.7195 | 100 |  | 12.9832 | 100 |  | 12.0647 | 100 |  | 162.7768 | 100 |  | 947.3348 | 100 |  | 46428.5938 | 100 |  | 870.4611 | 100 |  | 8.9889 | 100 |  | In Marcia [30]
19:00 |  | 2.4471 | 100 |  | 38.0513 | 100 |  | 7.3142 | 100 |  | 140.2699 | 100 |  | 0 | 100 |  | 5.2413 | 100 |  | 0 | 100 |  | 0 | 100 |  | 1.678 | 100 |  | 12.8832 | 100 |  | 11.9251 | 100 |  | 162.9691 | 100 |  | 946.5187 | 100 |  | 46008.4531 | 100 |  | 882.5833 | 100 |  | 8.8249 | 100 |  | In Marcia [30]
19:30 |  | 1.9574 | 100 |  | 29.2004 | 100 |  | 7.068 | 100 |  | 136.9897 | 100 |  | 0 | 100 |  | 5.5339 | 100 |  | 0 | 100 |  | 0 | 100 |  | 1.7498 | 100 |  | 13.1447 | 100 |  | 11.4931 | 100 |  | 162.8734 | 100 |  | 944.8303 | 100 |  | 46177.582 | 100 |  | 866.0972 | 100 |  | 9.3757 | 100 |  | In Marcia [30]
20:00 |  | 1.8264 | 83.3333 |  | 17.0215 | 83.3333 |  | 7.3654 | 83.3333 |  | 145.8918 | 83.3333 |  | 0 | 83.3333 |  | 5.4683 | 83.3333 |  | 0 | 83.3333 |  | 0 | 83.3333 |  | 1.723 | 100 |  | 12.8826 | 83.3333 |  | 11.993 | 83.3333 |  | 164.1296 | 100 |  | 944.7047 | 100 |  | 46963.7461 | 100 |  | 870.9722 | 100 |  | 9.0118 | 100 |  | In Marcia [30]
20:30 |  | 1.2434 | 82.2222 |  | 1.8565 | 82.2222 |  | 7.3383 | 82.2222 |  | 141.5448 | 82.2222 |  | 0 | 82.2222 |  | 16.5709 | 82.2222 |  | 0 | 82.2222 |  | 0 | 82.5 |  | 1.7075 | 100 |  | 12.8577 | 82.5 |  | 12.0547 | 82.2222 |  | 165.4955 | 100 |  | 945.7208 | 100 |  | 46656.1328 | 100 |  | 865.3306 | 100 |  | 8.9949 | 100 |  | In Marcia [30]
21:00 |  | 2.1935 | 100 |  | 4.7749 | 100 |  | 7.2514 | 100 |  | 149.6565 | 100 |  | 0 | 100 |  | 8.3098 | 100 |  | 0 | 100 |  | 0 | 100 |  | 2.0806 | 90 |  | 13.2721 | 100 |  | 16.727 | 100 |  | 166.7532 | 100 |  | 947.0287 | 100 |  | 46712.8867 | 100 |  | 877.0056 | 100 |  | 8.5151 | 100 |  | In Marcia [30]
21:30 |  | 1.3689 | 99.1667 |  | 13.2863 | 99.1667 |  | 7.6519 | 99.1667 |  | 138.8189 | 99.1667 |  | 0 | 99.1667 |  | 5.2389 | 99.1667 |  | 0 | 99.1667 |  | 0 | 99.1667 |  | 1.8946 | 88.6111 |  | 12.6254 | 100 |  | 12.457 | 99.1667 |  | 164.8102 | 100 |  | 946.543 | 100 |  | 46564.3633 | 100 |  | 887.2139 | 100 |  | 8.2913 | 100 |  | In Marcia [30]
22:00 |  | 1.7222 | 100 |  | 43.4955 | 100 |  | 7.4106 | 100 |  | 150.9629 | 100 |  | 0 | 100 |  | 7.0931 | 100 |  | 0 | 100 |  | 0.77557 | 100 |  | 1.7431 | 100 |  | 12.8009 | 100 |  | 12.062 | 100 |  | 162.3048 | 100 |  | 947.1891 | 100 |  | 46968.4492 | 100 |  | 878.0889 | 100 |  | 8.9162 | 100 |  | In Marcia [30]
22:30 |  | 2.8681 | 100 |  | 21.87 | 100 |  | 7.0235 | 100 |  | 144.1951 | 100 |  | 0 | 100 |  | 4.1233 | 100 |  | 0 | 100 |  | 0 | 100 |  | 1.683 | 100 |  | 12.7385 | 100 |  | 11.5602 | 100 |  | 162.0098 | 100 |  | 947.8354 | 100 |  | 46146.2578 | 100 |  | 896.25 | 100 |  | 8.8209 | 100 |  | In Marcia [30]
23:00 |  | 1.1159 | 100 |  | 20.7299 | 100 |  | 5.5587 | 100 |  | 165.6234 | 100 |  | 0 | 100 |  | 8.911 | 100 |  | 0 | 100 |  | 0 | 100 |  | 1.7064 | 100 |  | 13.4176 | 100 |  | 9.9261 | 100 |  | 153.7983 | 100 |  | 947.1396 | 100 |  | 43805.6914 | 100 |  | 873.6694 | 100 |  | 9.8534 | 100 |  | In Marcia [30]
23:30 |  | 1.2701 | 100 |  | 9.6197 | 100 |  | 8.1747 | 100 |  | 166.5438 | 100 |  | 0 | 100 |  | 4.6197 | 100 |  | 0 | 100 |  | 0 | 100 |  | 1.6042 | 100 |  | 11.9879 | 100 |  | 12.765 | 100 |  | 153.7379 | 100 |  | 946.3682 | 100 |  | 47554.7188 | 100 |  | 907.6805 | 100 |  | 7.7621 | 100 |  | In Marcia [30]
24:00 |  | 5.1266 | 100 |  | 1.7761 | 100 |  | 8.5498 | 100 |  | 157.9273 | 100 |  | 0 | 100 |  | 2.2843 | 100 |  | 0 | 100 |  | 0 | 100 |  | 1.5404 | 100 |  | 11.4729 | 100 |  | 13.2124 | 100 |  | 156.323 | 100 |  | 945.9318 | 100 |  | 45902.8281 | 100 |  | 930.9889 | 100 |  | 7.2784 | 100 |  | In Marcia [30]
Limite 30 Min |  | 60 |  |  | 100 | [5 empty] | 400 |  |  | 200 | [5 empty] | 4 |  |  | 20 |  |  | 30
MIN |  | 1.1159 |  |  | 0 |  |  | 5.5587 |  |  | 132.8155 |  |  | 0 |  |  | 2.2843 |  |  | 0 |  |  | 0 |  |  | 1.5404 |  |  | 11.4729 |  |  | 9.9261 |  |  | 153.4887 |  |  | 944.5714 |  |  | 43745.5469 |  |  | 858.8306 |  |  | 7.2784
MAX |  | 5.2089 |  |  | 43.4955 |  |  | 8.5498 |  |  | 166.5681 |  |  | 0 |  |  | 16.5709 |  |  | 0 |  |  | 0.77557 |  |  | 2.0806 |  |  | 13.4176 |  |  | 16.8241 |  |  | 166.7532 |  |  | 947.8354 |  |  | 47554.7188 |  |  | 930.9889 |  |  | 9.8534
%Medie < Soglia |  | 100 | [8 empty] | 99.9115 |  |  | 100 | [5 empty] | 100 |  |  | 100 |  |  | 99.9557
Soglia 97% |  | 10 | [8 empty] | 200 |  |  | 50 | [5 empty] | 2 |  |  | 10 |  |  | 10
Media Giorno: |  | 3.5835 | 100 |  | 7.87 | 100 |  | 7.4497 | 100 |  | 149.0797 | 100 |  | 0 | 100 |  | 4.6811 | 100 |  | 0 | 100 |  | 0.016158 | 100 |  | 1.6843 | 100 |  | 12.7329 | 100 |  | 11.9516 | 100 |  | 161.1475 | 100 |  | 945.7375 | 100 |  | 46511.724 | 100 |  | 889.0477 | 100 |  | 8.6567 | 100 | (6) | 48
Limite Giorno |  | 10 |  |  | 50 | [5 empty] | 200 |  |  | 50 | [5 empty] | 1 |  |  | 10 |  |  | 10
Note:
| (1) | Assenza Registrazioni Medie | [7 empty] | Elaborazioni conformi Allegato VI, Parte V, D.Lgs. n. 152 del 03/04/2006 | [11 empty] | Elaborazioni DLgs 46/14: [Giorno Solare]
| (2) | Assenza Registrazioni I.D. | [7 empty] | Elaborazioni Conformi Titolo III Bis, Parte IV, D.Lgs. 152/06 del 03/04/2006 (D.Lgs. 46/14) | [12 empty] | 144 | Medie 10 Minuti Totali della Misura del CO.
| (3) | Assenza Registrazioni Note o Parametri | [7 empty] | Ossigeno di Riferimento: 11,00 %V. | [12 empty] | 139 | Medie 10 Minuti Valide della Misura del CO.
| (4) | Media Non Valida | [20 empty] | 0 | Medie 10 Minuti del CO superiori al valore di 150 mg/Nm3.
| (5) | Valore superiore al Limite o Soglia | [7 empty] | Report prodotto il 07/03/2021 01:06:09 | [12 empty] | 100,00% | Medie 10 Minuti del CO inferiori al valore di 150 mg/Nm3.
| (6) | Mezzore di Normale Funzionamento | [7 empty] | Reports ver. 3.50.66 - (C) 1995-2018 C.T. Sistemi srl

## Linea 2
Ecologia Oggi S.p.A. Gioia Tauro - Data: 06/03/2021
Report Medie 30 Minuti - Linea 2
|  | Ac. Cloridrico |  |  | Ossido Carbonio |  |  | An. Carbonica |  |  | Ossidi Azoto |  |  | Ossidi Zolfo |  |  | Ammoniaca |  |  | Ac. Fluoridrico |  |  | Carb. Org. Totale |  |  | Polveri |  |  | Ossigeno |  |  | Umidità Fumi |  |  | Temp. Fumi |  |  | Press. Fumi |  |  | Portata Fumi |  |  | T° Post Comb. |  |  | O2 Post. Comb. |  |  | Impianto
Ore | Note | mg/Nm3 | ID % | Note | mg/Nm3 | ID % | Note | %V | ID % | Note | mg/Nm3 | ID % | Note | mg/Nm3 | ID % | Note | mg/Nm3 | ID % | Note | mg/Nm3 | ID % | Note | mg/Nm3 | ID % | Note | mg/Nm3 | ID % | Note | %V | ID % | Note | %V | ID % | Note | °C | ID % | Note | mBar | ID % | Note | Nm3/h | ID % | Note | °C | ID % | Note | %V | ID % | Note | Stato
00:30 | (4) | 0.47782 | 100 | (4) | 0.99416 | 100 |  | 0.037511 | 100 | (4) | 0.030294 | 100 | (4) | 0 | 100 | (4) | 0.00047549 | 100 | (4) | 0 | 100 | (4) | 1.3338 | 100 | (4) | 0.89599 | 100 |  | 20.9752 | 100 |  | 1.1589 | 100 |  | 16.6056 | 100 |  | 1011.5671 | 100 |  | 0 | 100 |  | 19 | 100 |  | 20.5115 | 100 |  | Fermo [34]
01:00 | (4) | 0.51011 | 100 | (4) | 1.0377 | 100 |  | 0.037714 | 100 | (4) | 0.021584 | 100 | (4) | 0 | 100 | (4) | 0.0043872 | 100 | (4) | 0 | 100 | (4) | 1.3549 | 100 | (4) | 0.92165 | 100 |  | 20.9764 | 100 |  | 1.1471 | 100 |  | 16.6162 | 100 |  | 1011.7508 | 100 |  | 0 | 100 |  | 18.1111 | 100 |  | 20.5115 | 100 |  | Fermo [34]
01:30 | (4) | 0.4871 | 100 | (4) | 1.364 | 100 |  | 0.037274 | 100 | (4) | 0.07698 | 100 | (4) | 0 | 100 | (4) | 0.00113 | 100 | (4) | 0 | 100 | (4) | 1.3956 | 100 | (4) | 1.0972 | 78.8889 |  | 20.9757 | 100 |  | 1.1548 | 100 |  | 16.5854 | 100 |  | 1011.6261 | 100 |  | 0 | 100 |  | 18 | 100 |  | 20.5113 | 100 |  | Fermo [34]
02:00 | (4) | 0.51058 | 100 | (4) | 1.402 | 100 |  | 0.037854 | 100 | (4) | 0.025918 | 100 | (4) | 0 | 100 | (4) | 0.0025433 | 100 | (4) | 0 | 100 | (4) | 1.3635 | 100 | (4) | 0.91839 | 100 |  | 20.9759 | 100 |  | 1.1526 | 100 |  | 16.5619 | 100 |  | 1011.6638 | 100 |  | 0 | 100 |  | 18 | 100 |  | 20.512 | 100 |  | Fermo [34]
02:30 | (4) | 0.51766 | 100 | (4) | 1.4515 | 100 |  | 0.038222 | 100 | (4) | 0.11321 | 100 | (4) | 0 | 100 | (4) | 0.0026232 | 100 | (4) | 0 | 100 | (4) | 1.3503 | 100 | (4) | 0.9211 | 100 |  | 20.9761 | 100 |  | 1.153 | 100 |  | 16.493 | 100 |  | 1011.5975 | 100 |  | 0 | 100 |  | 17.9361 | 100 |  | 20.5083 | 100 |  | Fermo [34]
03:00 | (4) | 0.49554 | 100 | (4) | 1.4263 | 100 |  | 0.039702 | 100 | (4) | 0.091065 | 100 | (4) | 0 | 100 | (4) | 0.0039905 | 100 | (4) | 0 | 100 | (4) | 1.361 | 100 | (4) | 0.91618 | 100 |  | 20.9759 | 100 |  | 1.1578 | 100 |  | 16.4406 | 100 |  | 1011.5458 | 100 |  | 0 | 100 |  | 17.9667 | 100 |  | 20.5124 | 100 |  | Fermo [34]
03:30 | (4) | 0.47282 | 100 | (4) | 1.2697 | 100 |  | 0.040526 | 100 | (4) | 0.14819 | 100 | (4) | 0 | 100 | (4) | 0.00064603 | 100 | (4) | 0 | 100 | (4) | 1.35 | 100 | (4) | 0.8937 | 100 |  | 20.9782 | 100 |  | 1.1522 | 100 |  | 16.3156 | 100 |  | 1011.382 | 100 |  | 0 | 100 |  | 17.05 | 100 |  | 20.5114 | 100 |  | Fermo [34]
04:00 | (4) | 0.52028 | 100 | (4) | 0.99079 | 100 |  | 0.042759 | 100 | (4) | 0.03349 | 100 | (4) | 0 | 100 | (4) | 0.0020547 | 100 | (4) | 0 | 100 | (4) | 1.3042 | 100 | (4) | 0.87989 | 100 |  | 20.9776 | 100 |  | 1.1433 | 100 |  | 16.2293 | 100 |  | 1011.334 | 100 |  | 0 | 100 |  | 17 | 100 |  | 20.5113 | 100 |  | Fermo [34]
04:30 | (4) | 0.52816 | 100 | (4) | 0.76103 | 100 |  | 0.041136 | 100 | (4) | 0.073472 | 100 | (4) | 0 | 100 | (4) | 0.0014999 | 100 | (4) | 0 | 100 | (4) | 1.2609 | 100 | (4) | 0.87388 | 100 |  | 20.9814 | 100 |  | 1.1386 | 100 |  | 16.1099 | 100 |  | 1011.3628 | 100 |  | 0 | 100 |  | 17 | 100 |  | 20.5096 | 100 |  | Fermo [34]
05:00 | (4) | 0.5217 | 100 | (4) | 0.57757 | 100 |  | 0.039565 | 100 | (4) | 0.033828 | 100 | (4) | 0 | 100 | (4) | 0.00010716 | 100 | (4) | 0 | 100 | (4) | 1.2613 | 100 | (4) | 0.8733 | 100 |  | 20.9833 | 100 |  | 1.1316 | 100 |  | 15.9833 | 100 |  | 1011.4618 | 100 |  | 0 | 100 |  | 17 | 100 |  | 20.5079 | 100 |  | Fermo [34]
05:30 | (4) | 0.54385 | 100 | (4) | 0.5718 | 100 |  | 0.04039 | 100 | (4) | 0.032928 | 100 | (4) | 0 | 100 | (4) | 0 | 100 | (4) | 0 | 100 | (4) | 1.2362 | 100 | (4) | 0.87496 | 78.6111 |  | 20.9836 | 100 |  | 1.1204 | 100 |  | 15.8063 | 100 |  | 1011.5798 | 100 |  | 0 | 100 |  | 16.4389 | 100 |  | 20.5065 | 100 |  | Fermo [34]
06:00 | (4) | 0.54825 | 100 | (4) | 0.52337 | 100 |  | 0.042361 | 100 | (4) | 0.0069047 | 100 | (4) | 0 | 100 | (4) | 0.0016199 | 100 | (4) | 0 | 100 | (4) | 1.2546 | 100 | (4) | 0.86392 | 100 |  | 20.9811 | 100 |  | 1.1059 | 100 |  | 15.6257 | 100 |  | 1011.8297 | 100 |  | 0 | 100 |  | 16 | 100 |  | 20.504 | 100 |  | Fermo [34]
06:30 | (4) | 0.53474 | 100 | (4) | 0.52708 | 100 |  | 0.043212 | 100 | (4) | 0.10586 | 100 | (4) | 0 | 100 | (4) | 0 | 100 | (4) | 0 | 100 | (4) | 1.2474 | 100 | (4) | 0.86327 | 100 |  | 20.9799 | 100 |  | 1.094 | 100 |  | 15.5026 | 100 |  | 1012.038 | 100 |  | 0 | 100 |  | 16 | 100 |  | 20.5028 | 100 |  | Fermo [34]
07:00 | (4) | 0.54759 | 100 | (4) | 0.58029 | 100 |  | 0.042838 | 100 | (4) | 0.088052 | 100 | (4) | 0 | 100 | (4) | 0.0018294 | 100 | (4) | 0 | 100 | (4) | 1.2317 | 100 | (4) | 0.86403 | 100 |  | 20.9804 | 100 |  | 1.0877 | 100 |  | 15.4402 | 100 |  | 1012.0971 | 100 |  | 0 | 100 |  | 16 | 100 |  | 20.5047 | 100 |  | Fermo [34]
07:30 | (4) | 0.5286 | 100 | (4) | 0.62056 | 100 |  | 0.040172 | 100 | (4) | 0.04614 | 100 | (4) | 0 | 100 | (4) | 0.0043205 | 100 | (4) | 0 | 100 | (4) | 1.2405 | 100 | (4) | 0.86595 | 100 |  | 20.9833 | 100 |  | 1.0844 | 100 |  | 15.4424 | 100 |  | 1012.2327 | 100 |  | 0 | 100 |  | 16 | 100 |  | 20.5122 | 100 |  | Fermo [34]
08:00 | (4) | 0.55041 | 86.6667 | (4) | 0.60755 | 86.6667 |  | 0.038358 | 86.6667 | (4) | 0.046797 | 86.6667 | (4) | 0 | 86.6667 | (4) | 0.0037132 | 86.6667 | (4) | 0 | 86.6667 | (4) | 1.3693 | 86.6667 | (4) | 0.86575 | 100 |  | 20.982 | 86.6667 |  | 1.0879 | 86.6667 |  | 15.5013 | 100 |  | 1012.4482 | 100 |  | 0 | 100 |  | 16 | 100 |  | 20.5103 | 100 |  | Fermo [34]
08:30 | (4) | 0.48156 | 79.1667 | (4) | 1.2269 | 79.1667 |  | 0.039888 | 79.1667 | (4) | 0.0011244 | 79.1667 | (4) | 0 | 79.1667 | (4) | 0.029401 | 79.1667 | (4) | 0 | 79.1667 | (4) | 2.8762 | 79.1667 | (4) | 0.86416 | 100 |  | 20.962 | 79.1667 |  | 1.0925 | 79.1667 |  | 15.6584 | 100 |  | 1012.6527 | 100 |  | 0 | 100 |  | 16.3806 | 100 |  | 20.4986 | 100 |  | Fermo [34]
09:00 | (4) | 0.48821 | 100 | (4) | 1.225 | 100 |  | 0.040312 | 100 | (4) | 0.010366 | 100 | (4) | 0 | 100 | (4) | 0.012369 | 100 | (4) | 0 | 100 | (4) | 2.9399 | 100 | (4) | 0.87223 | 100 |  | 20.9708 | 100 |  | 1.1032 | 100 |  | 15.971 | 100 |  | 1013.1329 | 100 |  | 0 | 100 |  | 17.4306 | 100 |  | 20.4976 | 100 |  | Fermo [34]
09:30 | (4) | 0.49883 | 100 | (4) | 1.0448 | 100 |  | 0.039048 | 100 | (4) | 0.011755 | 100 | (4) | 0 | 100 | (4) | 0.029136 | 100 | (4) | 0 | 100 | (4) | 2.1066 | 100 | (4) | 1.0034 | 78.8889 |  | 20.971 | 100 |  | 1.11 | 100 |  | 16.4733 | 100 |  | 1013.3956 | 100 |  | 0 | 100 |  | 18.55 | 100 |  | 20.5029 | 100 |  | Fermo [34]
10:00 | (4) | 0.48171 | 100 | (4) | 1.0318 | 100 |  | 0.037283 | 100 | (4) | 0.045145 | 100 | (4) | 0 | 100 | (4) | 0.0087047 | 100 | (4) | 0 | 100 | (4) | 1.6848 | 100 | (4) | 0.89797 | 100 |  | 20.9729 | 100 |  | 1.1255 | 100 |  | 16.9065 | 100 |  | 1013.5755 | 100 |  | 0 | 100 |  | 19 | 100 |  | 20.5103 | 100 |  | Fermo [34]
10:30 | (4) | 0.448 | 100 | (4) | 0.87543 | 100 |  | 0.0358 | 100 | (4) | 0.010976 | 100 | (4) | 0 | 100 | (4) | 0.006985 | 100 | (4) | 0 | 100 | (4) | 1.4229 | 100 | (4) | 0.90641 | 100 |  | 20.9739 | 100 |  | 1.1506 | 100 |  | 17.4313 | 100 |  | 1013.8906 | 100 |  | 0 | 100 |  | 19.7694 | 100 |  | 20.5179 | 100 |  | Fermo [34]
11:00 | (4) | 0.42123 | 100 | (4) | 0.79331 | 100 |  | 0.034959 | 100 | (4) | 0.066642 | 100 | (4) | 0 | 100 | (4) | 0.0095571 | 100 | (4) | 0 | 100 | (4) | 1.3593 | 100 | (4) | 0.90031 | 100 |  | 20.9737 | 100 |  | 1.2073 | 100 |  | 17.8057 | 100 |  | 1014.1107 | 100 |  | 0 | 100 |  | 20.3889 | 100 |  | 20.5175 | 100 |  | Fermo [34]
11:30 | (4) | 0.4001 | 100 | (4) | 0.81394 | 100 |  | 0.034838 | 100 | (4) | 0.027719 | 100 | (4) | 0 | 100 | (4) | 0.012012 | 100 | (4) | 0 | 100 | (4) | 1.3473 | 100 | (4) | 0.91094 | 100 |  | 20.9763 | 100 |  | 1.2552 | 100 |  | 18.122 | 100 |  | 1013.7934 | 100 |  | 0 | 100 |  | 21 | 100 |  | 20.5192 | 100 |  | Fermo [34]
12:00 | (4) | 0.41658 | 100 | (4) | 0.75668 | 100 |  | 0.03461 | 100 | (4) | 0.050254 | 100 | (4) | 0 | 100 | (4) | 0.012956 | 100 | (4) | 0 | 100 | (4) | 1.3236 | 100 | (4) | 0.90297 | 100 |  | 20.9769 | 100 |  | 1.2619 | 100 |  | 18.4611 | 100 |  | 1013.765 | 100 |  | 0 | 100 |  | 21.325 | 100 |  | 20.5226 | 100 |  | Fermo [34]
12:30 | (4) | 0.38418 | 100 | (4) | 0.69664 | 100 |  | 0.034415 | 100 | (4) | 0.21067 | 100 | (4) | 0 | 100 | (4) | 0.010618 | 100 | (4) | 0 | 100 | (4) | 1.2987 | 100 | (4) | 0.91655 | 100 |  | 20.9778 | 100 |  | 1.2404 | 100 |  | 18.6323 | 100 |  | 1013.6634 | 100 |  | 0 | 100 |  | 22 | 100 |  | 20.5331 | 100 |  | Fermo [34]
13:00 | (4) | 0.39605 | 100 | (4) | 0.67308 | 100 |  | 0.034199 | 100 | (4) | 0.15615 | 100 | (4) | 0 | 100 | (4) | 0.016505 | 100 | (4) | 0 | 100 | (4) | 1.2506 | 100 | (4) | 0.93393 | 100 |  | 20.9809 | 100 |  | 1.2725 | 100 |  | 18.8082 | 100 |  | 1013.4307 | 100 |  | 0 | 100 |  | 22 | 100 |  | 20.5264 | 100 |  | Fermo [34]
13:30 | (4) | 0.32587 | 100 | (4) | 0.61899 | 100 |  | 0.034304 | 100 | (4) | 0.32186 | 100 | (4) | 0 | 100 | (4) | 0.0021436 | 100 | (4) | 0 | 100 | (4) | 1.2318 | 100 | (4) | 1.0299 | 78.8889 |  | 20.9814 | 100 |  | 1.3073 | 100 |  | 19.0179 | 100 |  | 1013.3912 | 100 |  | 0 | 100 |  | 22.3944 | 100 |  | 20.5232 | 100 |  | Fermo [34]
14:00 | (4) | 0.41014 | 100 | (4) | 0.62351 | 100 |  | 0.03433 | 100 | (4) | 0.22036 | 100 | (4) | 0 | 100 | (4) | 0.023377 | 100 | (4) | 0 | 100 | (4) | 1.2369 | 100 | (4) | 0.93655 | 100 |  | 20.9831 | 100 |  | 1.3283 | 100 |  | 19.3331 | 100 |  | 1013.4167 | 100 |  | 0 | 100 |  | 22 | 100 |  | 20.5206 | 100 |  | Fermo [34]
14:30 | (4) | 0.3652 | 100 | (4) | 0.65624 | 100 |  | 0.034023 | 100 | (4) | 0.24758 | 100 | (4) | 0 | 100 | (4) | 0.01775 | 100 | (4) | 0 | 100 | (4) | 1.2348 | 100 | (4) | 0.92892 | 100 |  | 20.9851 | 100 |  | 1.3356 | 100 |  | 19.6269 | 100 |  | 1013.2837 | 100 |  | 0 | 100 |  | 21.9944 | 100 |  | 20.5202 | 100 |  | Fermo [34]
15:00 | (4) | 0.37595 | 100 | (4) | 0.60938 | 100 |  | 0.034083 | 100 | (4) | 0.16955 | 100 | (4) | 0 | 100 | (4) | 0.012006 | 100 | (4) | 0 | 100 | (4) | 1.2324 | 100 | (4) | 0.91101 | 100 |  | 20.9855 | 100 |  | 1.3292 | 100 |  | 19.7611 | 100 |  | 1013.402 | 100 |  | 0 | 100 |  | 21.2194 | 100 |  | 20.5204 | 100 |  | Fermo [34]
15:30 | (4) | 0.37861 | 100 | (4) | 0.61136 | 100 |  | 0.03424 | 100 | (4) | 0.27797 | 100 | (4) | 0 | 100 | (4) | 0.0097588 | 100 | (4) | 0 | 100 | (4) | 1.2308 | 100 | (4) | 0.91405 | 100 |  | 20.9865 | 100 |  | 1.3238 | 100 |  | 19.8669 | 100 |  | 1013.5481 | 100 |  | 0 | 100 |  | 21 | 100 |  | 20.5209 | 100 |  | Fermo [34]
16:00 | (4) | 0.39475 | 100 | (4) | 0.67078 | 100 |  | 0.034291 | 100 | (4) | 0.18761 | 100 | (4) | 0 | 100 | (4) | 0.0086103 | 100 | (4) | 0 | 100 | (4) | 1.2255 | 100 | (4) | 0.91336 | 100 |  | 20.9889 | 100 |  | 1.3137 | 100 |  | 19.9204 | 100 |  | 1013.6075 | 100 |  | 0 | 100 |  | 20.1667 | 100 |  | 20.5165 | 100 |  | Fermo [34]
16:30 | (4) | 0.41435 | 100 | (4) | 0.67412 | 100 |  | 0.034211 | 100 | (4) | 0.41731 | 100 | (4) | 0 | 100 | (4) | 0.0052187 | 100 | (4) | 0 | 100 | (4) | 1.2334 | 100 | (4) | 0.9092 | 100 |  | 20.9894 | 100 |  | 1.3132 | 100 |  | 19.9172 | 100 |  | 1013.76 | 100 |  | 0 | 100 |  | 20 | 100 |  | 20.5113 | 100 |  | Fermo [34]
17:00 | (4) | 0.41342 | 100 | (4) | 0.61357 | 100 |  | 0.034151 | 100 | (4) | 0.18591 | 100 | (4) | 0 | 100 | (4) | 0.0062015 | 100 | (4) | 0 | 100 | (4) | 1.2341 | 100 | (4) | 0.90749 | 100 |  | 20.9908 | 100 |  | 1.3216 | 100 |  | 19.8931 | 100 |  | 1013.8805 | 100 |  | 0 | 100 |  | 19.5583 | 100 |  | 20.5038 | 100 |  | Fermo [34]
17:30 | (4) | 0.42551 | 100 | (4) | 0.63409 | 100 |  | 0.033931 | 100 | (4) | 0.4346 | 100 | (4) | 0 | 100 | (4) | 0.0094996 | 100 | (4) | 0 | 100 | (4) | 1.2268 | 100 | (4) | 0.90736 | 78.8889 |  | 20.9912 | 100 |  | 1.3189 | 100 |  | 19.9183 | 100 |  | 1013.9322 | 100 |  | 0 | 100 |  | 19.8028 | 100 |  | 20.4866 | 100 |  | Fermo [34]
18:00 | (4) | 0.4027 | 100 | (4) | 0.62142 | 100 |  | 0.033752 | 100 | (4) | 0.31239 | 100 | (4) | 0 | 100 | (4) | 0.017993 | 100 | (4) | 0 | 100 | (4) | 1.2344 | 100 | (4) | 0.90817 | 100 |  | 20.9915 | 100 |  | 1.3178 | 100 |  | 19.8661 | 100 |  | 1014.1324 | 100 |  | 0 | 100 |  | 20 | 100 |  | 20.4802 | 100 |  | Fermo [34]
18:30 | (4) | 0.38971 | 100 | (4) | 0.63558 | 100 |  | 0.033688 | 100 | (4) | 0.28173 | 100 | (4) | 0 | 100 | (4) | 0.0037717 | 100 | (4) | 0 | 100 | (4) | 1.2258 | 100 | (4) | 0.90606 | 100 |  | 20.9927 | 100 |  | 1.3237 | 100 |  | 19.7728 | 100 |  | 1014.489 | 100 |  | 0 | 100 |  | 20 | 100 |  | 20.4712 | 100 |  | Fermo [34]
19:00 | (4) | 0.39983 | 100 | (4) | 0.68648 | 100 |  | 0.033655 | 100 | (4) | 0.39796 | 100 | (4) | 0 | 100 | (4) | 0.014571 | 100 | (4) | 0 | 100 | (4) | 1.2282 | 100 | (4) | 0.90542 | 100 |  | 20.9918 | 100 |  | 1.3303 | 100 |  | 19.6881 | 100 |  | 1014.9286 | 100 |  | 0 | 100 |  | 20 | 100 |  | 20.4702 | 100 |  | Fermo [34]
19:30 | (4) | 0.36613 | 100 | (4) | 0.85575 | 100 |  | 0.033653 | 100 | (4) | 0.47115 | 100 | (4) | 0 | 100 | (4) | 0.0019229 | 100 | (4) | 0 | 100 | (4) | 1.2467 | 100 | (4) | 0.94202 | 100 |  | 20.9927 | 100 |  | 1.3329 | 100 |  | 19.5486 | 100 |  | 1015.1274 | 100 |  | 0 | 100 |  | 20 | 100 |  | 20.4763 | 100 |  | Fermo [34]
20:00 | (4) | 0.41489 | 85 | (4) | 0.87259 | 85 |  | 0.033816 | 85 | (4) | 0.46863 | 85 | (4) | 0 | 85 | (4) | 0.0032731 | 85 | (4) | 0 | 85 | (4) | 1.2516 | 85 | (4) | 0.92171 | 100 |  | 20.9926 | 85 |  | 1.3376 | 85 |  | 19.4136 | 100 |  | 1015.4009 | 100 |  | 0 | 100 |  | 20 | 100 |  | 20.4758 | 100 |  | Fermo [34]
20:30 | (4) | 0.4001 | 80.8333 | (4) | 0.7896 | 80.8333 |  | 0.033819 | 80.8333 | (4) | 0.059874 | 80.8333 | (4) | 0 | 80.8333 | (4) | 0.10618 | 80.8333 | (4) | 0 | 80.8333 | (4) | 1.2927 | 80.8333 | (4) | 0.9279 | 100 |  | 20.9789 | 80.8333 |  | 1.3418 | 80.8333 |  | 19.242 | 100 |  | 1015.5518 | 100 |  | 0 | 100 |  | 20 | 100 |  | 20.4662 | 100 |  | Fermo [34]
21:00 | (4) | 0.42362 | 100 | (4) | 0.88704 | 100 |  | 0.034083 | 100 | (4) | 0.03829 | 100 | (4) | 0 | 100 | (4) | 0.077172 | 100 | (4) | 0 | 100 | (4) | 1.3164 | 100 | (4) | 0.92305 | 100 |  | 20.9906 | 100 |  | 1.3417 | 100 |  | 19.1149 | 100 |  | 1015.5712 | 100 |  | 0 | 100 |  | 19.1917 | 100 |  | 20.4609 | 100 |  | Fermo [34]
21:30 | (4) | 0.46843 | 100 | (4) | 1.064 | 100 |  | 0.034785 | 100 | (4) | 0.0054352 | 100 | (4) | 0 | 100 | (4) | 0.11338 | 100 | (4) | 0 | 100 | (4) | 1.3427 | 100 | (4) | 0.92655 | 78.6111 |  | 20.9912 | 100 |  | 1.3395 | 100 |  | 19.0024 | 100 |  | 1015.7962 | 100 |  | 0 | 100 |  | 19 | 100 |  | 20.4656 | 100 |  | Fermo [34]
22:00 | (4) | 0.42167 | 100 | (4) | 0.98591 | 100 |  | 0.035344 | 100 | (4) | 0.057297 | 100 | (4) | 0 | 100 | (4) | 0.085746 | 100 | (4) | 0 | 100 | (4) | 1.3391 | 100 | (4) | 0.92169 | 100 |  | 20.992 | 100 |  | 1.3367 | 100 |  | 18.892 | 100 |  | 1015.852 | 100 |  | 0 | 100 |  | 19 | 100 |  | 20.4609 | 100 |  | Fermo [34]
22:30 | (4) | 0.41906 | 100 | (4) | 1.0566 | 100 |  | 0.035224 | 100 | (4) | 0.12523 | 100 | (4) | 0 | 100 | (4) | 0.072148 | 100 | (4) | 0 | 100 | (4) | 1.3567 | 100 | (4) | 0.92493 | 100 |  | 20.9928 | 100 |  | 1.338 | 100 |  | 18.7766 | 100 |  | 1015.8905 | 100 |  | 0 | 100 |  | 19 | 100 |  | 20.4565 | 100 |  | Fermo [34]
23:00 | (4) | 0.44362 | 100 | (4) | 1.2506 | 100 |  | 0.035646 | 100 | (4) | 0.026304 | 100 | (4) | 0 | 100 | (4) | 0.079959 | 100 | (4) | 0 | 100 | (4) | 1.3781 | 100 | (4) | 0.94911 | 100 |  | 20.9937 | 100 |  | 1.337 | 100 |  | 18.6097 | 100 |  | 1016.0411 | 100 |  | 0 | 100 |  | 19 | 100 |  | 20.4557 | 100 |  | Fermo [34]
23:30 | (4) | 0.41974 | 100 | (4) | 1.3199 | 100 |  | 0.036055 | 100 | (4) | 0.071842 | 100 | (4) | 0 | 100 | (4) | 0.077518 | 100 | (4) | 0 | 100 | (4) | 1.3511 | 100 | (4) | 0.92942 | 100 |  | 20.9934 | 100 |  | 1.3342 | 100 |  | 18.4538 | 100 |  | 1016.0617 | 100 |  | 0 | 100 |  | 19 | 100 |  | 20.4517 | 100 |  | Fermo [34]
24:00 | (4) | 0.44381 | 100 | (4) | 1.2489 | 100 |  | 0.036047 | 100 | (4) | 0 | 100 | (4) | 0 | 100 | (4) | 0.10283 | 100 | (4) | 0 | 100 | (4) | 1.3309 | 100 | (4) | 0.91485 | 100 |  | 20.994 | 100 |  | 1.3302 | 100 |  | 18.2084 | 100 |  | 1016.0235 | 100 |  | 0 | 100 |  | 19 | 100 |  | 20.4539 | 100 |  | Fermo [34]
Limite 30 Min |  | 60 |  |  | 100 | [5 empty] | 400 |  |  | 200 | [5 empty] | 4 |  |  | 20 |  |  | 30
MIN
MAX
%Medie < Soglia |  | 100 | [8 empty] | 100 |  |  | 100 | [5 empty] | 100 |  |  | 99.8377 |  |  | 100
Soglia 97% |  | 10 | [8 empty] | 200 |  |  | 50 | [5 empty] | 2 |  |  | 10 |  |  | 10
Media Giorno: | (4) |  |  | (4) |  |  | (4) |  |  | (4) |  |  | (4) |  |  | (4) |  |  | (4) |  |  | (4) |  |  | (4) |  |  | (4) |  |  | (4) |  |  | (4) |  |  | (4) |  |  | (4) |  |  | (4) |  |  | (4) |  |  | (6) | 0
Limite Giorno |  | 10 |  |  | 50 | [5 empty] | 200 |  |  | 50 | [5 empty] | 1 |  |  | 10 |  |  | 10
Note:
| (1) | Assenza Registrazioni Medie | [7 empty] | Elaborazioni conformi Allegato VI, Parte V, D.Lgs. n. 152 del 03/04/2006 | [11 empty] | Elaborazioni DLgs 46/14: [Giorno Solare]
| (2) | Assenza Registrazioni I.D. | [7 empty] | Elaborazioni Conformi Titolo III Bis, Parte IV, D.Lgs. 152/06 del 03/04/2006 (D.Lgs. 46/14) | [12 empty] | 144 | Medie 10 Minuti Totali della Misura del CO.
| (3) | Assenza Registrazioni Note o Parametri | [7 empty] | Ossigeno di Riferimento: 11,00 %V. | [12 empty] | 0 | Medie 10 Minuti Valide della Misura del CO.
| (4) | Media Non Valida | [20 empty] | 0 | Medie 10 Minuti del CO superiori al valore di 150 mg/Nm3.
| (5) | Valore superiore al Limite o Soglia | [7 empty] | Report prodotto il 07/03/2021 01:06:16
| (6) | Mezzore di Normale Funzionamento | [7 empty] | Reports ver. 3.50.66 - (C) 1995-2018 C.T. Sistemi srl

## Allarmi
Ecologia Oggi S.p.A. Gioia Tauro
Report Giornaliero Allarmi |  |  | Data: 06/03/2021
Inizio | Riconosc. | Fine | Allarme
00:00:30 | 00:00:30 | 00:01:15 | Linea 1: Super. Preallarme Semiorario Ossidi Azoto
00:00:31 | 00:00:31 | 00:05:59 | Linea 1: BLOCCO Preallarme Medie Semiorarie
00:29:19 | 01:12:45 | 00:30:25 | Linea 1: Forno In Rampa
00:29:19 | 01:13:06 | 00:30:11 | Linea 1: Forno Spento
00:29:20 | 00:29:20 | 00:30:11 | Linea 1: Impianto in Marcia senza Rifiuto
00:30:11 | 00:30:11 | 00:30:44 | Linea 1: Impianto in Marcia
00:30:43 | 01:12:45 | 00:31:13 | Linea 1: Forno In Rampa
00:30:43 | 01:13:06 | 00:31:13 | Linea 1: Forno Spento
00:30:44 | 00:30:44 | 00:31:15 | Linea 1: Impianto in Marcia senza Rifiuto
00:31:15 | 00:31:15 | 00:37:19 | Linea 1: Impianto in Marcia
00:36:10 | 00:36:10 | 00:39:25 | Linea 1: Super. Preallarme Semiorario Ossidi Azoto
00:36:11 | 00:36:11 | 00:43:37 | Linea 1: BLOCCO Preallarme Medie Semiorarie
00:37:18 | 01:12:45 | 00:42:42 | Linea 1: Forno In Rampa
00:37:18 | 01:13:05 | 00:42:30 | Linea 1: Forno Spento
00:37:19 | 00:37:19 | 00:42:30 | Linea 1: Impianto in Marcia senza Rifiuto
00:42:30 | 00:42:30 | 20:05:14 | Linea 1: Impianto in Marcia
00:44:40 | 00:44:40 | 00:51:09 | Linea 1: Calibrazione in Corso Polveri
01:15:22 | 01:15:22 | 01:21:44 | Linea 2: Calibrazione in Corso Polveri
04:47:04 | 04:47:04 | 04:53:27 | Linea 1: Calibrazione in Corso Polveri
05:16:32 | 05:16:32 | 05:22:55 | Linea 2: Calibrazione in Corso Polveri
07:55:06 | 08:13:05 | 08:05:26 | Linea 1: Manutenzione Analizzatore O2
07:55:06 | 07:55:06 | 08:05:26 | Linea 1: Manutenzione Analizzatore FID
07:55:06 | 07:55:06 | 08:05:31 | Linea 1: Manutenzione Analizzatore FTIR
07:55:08 | 07:55:08 | 07:55:15 | Linea 1: Analizzatore in ZERO GAS PROBE
07:55:15 | 07:55:15 | 08:01:38 | Linea 1: Analizzatore in ZERO GAS LOCAL
07:56:01 | 07:56:01 | 08:06:16 | Linea 2: Manutenzione Analizzatore O2
07:56:01 | 07:56:01 | 08:06:16 | Linea 2: Manutenzione Analizzatore FID
07:56:06 | 07:56:06 | 08:06:16 | Linea 2: Manutenzione Analizzatore FTIR
07:56:07 | 07:56:07 | 08:02:43 | Linea 2: Analizzatore in ZERO GAS LOCAL
08:00:00 | 08:13:05 | 08:00:00 | Linea 1: Media 10 Minuti H2O INVALIDA - INDICE DISP. [ 50.8]
08:00:00 | 08:13:05 | 08:00:00 | Linea 1: Media 10 Minuti O2 INVALIDA - INDICE DISP. [ 50.8]
08:00:00 | 08:13:05 | 08:00:00 | Linea 1: Media 10 Minuti CO INVALIDA - INDICE DISP. [ 50.8]
08:10:00 | 08:13:05 | 08:10:00 | Linea 1: Media 10 Minuti H2O INVALIDA - INDICE DISP. [ 45.0]
08:10:00 | 08:13:05 | 08:10:00 | Linea 1: Media 10 Minuti O2 INVALIDA - INDICE DISP. [ 45.8]
08:10:00 | 08:13:05 | 08:10:00 | Linea 1: Media 10 Minuti CO INVALIDA - INDICE DISP. [ 45.0]
08:49:29 | 08:49:29 | 08:55:53 | Linea 1: Calibrazione in Corso Polveri
09:17:43 | 09:17:43 | 09:24:05 | Linea 2: Calibrazione in Corso Polveri
12:51:58 | 12:51:58 | 12:58:26 | Linea 1: Calibrazione in Corso Polveri
13:18:56 | 13:18:56 | 13:25:17 | Linea 2: Calibrazione in Corso Polveri
16:54:32 | 16:54:32 | 17:00:57 | Linea 1: Calibrazione in Corso Polveri
17:20:13 | 17:20:13 | 17:26:31 | Linea 2: Calibrazione in Corso Polveri
19:00:05 | 19:00:05 | 19:05:50 | Linea 1: Super. Preallarme Semiorario Ossido Carbonio
19:00:06 | 19:00:06 | 19:05:58 | Linea 1: BLOCCO Preallarme Medie Semiorarie
19:55:00 | 20:10:47 | 20:05:15 | Linea 1: Manutenzione Analizzatore O2
19:55:00 | 19:55:00 | 20:05:15 | Linea 1: Manutenzione Analizzatore FID
19:55:00 | 19:55:00 | 20:05:20 | Linea 1: Manutenzione Analizzatore FTIR
19:55:05 | 19:55:05 | 19:55:07 | Linea 1: Analizzatore in ZERO GAS PROBE
19:55:07 | 19:55:07 | 20:01:26 | Linea 1: Analizzatore in ZERO GAS LOCAL
19:55:30 | 19:55:30 | 20:05:45 | Linea 2: Manutenzione Analizzatore O2
19:55:30 | 19:55:30 | 20:05:45 | Linea 2: Manutenzione Analizzatore FID
19:55:32 | 19:55:32 | 19:55:36 | Linea 2: Analizzatore in ZERO GAS PROBE
19:55:35 | 19:55:35 | 20:05:45 | Linea 2: Manutenzione Analizzatore FTIR
19:55:36 | 19:55:36 | 20:02:11 | Linea 2: Analizzatore in ZERO GAS LOCAL
20:00:00 | 20:10:43 | 20:00:00 | Linea 1: Media 10 Minuti H2O INVALIDA - INDICE DISP. [ 50.0]
20:00:00 | 20:10:46 | 20:00:00 | Linea 1: Media 10 Minuti O2 INVALIDA - INDICE DISP. [ 50.0]
20:00:00 | 20:10:42 | 20:00:00 | Linea 1: Media 10 Minuti CO INVALIDA - INDICE DISP. [ 50.0]
20:05:13 | 20:10:42 | 20:07:00 | Linea 1: Forno Spento
20:05:14 | 20:05:14 | 20:07:01 | Linea 1: Impianto in Fermo
20:05:25 | 20:05:25 | 20:08:10 | Linea 1: Super. Preallarme Semiorario Ammoniaca
20:05:27 | 20:05:27 | 20:07:05 | Linea 1: BLOCCO Preallarme Medie Semiorarie
20:07:01 | 20:07:01 | 20:07:32 | Linea 1: Impianto in Marcia
20:07:05 | 20:07:05 | 20:08:53 | Linea 1: BLOCCO Preallarme Medie Semiorarie
20:07:32 | 20:10:41 | 20:08:47 | Linea 1: Forno Spento
20:07:32 | 20:07:32 | 20:08:47 | Linea 1: Impianto in Fermo
20:08:47 | 20:08:47 | 20:10:25 | Linea 1: Impianto in Marcia
20:10:20 | 20:10:20 | 20:10:30 | Linea 1: Super. Preallarme Semiorario Ammoniaca
20:10:21 | 20:10:21 | 20:24:09 | Linea 1: BLOCCO Preallarme Medie Semiorarie
20:10:23 | 20:25:56 | 20:10:35 | Linea 1: Forno Spento
20:10:25 | 20:10:25 | 20:10:39 | Linea 1: Impianto in Fermo
20:10:39 | 20:10:39 |  | Linea 1: Impianto in Marcia
20:10:50 | 20:10:50 | 20:23:55 | Linea 1: Super. Preallarme Semiorario Ammoniaca
20:57:04 | 20:57:04 | 21:03:27 | Linea 1: Calibrazione in Corso Polveri
21:03:30 | 21:03:30 | 21:03:40 | Linea 1: Super. Preallarme Semiorario Polveri
21:03:31 | 21:03:31 | 21:03:52 | Linea 1: BLOCCO Preallarme Medie Semiorarie
21:21:23 | 21:21:23 | 21:27:48 | Linea 2: Calibrazione in Corso Polveri
21:28:51 | 21:51:36 | 21:29:06 | Linea 1: Anomalia Analizzatore FID
21:28:56 | 21:51:37 | 21:29:11 | Linea 1: Anomalia Analizzatore FTIR
21:30:05 | 21:30:05 | 21:43:15 | Linea 1: Super. Preallarme Semiorario Ossido Carbonio
21:30:05 | 21:30:05 | 21:34:45 | Linea 1: Super. Preallarme Semiorario Carb. Org. Totale
21:30:05 | 21:30:05 | 21:43:42 | Linea 1: BLOCCO Preallarme Medie Semiorarie
22:30:05 | 22:30:05 | 22:32:50 | Linea 1: Super. Preallarme Semiorario Ossido Carbonio
22:30:05 | 22:30:05 | 22:31:30 | Linea 1: Super. Preallarme Semiorario Carb. Org. Totale
22:30:06 | 22:30:06 | 22:34:30 | Linea 1: BLOCCO Preallarme Medie Semiorarie
23:00:05 | 23:00:05 | 23:00:15 | Linea 1: Super. Preallarme Semiorario Ossido Carbonio
23:00:05 | 23:00:05 | 23:06:35 | Linea 1: Super. Preallarme Semiorario Ossidi Azoto
23:00:06 | 23:00:06 | 23:22:34 | Linea 1: BLOCCO Preallarme Medie Semiorarie
Reports ver. 3.50.66 - (C) 1995-2018 C.T. Sistemi srl