## Linea 1
Ecologia Oggi S.p.A. Gioia Tauro - Data: 08/01/2021
Report Medie 30 Minuti - Linea 1
|  | Ac. Cloridrico |  |  | Ossido Carbonio |  |  | An. Carbonica |  |  | Ossidi Azoto |  |  | Ossidi Zolfo |  |  | Ammoniaca |  |  | Ac. Fluoridrico |  |  | Carb. Org. Totale |  |  | Polveri |  |  | Ossigeno |  |  | Umidità Fumi |  |  | Temp. Fumi |  |  | Press. Fumi |  |  | Portata Fumi |  |  | T° Post Comb. |  |  | O2 Post. Comb. |  |  | Impianto
Ore | Note | mg/Nm3 | ID % | Note | mg/Nm3 | ID % | Note | %V | ID % | Note | mg/Nm3 | ID % | Note | mg/Nm3 | ID % | Note | mg/Nm3 | ID % | Note | mg/Nm3 | ID % | Note | mg/Nm3 | ID % | Note | mg/Nm3 | ID % | Note | %V | ID % | Note | %V | ID % | Note | °C | ID % | Note | mBar | ID % | Note | Nm3/h | ID % | Note | °C | ID % | Note | %V | ID % | Note | Stato
00:30 | (4) | 0.13024 | 100 | (4) | 0.55227 | 100 |  | 0.038876 | 100 | (4) | 1.8782 | 100 | (4) | 0 | 100 | (4) | 0.33023 | 100 | (4) | 0.04786 | 100 | (4) | 2.5541 | 100 | (4) | 0.99324 | 100 |  | 20.6432 | 100 |  | 1.5383 | 100 |  | 56.9052 | 100 |  | 947.2823 | 100 |  | 0 | 100 |  | 292.4139 | 100 |  | 20.0816 | 100 |  | Fermo [34]
01:00 |  | 3.3998 | 100 |  | 319.9008 | 100 |  | 0.11253 | 100 |  | 31.7927 | 100 |  | 2.887 | 100 |  | 6.8657 | 100 |  | 0.99644 | 100 |  | 245.3489 | 100 |  | 21.5496 | 100 |  | 20.5138 | 100 |  | 1.592 | 100 |  | 64.2618 | 100 |  | 947.0659 | 100 |  | 31777.3066 | 100 |  | 284.9305 | 100 |  | 19.9393 | 100 |  | Marcia Senza Rifiuto [31]
01:30 |  | 7.4785 | 100 |  | 899.3501 | 100 |  | 0.41716 | 100 |  | 78.9747 | 100 |  | 20.7462 | 100 |  | 4.8592 | 100 |  | 0.32851 | 100 |  | 328.8588 | 100 |  | 10.6378 | 100 |  | 20.0218 | 100 |  | 2.08 | 100 |  | 79.2213 | 100 |  | 946.6411 | 100 |  | 32074.1387 | 100 |  | 279.2222 | 100 |  | 19.5457 | 100 |  | Marcia Senza Rifiuto [31]
02:00 |  | 7.8828 | 100 |  | 1061.7211 | 100 |  | 0.65122 | 100 |  | 67.5218 | 100 |  | 15.7647 | 100 |  | 3.8143 | 100 |  | 0.51661 | 100 |  | 236.2143 | 100 |  | 7.6037 | 100 |  | 19.6342 | 100 |  | 2.3596 | 100 |  | 85.6874 | 100 |  | 946.9678 | 100 |  | 32230.623 | 100 |  | 293.5194 | 100 |  | 19.1898 | 100 |  | Marcia Senza Rifiuto [31]
02:30 |  | 8.3187 | 100 |  | 1137.171 | 100 |  | 0.64965 | 100 |  | 69.9271 | 100 |  | 19.0489 | 100 |  | 4.3141 | 100 |  | 0.36586 | 100 |  | 247.8126 | 100 |  | 8.6331 | 78.6111 |  | 19.6984 | 100 |  | 2.3406 | 100 |  | 90.25 | 100 |  | 947.1378 | 100 |  | 32636.459 | 100 |  | 307.0972 | 100 |  | 19.2336 | 100 |  | Marcia Senza Rifiuto [31]
03:00 |  | 6.5585 | 100 |  | 999.2585 | 100 |  | 0.72502 | 100 |  | 68.7271 | 100 |  | 10.0491 | 100 |  | 3.4676 | 100 |  | 0.76067 | 100 |  | 213.988 | 100 |  | 6.827 | 100 |  | 19.49 | 100 |  | 2.514 | 100 |  | 93.2021 | 100 |  | 947.4017 | 100 |  | 32626.4492 | 100 |  | 311.1722 | 100 |  | 19.0021 | 100 |  | Marcia Senza Rifiuto [31]
03:30 |  | 5.1719 | 100 |  | 865.019 | 100 |  | 0.76218 | 100 |  | 70.3046 | 100 |  | 6.622 | 100 |  | 3.0538 | 100 |  | 0.80729 | 100 |  | 198.1358 | 100 |  | 6.4374 | 100 |  | 19.3982 | 100 |  | 2.6154 | 100 |  | 95.2072 | 100 |  | 947.0556 | 100 |  | 32567.2051 | 100 |  | 324.2667 | 100 |  | 18.8661 | 100 |  | Marcia Senza Rifiuto [31]
04:00 |  | 1.6602 | 100 |  | 354.0693 | 100 |  | 0.90149 | 100 |  | 76.9752 | 100 |  | 1.8554 | 100 |  | 1.9254 | 100 |  | 1.3689 | 100 |  | 76.9345 | 100 |  | 5.4036 | 100 |  | 19.0751 | 100 |  | 3.0011 | 100 |  | 96.7855 | 100 |  | 946.6737 | 100 |  | 32139.1504 | 100 |  | 343.8472 | 100 |  | 18.5437 | 100 |  | Marcia Senza Rifiuto [31]
04:30 |  | 1.748 | 100 |  | 339.775 | 100 |  | 0.89946 | 100 |  | 78.69 | 100 |  | 1.7414 | 100 |  | 1.8214 | 100 |  | 1.2874 | 100 |  | 67.6414 | 100 |  | 5.4899 | 100 |  | 19.0988 | 100 |  | 3.0158 | 100 |  | 98.4033 | 100 |  | 947.6354 | 100 |  | 32349.8516 | 100 |  | 357.0722 | 100 |  | 18.5347 | 100 |  | Marcia Senza Rifiuto [31]
05:00 |  | 0.95909 | 100 |  | 225.9823 | 100 |  | 1.0081 | 100 |  | 89.1722 | 100 |  | 0.73193 | 100 |  | 1.4618 | 100 |  | 1.314 | 100 |  | 35.4029 | 100 |  | 4.9742 | 100 |  | 18.8837 | 100 |  | 3.2454 | 100 |  | 100.2857 | 100 |  | 946.6322 | 100 |  | 32300.9414 | 100 |  | 366.0945 | 100 |  | 18.3131 | 100 |  | Marcia Senza Rifiuto [31]
05:30 |  | 0.58841 | 100 |  | 163.4954 | 100 |  | 1.0512 | 100 |  | 89.0654 | 100 |  | 0.37036 | 100 |  | 1.2562 | 100 |  | 1.1885 | 100 |  | 21.3069 | 100 |  | 4.8592 | 100 |  | 18.8159 | 100 |  | 3.3689 | 100 |  | 102.4961 | 100 |  | 945.6978 | 100 |  | 32276.1855 | 100 |  | 381.6 | 100 |  | 18.2718 | 100 |  | Marcia Senza Rifiuto [31]
06:00 |  | 0.64612 | 100 |  | 154.5199 | 100 |  | 1.0629 | 100 |  | 92.4535 | 100 |  | 0.55791 | 100 |  | 1.2409 | 100 |  | 1.036 | 100 |  | 19.1714 | 100 |  | 4.8684 | 100 |  | 18.8088 | 100 |  | 3.4142 | 100 |  | 104.6067 | 100 |  | 946.5891 | 100 |  | 32286.918 | 100 |  | 386.9861 | 100 |  | 18.2411 | 100 |  | Marcia Senza Rifiuto [31]
06:30 |  | 0.51625 | 100 |  | 67.6712 | 100 |  | 1.1756 | 100 |  | 100.1343 | 100 |  | 0.060515 | 100 |  | 0.65264 | 100 |  | 0.42963 | 100 |  | 7.7722 | 100 |  | 4.8465 | 78.8889 |  | 18.5935 | 100 |  | 3.7423 | 100 |  | 106.768 | 100 |  | 946.7057 | 100 |  | 32847.2812 | 100 |  | 399.3833 | 100 |  | 18.0626 | 100 |  | Marcia Senza Rifiuto [31]
07:00 |  | 0.19874 | 100 |  | 28.6447 | 100 |  | 1.2668 | 100 |  | 106.3974 | 100 |  | 0.025344 | 100 |  | 0.63006 | 100 |  | 0.59932 | 100 |  | 4.8453 | 100 |  | 4.2155 | 100 |  | 18.424 | 100 |  | 3.9454 | 100 |  | 108.8364 | 100 |  | 945.4866 | 100 |  | 32959.5469 | 100 |  | 415.175 | 100 |  | 17.962 | 100 |  | Marcia Senza Rifiuto [31]
07:30 |  | 0.15804 | 100 |  | 30.3185 | 100 |  | 1.2571 | 100 |  | 105.2992 | 100 |  | 0.048379 | 100 |  | 0.71708 | 100 |  | 0.60204 | 100 |  | 4.7529 | 100 |  | 4.2886 | 100 |  | 18.4581 | 100 |  | 3.9499 | 100 |  | 110.7098 | 100 |  | 946.5037 | 100 |  | 33485.5195 | 100 |  | 425.8055 | 100 |  | 18.0154 | 100 |  | Marcia Senza Rifiuto [31]
08:00 | (4) | 0.15794 | 69.4444 | (4) | 74.0146 | 69.4444 | (4) | 1.6049 | 69.4444 | (4) | 35.0497 | 69.4444 | (4) | 0.56156 | 69.4444 | (4) | 0.13448 | 69.4444 | (4) | 0.47939 | 69.4444 | (4) | 10.0206 | 69.4444 | (4) | 1.0598 | 100 | (4) | 16.6237 | 69.4444 | (4) | 4.7774 | 69.4444 |  | 113.0965 | 100 |  | 946.1617 | 100 | (4) | 36862.9023 | 100 |  | 500.5583 | 100 |  | 16.8473 | 100 |  | Marcia Senza Rifiuto [31]
08:30 |  | 0.023997 | 96.1111 |  | 165.8215 | 96.1111 |  | 2.0947 | 96.1111 |  | 100.6189 | 96.1111 |  | 0 | 96.1111 |  | 0.12862 | 96.1111 |  | 2.0744 | 96.1111 |  | 9.9617 | 96.6667 |  | 2.4682 | 100 |  | 16.4217 | 96.6667 |  | 5.748 | 96.1111 |  | 116.9962 | 100 |  | 946.8892 | 100 |  | 34715.9609 | 100 |  | 596.2472 | 100 |  | 16.5186 | 100 |  | Marcia Senza Rifiuto [31]
09:00 |  | 0.10097 | 100 |  | 130.1018 | 100 |  | 2.1351 | 100 |  | 98.9652 | 100 |  | 0 | 100 |  | 0.13389 | 100 |  | 1.6155 | 100 |  | 5.6461 | 100 |  | 2.5896 | 100 |  | 16.4808 | 100 |  | 5.8385 | 100 |  | 122.3282 | 100 |  | 945.913 | 100 |  | 35751.5742 | 100 |  | 613.8528 | 100 |  | 16.3457 | 100 |  | Marcia Senza Rifiuto [31]
09:30 |  | 0.24244 | 100 |  | 108.6378 | 100 |  | 2.2844 | 100 |  | 105.1002 | 100 |  | 0 | 100 |  | 0.17164 | 100 |  | 1.3606 | 100 |  | 2.0686 | 100 |  | 2.5802 | 100 |  | 16.275 | 100 |  | 6.1433 | 100 |  | 127.0882 | 100 |  | 946.6205 | 100 |  | 37543.8672 | 100 |  | 632.0389 | 100 |  | 16.1462 | 100 |  | Marcia Senza Rifiuto [31]
10:00 |  | 0.25109 | 100 |  | 35.7024 | 100 |  | 2.4528 | 100 |  | 105.5419 | 100 |  | 0 | 100 |  | 0.42509 | 100 |  | 1.3458 | 100 |  | 1.3147 | 100 |  | 2.4343 | 100 |  | 15.9626 | 100 |  | 6.5808 | 100 |  | 131.3081 | 100 |  | 946.0325 | 100 |  | 37908.1406 | 100 |  | 657.3917 | 100 |  | 15.737 | 100 |  | Marcia Senza Rifiuto [31]
10:30 |  | 0.20879 | 100 |  | 5.4785 | 100 |  | 2.8752 | 100 |  | 112.3772 | 100 |  | 0 | 100 |  | 0.23171 | 100 |  | 0.9683 | 100 |  | 0.91516 | 100 |  | 2.2137 | 82.2222 |  | 15.4011 | 100 |  | 7.2766 | 100 |  | 133.5604 | 100 |  | 945.9232 | 100 |  | 37433.0586 | 100 |  | 703.7722 | 100 |  | 15.1879 | 100 |  | Marcia Senza Rifiuto [31]
11:00 |  | 0.4477 | 100 |  | 2.5892 | 100 |  | 3.4759 | 100 |  | 117.7286 | 100 |  | 0 | 100 |  | 0.54454 | 100 |  | 0 | 100 |  | 0.87775 | 100 |  | 2.2027 | 96.3889 |  | 14.8834 | 100 |  | 7.7607 | 100 |  | 133.8284 | 100 |  | 947.2952 | 100 |  | 37703.8203 | 100 |  | 764.5583 | 100 |  | 14.6372 | 100 |  | Marcia Senza Rifiuto [31]
11:30 |  | 0.72493 | 100 |  | 2.7861 | 100 |  | 3.6919 | 100 |  | 118.9223 | 100 |  | 0 | 100 |  | 0.68775 | 100 |  | 0 | 100 |  | 0.75031 | 100 |  | 2.061 | 100 |  | 14.6254 | 100 |  | 7.9792 | 100 |  | 133.723 | 100 |  | 946.0323 | 100 |  | 38794.5117 | 100 |  | 792.1 | 100 |  | 14.2974 | 100 |  | Marcia Senza Rifiuto [31]
12:00 |  | 0.52571 | 100 |  | 1.9288 | 100 |  | 5.3909 | 100 |  | 170.102 | 100 |  | 0 | 100 |  | 0.64176 | 100 |  | 0.53215 | 100 |  | 0.68228 | 100 |  | 9.755 | 100 |  | 13.1794 | 100 |  | 10.2639 | 100 |  | 134.6933 | 100 |  | 945.903 | 100 |  | 42364.3164 | 100 |  | 859.8555 | 100 |  | 12.1634 | 100 |  | Marcia Senza Rifiuto [31]
12:30 |  | 0 | 100 |  | 10.8246 | 100 |  | 8.1294 | 100 |  | 135.9886 | 100 |  | 0 | 100 |  | 1.7864 | 100 |  | 0.57347 | 100 |  | 0 | 100 |  | 6.8739 | 100 |  | 11.7608 | 100 |  | 13.2289 | 100 |  | 142.4904 | 100 |  | 946.2004 | 100 |  | 46681.8125 | 100 |  | 923.175 | 100 |  | 9.5807 | 100 |  | In Marcia [30]
13:00 |  | 0 | 100 |  | 46.0881 | 100 |  | 7.83 | 100 |  | 118.0631 | 100 |  | 0 | 100 |  | 3.5974 | 100 |  | 0.40876 | 100 |  | 0 | 100 |  | 6.2837 | 100 |  | 12.3015 | 100 |  | 12.8579 | 100 |  | 147.9335 | 100 |  | 944.642 | 100 |  | 45080.0703 | 100 |  | 914.025 | 100 |  | 10.7606 | 100 |  | In Marcia [30]
13:30 |  | 0 | 100 |  | 4.2457 | 100 |  | 7.4852 | 100 |  | 124.3242 | 100 |  | 0 | 100 |  | 4.2724 | 100 |  | 0.28649 | 100 |  | 0 | 100 |  | 5.5551 | 100 |  | 12.7746 | 100 |  | 12.3211 | 100 |  | 149.3979 | 100 |  | 944.7051 | 100 |  | 46262.6602 | 100 |  | 899.6 | 100 |  | 10.7804 | 100 |  | In Marcia [30]
14:00 |  | 0 | 100 |  | 65.7901 | 100 |  | 5.3205 | 100 |  | 127.1461 | 100 |  | 0 | 100 |  | 3.9686 | 100 |  | 0.061488 | 100 |  | 0.31703 | 100 |  | 2.7271 | 100 |  | 13.8438 | 100 |  | 10.1635 | 100 |  | 147.6808 | 100 |  | 944.9203 | 100 |  | 43486.6719 | 100 |  | 873.2028 | 100 |  | 12.8497 | 100 |  | In Marcia [30]
14:30 |  | 0 | 100 |  | 7.429 | 100 |  | 7.5812 | 100 |  | 140.9955 | 100 |  | 0 | 100 |  | 4.2068 | 100 |  | 0.31759 | 100 |  | 0 | 100 |  | 2.8462 | 91.1111 |  | 12.6101 | 100 |  | 12.44 | 100 |  | 148.4718 | 100 |  | 945.7507 | 100 |  | 46430.6133 | 100 |  | 893.3639 | 100 |  | 10.7618 | 100 |  | In Marcia [30]
15:00 |  | 0 | 100 |  | 11.7643 | 100 |  | 7.3325 | 100 |  | 126.0661 | 100 |  | 0 | 100 |  | 3.7481 | 100 |  | 0.21746 | 100 |  | 0 | 100 |  | 5.6651 | 87.5 |  | 13.0163 | 100 |  | 12.1791 | 100 |  | 149.6592 | 100 |  | 945.282 | 100 |  | 46064.8281 | 100 |  | 887.2167 | 100 |  | 11.2614 | 100 |  | In Marcia [30]
15:30 |  | 0 | 100 |  | 37.9077 | 100 |  | 7.7853 | 100 |  | 141.2419 | 100 |  | 0 | 100 |  | 3.052 | 100 |  | 0.24727 | 100 |  | 0 | 100 |  | 3.7675 | 100 |  | 12.5074 | 100 |  | 12.9764 | 100 |  | 150.4017 | 100 |  | 945.69 | 100 |  | 45805.8008 | 100 |  | 910.2167 | 100 |  | 10.3893 | 100 |  | In Marcia [30]
16:00 |  | 0 | 100 |  | 13.2821 | 100 |  | 7.8056 | 100 |  | 129.9994 | 100 |  | 0 | 100 |  | 4.6987 | 100 |  | 0.32982 | 100 |  | 0 | 100 |  | 6.7063 | 100 |  | 12.4525 | 100 |  | 14.0256 | 100 |  | 152.2305 | 100 |  | 944.7947 | 100 |  | 44669.1406 | 100 |  | 893.8555 | 100 |  | 9.8867 | 100 |  | In Marcia [30]
16:30 |  | 0 | 100 |  | 0 | 100 |  | 7.8244 | 100 |  | 133.8523 | 100 |  | 0 | 100 |  | 5.0684 | 100 |  | 0.38055 | 100 |  | 0 | 100 |  | 2.6089 | 100 |  | 12.3921 | 100 |  | 15.0762 | 100 |  | 155.7262 | 100 |  | 945.1874 | 100 |  | 44871.0273 | 100 |  | 893.4111 | 100 |  | 10.3859 | 100 |  | In Marcia [30]
17:00 |  | 0 | 100 |  | 10.7596 | 100 |  | 8.3997 | 100 |  | 139.4145 | 100 |  | 0 | 100 |  | 3.8639 | 100 |  | 0.49937 | 100 |  | 0 | 100 |  | 3.1306 | 100 |  | 11.7151 | 100 |  | 16.7081 | 100 |  | 157.1658 | 100 |  | 946.0621 | 100 |  | 45025.5625 | 100 |  | 925.4056 | 100 |  | 9.3975 | 100 |  | In Marcia [30]
17:30 |  | 0 | 100 |  | 22.5448 | 100 |  | 8.5034 | 100 |  | 140.059 | 100 |  | 0 | 100 |  | 2.7917 | 100 |  | 0.17116 | 100 |  | 0 | 100 |  | 2.3419 | 100 |  | 11.5072 | 100 |  | 13.8987 | 100 |  | 156.9052 | 100 |  | 945.5824 | 100 |  | 44544.2617 | 100 |  | 926.6389 | 100 |  | 10.0381 | 100 |  | In Marcia [30]
18:00 |  | 0 | 100 |  | 7.4469 | 100 |  | 8.408 | 100 |  | 136.3916 | 100 |  | 0 | 100 |  | 2.533 | 100 |  | 0.12044 | 100 |  | 0 | 100 |  | 2.0512 | 100 |  | 11.642 | 100 |  | 13.3232 | 100 |  | 154.6528 | 100 |  | 946.5142 | 100 |  | 44548.2305 | 100 |  | 923.8 | 100 |  | 10.3373 | 100 |  | In Marcia [30]
18:30 |  | 0 | 100 |  | 13.6308 | 100 |  | 8.4766 | 100 |  | 139.925 | 100 |  | 0 | 100 |  | 2.7541 | 100 |  | 0.12171 | 100 |  | 0 | 100 |  | 2.6623 | 99.7222 |  | 11.5444 | 100 |  | 13.7061 | 100 |  | 153.6158 | 100 |  | 945.1448 | 100 |  | 44645.3477 | 100 |  | 923.9861 | 100 |  | 10.0355 | 100 |  | In Marcia [30]
19:00 |  | 0 | 100 |  | 18.7696 | 100 |  | 8.6618 | 100 |  | 140.2472 | 100 |  | 0 | 100 |  | 2.4556 | 100 |  | 0.10503 | 100 |  | 0 | 100 |  | 1.7635 | 78.8889 |  | 11.2695 | 100 |  | 14.2335 | 100 |  | 153.4101 | 100 |  | 945.0678 | 100 |  | 44665.8711 | 100 |  | 933.6556 | 100 |  | 9.7754 | 100 |  | In Marcia [30]
19:30 |  | 0.20181 | 100 |  | 30.8898 | 100 |  | 8.6494 | 100 |  | 139.463 | 100 |  | 0 | 100 |  | 2.5015 | 100 |  | 0.064776 | 100 |  | 0 | 100 |  | 1.6135 | 100 |  | 11.311 | 100 |  | 13.859 | 100 |  | 153.2803 | 100 |  | 945.8687 | 100 |  | 44849.6055 | 100 |  | 930.4028 | 100 |  | 9.8168 | 100 |  | In Marcia [30]
20:00 | (4) | 1.1877 | 68.8889 | (4) | 28.7716 | 68.8889 | (4) | 7.1094 | 68.8889 | (4) | 119.5884 | 68.8889 | (4) | 0 | 68.8889 | (4) | 2.3209 | 68.8889 | (4) | 0.31684 | 68.8889 | (4) | 1.1418 | 68.8889 | (4) | 1.6662 | 100 | (4) | 10.3643 | 68.8889 | (4) | 13.3931 | 68.8889 |  | 153.3747 | 100 |  | 945.637 | 100 | (4) | 52448.1094 | 100 |  | 911.2333 | 100 |  | 10.3429 | 100 |  | In Marcia [30]
20:30 |  | 0.3159 | 96.6667 |  | 15.6709 | 96.6667 |  | 8.4819 | 96.6667 |  | 132.4897 | 96.6667 |  | 0 | 96.6667 |  | 2.406 | 96.6667 |  | 0.36535 | 96.6667 |  | 0 | 96.9444 |  | 1.8124 | 100 |  | 10.9313 | 96.9444 |  | 13.3669 | 96.6667 |  | 153.6418 | 100 |  | 945.4679 | 100 |  | 44509.6992 | 100 |  | 918.2944 | 100 |  | 9.9369 | 100 |  | In Marcia [30]
21:00 |  | 1.1697 | 100 |  | 44.7767 | 100 |  | 8.0919 | 100 |  | 128.336 | 100 |  | 0 | 100 |  | 2.6861 | 100 |  | 0.26714 | 100 |  | 0 | 100 |  | 1.9589 | 100 |  | 11.459 | 100 |  | 12.9497 | 100 |  | 153.5157 | 100 |  | 944.9207 | 100 |  | 44531.6328 | 100 |  | 903.2917 | 100 |  | 10.4999 | 100 |  | In Marcia [30]
21:30 |  | 2.0681 | 100 |  | 48.0629 | 100 |  | 8.4025 | 100 |  | 134.0277 | 100 |  | 0 | 100 |  | 2.7817 | 100 |  | 0.25532 | 100 |  | 0 | 100 |  | 1.8415 | 100 |  | 11.0427 | 100 |  | 13.4792 | 100 |  | 153.6017 | 100 |  | 945.4937 | 100 |  | 44649.707 | 100 |  | 915.3028 | 100 |  | 9.6766 | 100 |  | In Marcia [30]
22:00 |  | 2.795 | 100 |  | 2.6383 | 100 |  | 8.0902 | 100 |  | 133.5179 | 100 |  | 0 | 100 |  | 2.5676 | 100 |  | 0.20258 | 100 |  | 0 | 100 |  | 1.6492 | 100 |  | 11.5495 | 100 |  | 12.8807 | 100 |  | 153.9738 | 100 |  | 944.8044 | 100 |  | 45056.2422 | 100 |  | 901.7444 | 100 |  | 10.3197 | 100 |  | In Marcia [30]
22:30 |  | 2.4345 | 100 |  | 24.093 | 100 |  | 8.1307 | 100 |  | 136.4581 | 100 |  | 0 | 100 |  | 2.5272 | 100 |  | 0.19962 | 100 |  | 0 | 100 |  | 1.5584 | 100 |  | 11.4439 | 100 |  | 12.9049 | 100 |  | 154.3622 | 100 |  | 944.7133 | 100 |  | 45090.8477 | 100 |  | 902.7639 | 100 |  | 10.2391 | 100 |  | In Marcia [30]
23:00 |  | 2.6437 | 100 |  | 25.7929 | 100 |  | 8.1821 | 100 |  | 135.4176 | 100 |  | 0 | 100 |  | 2.3435 | 100 |  | 0.21808 | 100 |  | 0 | 100 |  | 1.7856 | 78.8889 |  | 11.4249 | 100 |  | 13.0612 | 100 |  | 154.9187 | 100 |  | 945.9493 | 100 |  | 45143.8867 | 100 |  | 908.1 | 100 |  | 9.9971 | 100 |  | In Marcia [30]
23:30 |  | 3.3457 | 100 |  | 27.1232 | 100 |  | 8.1189 | 100 |  | 134.9276 | 100 |  | 0 | 100 |  | 2.3583 | 100 |  | 0.23653 | 100 |  | 0 | 100 |  | 1.8068 | 100 |  | 11.5222 | 100 |  | 13.0256 | 100 |  | 155.3112 | 100 |  | 945.2051 | 100 |  | 45167.5039 | 100 |  | 903.4722 | 100 |  | 10.1167 | 100 |  | In Marcia [30]
24:00 |  | 3.8686 | 100 |  | 8.1189 | 100 |  | 7.9619 | 100 |  | 141.6667 | 100 |  | 0 | 100 |  | 2.753 | 100 |  | 0.21632 | 100 |  | 0 | 100 |  | 2.1654 | 100 |  | 11.705 | 100 |  | 12.8701 | 100 |  | 156.0895 | 100 |  | 944.8782 | 100 |  | 45792.0664 | 100 |  | 891.1833 | 100 |  | 10.0748 | 100 |  | In Marcia [30]
Limite 30 Min |  | 60 |  |  | 100 | [5 empty] | 400 |  |  | 200 | [5 empty] | 4 |  |  | 20 |  |  | 30
MIN |  | 0 |  |  | 0 |  |  | 5.3205 |  |  | 118.0631 |  |  | 0 |  |  | 1.7864 |  |  | 0.061488 |  |  | 0 |  |  | 1.5584 |  |  | 10.9313 |  |  | 10.1635 |  |  | 142.4904 |  |  | 944.642 |  |  | 43486.6719 |  |  | 873.2028 |  |  | 9.3975
MAX |  | 3.8686 |  |  | 65.7901 |  |  | 8.6618 |  |  | 141.6667 |  |  | 0 |  |  | 5.0684 |  |  | 0.57347 |  |  | 0.31703 |  |  | 6.8739 |  |  | 13.8438 |  |  | 16.7081 |  |  | 157.1658 |  |  | 946.5142 |  |  | 46681.8125 |  |  | 933.6556 |  |  | 12.8497
%Medie < Soglia |  | 100 | [8 empty] | 100 |  |  | 100 | [5 empty] | 100 |  |  | 100 |  |  | 100
Soglia 97% |  | 10 | [8 empty] | 200 |  |  | 50 | [5 empty] | 2 |  |  | 10 |  |  | 10
Media Giorno: |  | 0.81926 | 95.8333 |  | 21.637 | 95.8333 |  | 7.9849 | 95.8333 |  | 134.3486 | 95.8333 |  | 0 | 95.8333 |  | 3.1183 | 95.8333 |  | 0.25506 | 95.8333 |  | 0.013784 | 95.8333 |  | 3.0946 | 95.8333 |  | 11.9012 | 95.8333 |  | 13.2842 | 95.8333 |  | 152.5755 | 100 |  | 945.3534 | 100 |  | 45111.8735 | 95.8333 |  | 908.6392 | 100 |  | 10.3025 | 100 | (6) | 24
Limite Giorno |  | 10 |  |  | 50 | [5 empty] | 200 |  |  | 50 | [5 empty] | 1 |  |  | 10 |  |  | 10
Note:
| (1) | Assenza Registrazioni Medie | [7 empty] | Elaborazioni conformi Allegato VI, Parte V, D.Lgs. n. 152 del 03/04/2006 | [11 empty] | Elaborazioni DLgs 46/14: [Giorno Solare]
| (2) | Assenza Registrazioni I.D. | [7 empty] | Elaborazioni Conformi Titolo III Bis, Parte IV, D.Lgs. 152/06 del 03/04/2006 (D.Lgs. 46/14) | [12 empty] | 144 | Medie 10 Minuti Totali della Misura del CO.
| (3) | Assenza Registrazioni Note o Parametri | [7 empty] | Ossigeno di Riferimento: 11,00 %V. | [12 empty] | 70 | Medie 10 Minuti Valide della Misura del CO.
| (4) | Media Non Valida | [20 empty] | 0 | Medie 10 Minuti del CO superiori al valore di 150 mg/Nm3.
| (5) | Valore superiore al Limite o Soglia | [7 empty] | Report prodotto il 09/01/2021 01:06:08 | [12 empty] | 100,00% | Medie 10 Minuti del CO inferiori al valore di 150 mg/Nm3.
| (6) | Mezzore di Normale Funzionamento | [7 empty] | Reports ver. 3.50.66 - (C) 1995-2018 C.T. Sistemi srl

## Linea 2
Ecologia Oggi S.p.A. Gioia Tauro - Data: 08/01/2021
Report Medie 30 Minuti - Linea 2
|  | Ac. Cloridrico |  |  | Ossido Carbonio |  |  | An. Carbonica |  |  | Ossidi Azoto |  |  | Ossidi Zolfo |  |  | Ammoniaca |  |  | Ac. Fluoridrico |  |  | Carb. Org. Totale |  |  | Polveri |  |  | Ossigeno |  |  | Umidità Fumi |  |  | Temp. Fumi |  |  | Press. Fumi |  |  | Portata Fumi |  |  | T° Post Comb. |  |  | O2 Post. Comb. |  |  | Impianto
Ore | Note | mg/Nm3 | ID % | Note | mg/Nm3 | ID % | Note | %V | ID % | Note | mg/Nm3 | ID % | Note | mg/Nm3 | ID % | Note | mg/Nm3 | ID % | Note | mg/Nm3 | ID % | Note | mg/Nm3 | ID % | Note | mg/Nm3 | ID % | Note | %V | ID % | Note | %V | ID % | Note | °C | ID % | Note | mBar | ID % | Note | Nm3/h | ID % | Note | °C | ID % | Note | %V | ID % | Note | Stato
00:30 | (4) | 0.32233 | 100 | (4) | 0.15133 | 100 |  | 0.034385 | 100 | (4) | 2.0928 | 100 | (4) | 0 | 100 | (4) | 0.04839 | 100 | (4) | 0 | 100 | (4) | 1.212 | 100 | (4) | 0.92073 | 100 |  | 20.8901 | 100 |  | 1.3558 | 100 |  | 21.0905 | 100 |  | 1000.6313 | 100 |  | 0 | 100 |  | 19 | 100 |  | 20.5102 | 100 |  | Fermo [34]
01:00 | (4) | 0.29155 | 100 | (4) | 0.16485 | 100 |  | 0.034305 | 100 | (4) | 2.4254 | 100 | (4) | 0 | 100 | (4) | 0.032847 | 100 | (4) | 0 | 100 | (4) | 1.1658 | 100 | (4) | 0.91759 | 100 |  | 20.8911 | 100 |  | 1.3478 | 100 |  | 21.0701 | 100 |  | 1000.6029 | 100 |  | 0 | 100 |  | 19 | 100 |  | 20.5099 | 100 |  | Fermo [34]
01:30 | (4) | 0.28551 | 100 | (4) | 0.1513 | 100 |  | 0.034223 | 100 | (4) | 2.3169 | 100 | (4) | 0 | 100 | (4) | 0.013643 | 100 | (4) | 0 | 100 | (4) | 1.1242 | 100 | (4) | 0.90754 | 100 |  | 20.8892 | 100 |  | 1.343 | 100 |  | 20.9813 | 100 |  | 1000.3912 | 100 |  | 0 | 100 |  | 18.9944 | 100 |  | 20.5101 | 100 |  | Fermo [34]
02:00 | (4) | 0.29689 | 100 | (4) | 0.15826 | 100 |  | 0.03437 | 100 | (4) | 2.1519 | 100 | (4) | 0 | 100 | (4) | 0.022425 | 100 | (4) | 0 | 100 | (4) | 1.1165 | 100 | (4) | 0.90832 | 100 |  | 20.8885 | 100 |  | 1.3358 | 100 |  | 20.9575 | 100 |  | 1000.2765 | 100 |  | 0 | 100 |  | 19 | 100 |  | 20.5079 | 100 |  | Fermo [34]
02:30 | (4) | 0.29821 | 100 | (4) | 0.089837 | 100 |  | 0.03434 | 100 | (4) | 2.1914 | 100 | (4) | 0 | 100 | (4) | 0.030438 | 100 | (4) | 0 | 100 | (4) | 1.0936 | 100 | (4) | 0.90705 | 100 |  | 20.8877 | 100 |  | 1.3235 | 100 |  | 21.0284 | 100 |  | 1000.4417 | 100 |  | 0 | 100 |  | 18.7083 | 100 |  | 20.5009 | 100 |  | Fermo [34]
03:00 | (4) | 0.31035 | 100 | (4) | 0.14764 | 100 |  | 0.035009 | 100 | (4) | 2.1339 | 100 | (4) | 0 | 100 | (4) | 0.016314 | 100 | (4) | 0 | 100 | (4) | 1.0868 | 100 | (4) | 0.91117 | 78.8889 |  | 20.8856 | 100 |  | 1.3197 | 100 |  | 20.9897 | 100 |  | 1000.1518 | 100 |  | 0 | 100 |  | 18 | 100 |  | 20.5009 | 100 |  | Fermo [34]
03:30 | (4) | 0.31532 | 100 | (4) | 0.29636 | 100 |  | 0.035895 | 100 | (4) | 1.6105 | 100 | (4) | 0 | 100 | (4) | 0.024526 | 100 | (4) | 0 | 100 | (4) | 1.1 | 100 | (4) | 0.91447 | 100 |  | 20.8823 | 100 |  | 1.3123 | 100 |  | 20.8055 | 100 |  | 1000.0708 | 100 |  | 0 | 100 |  | 18 | 100 |  | 20.5034 | 100 |  | Fermo [34]
04:00 | (4) | 0.33659 | 100 | (4) | 0.43311 | 100 |  | 0.036473 | 100 | (4) | 2.0775 | 100 | (4) | 0 | 100 | (4) | 0.026194 | 100 | (4) | 0 | 100 | (4) | 1.0974 | 100 | (4) | 0.91124 | 100 |  | 20.8794 | 100 |  | 1.3027 | 100 |  | 20.7068 | 100 |  | 999.8578 | 100 |  | 0 | 100 |  | 17.7583 | 100 |  | 20.5007 | 100 |  | Fermo [34]
04:30 | (4) | 0.32569 | 100 | (4) | 0.35024 | 100 |  | 0.036843 | 100 | (4) | 2.3352 | 100 | (4) | 0 | 100 | (4) | 0.019992 | 100 | (4) | 0 | 100 | (4) | 1.0721 | 100 | (4) | 0.90072 | 100 |  | 20.8769 | 100 |  | 1.2956 | 100 |  | 20.3724 | 100 |  | 999.67 | 100 |  | 0 | 100 |  | 17 | 100 |  | 20.5078 | 100 |  | Fermo [34]
05:00 | (4) | 0.32651 | 100 | (4) | 0.31677 | 100 |  | 0.036631 | 100 | (4) | 2.1241 | 100 | (4) | 0 | 100 | (4) | 0.0083537 | 100 | (4) | 0 | 100 | (4) | 1.0533 | 100 | (4) | 0.90004 | 100 |  | 20.8757 | 100 |  | 1.2818 | 100 |  | 20.102 | 100 |  | 999.7156 | 100 |  | 0 | 100 |  | 16.6389 | 100 |  | 20.5023 | 100 |  | Fermo [34]
05:30 | (4) | 0.33389 | 100 | (4) | 0.29692 | 100 |  | 0.036504 | 100 | (4) | 1.5564 | 100 | (4) | 0 | 100 | (4) | 0.028808 | 100 | (4) | 0 | 100 | (4) | 1.0409 | 100 | (4) | 0.8997 | 100 |  | 20.8739 | 100 |  | 1.272 | 100 |  | 19.8793 | 100 |  | 999.6942 | 100 |  | 0 | 100 |  | 16.1167 | 100 |  | 20.5014 | 100 |  | Fermo [34]
06:00 | (4) | 0.35516 | 100 | (4) | 0.36554 | 100 |  | 0.037054 | 100 | (4) | 1.6114 | 100 | (4) | 0 | 100 | (4) | 0.022321 | 100 | (4) | 0 | 100 | (4) | 1.0516 | 100 | (4) | 0.89702 | 100 |  | 20.875 | 100 |  | 1.2632 | 100 |  | 19.6551 | 100 |  | 1000.0122 | 100 |  | 0 | 100 |  | 16.55 | 100 |  | 20.507 | 100 |  | Fermo [34]
06:30 | (4) | 0.3973 | 100 | (4) | 0.36425 | 100 |  | 0.037811 | 100 | (4) | 1.3486 | 100 | (4) | 0 | 100 | (4) | 0.01949 | 100 | (4) | 0 | 100 | (4) | 1.0586 | 100 | (4) | 0.89495 | 100 |  | 20.8762 | 100 |  | 1.2538 | 100 |  | 19.4386 | 100 |  | 1000.2788 | 100 |  | 0 | 100 |  | 17 | 100 |  | 20.508 | 100 |  | Fermo [34]
07:00 | (4) | 0.37164 | 100 | (4) | 0.31552 | 100 |  | 0.03802 | 100 | (4) | 1.7686 | 100 | (4) | 0 | 100 | (4) | 0.028584 | 100 | (4) | 0 | 100 | (4) | 1.048 | 100 | (4) | 0.89588 | 78.6111 |  | 20.875 | 100 |  | 1.2449 | 100 |  | 19.1008 | 100 |  | 1000.294 | 100 |  | 0 | 100 |  | 17 | 100 |  | 20.5092 | 100 |  | Fermo [34]
07:30 | (4) | 0.36454 | 100 | (4) | 0.3385 | 100 |  | 0.037877 | 100 | (4) | 1.4493 | 100 | (4) | 0 | 100 | (4) | 0.017516 | 100 | (4) | 0 | 100 | (4) | 1.0411 | 100 | (4) | 0.89198 | 100 |  | 20.8744 | 100 |  | 1.2357 | 100 |  | 18.9432 | 100 |  | 1000.4164 | 100 |  | 0 | 100 |  | 16.2 | 100 |  | 20.5101 | 100 |  | Fermo [34]
08:00 | (4) | 0.40607 | 88.8889 | (4) | 0.19246 | 88.8889 |  | 0.037112 | 88.8889 | (4) | 1.6582 | 88.8889 | (4) | 0 | 88.8889 | (4) | 0.021368 | 88.8889 | (4) | 0 | 88.8889 | (4) | 1.0156 | 88.8889 | (4) | 0.8846 | 100 |  | 20.8742 | 88.8889 |  | 1.2316 | 88.8889 |  | 18.7947 | 100 |  | 1000.388 | 100 |  | 0 | 100 |  | 16 | 100 |  | 20.5091 | 100 |  | Fermo [34]
08:30 | (4) | 0.47344 | 76.9444 | (4) | 0.66004 | 76.9444 |  | 0.036686 | 76.9444 | (4) | 0.21442 | 76.9444 | (4) | 0 | 76.9444 | (4) | 0.009372 | 76.9444 | (4) | 0 | 76.9444 | (4) | 1.016 | 77.2222 | (4) | 0.88688 | 100 |  | 20.9117 | 77.2222 |  | 1.2371 | 76.9444 |  | 18.5663 | 100 |  | 1000.5827 | 100 |  | 0 | 100 |  | 16 | 100 |  | 20.4934 | 100 |  | Fermo [34]
09:00 | (4) | 0.44164 | 100 | (4) | 0.77033 | 100 |  | 0.036615 | 100 | (4) | 0.19324 | 100 | (4) | 0 | 100 | (4) | 0.008704 | 100 | (4) | 0 | 100 | (4) | 1.0276 | 100 | (4) | 0.89177 | 100 |  | 20.913 | 100 |  | 1.2518 | 100 |  | 18.5192 | 100 |  | 1000.7205 | 100 |  | 0 | 100 |  | 16.775 | 100 |  | 20.4955 | 100 |  | Fermo [34]
09:30 | (4) | 0.44716 | 100 | (4) | 0.78205 | 100 |  | 0.036383 | 100 | (4) | 0.41656 | 100 | (4) | 0 | 100 | (4) | 0.014326 | 100 | (4) | 0 | 100 | (4) | 1.0206 | 100 | (4) | 0.89226 | 100 |  | 20.9125 | 100 |  | 1.2686 | 100 |  | 18.7121 | 100 |  | 1000.9008 | 100 |  | 0 | 100 |  | 17.7944 | 100 |  | 20.4993 | 100 |  | Fermo [34]
10:00 | (4) | 0.43897 | 100 | (4) | 0.74546 | 100 |  | 0.035796 | 100 | (4) | 0.28543 | 100 | (4) | 0 | 100 | (4) | 0.03041 | 100 | (4) | 0 | 100 | (4) | 1.0284 | 100 | (4) | 0.90386 | 100 |  | 20.9136 | 100 |  | 1.2962 | 100 |  | 18.9418 | 100 |  | 1001.2069 | 100 |  | 0 | 100 |  | 18.8222 | 100 |  | 20.5106 | 100 |  | Fermo [34]
10:30 | (4) | 0.35157 | 100 | (4) | 0.7169 | 100 |  | 0.03561 | 100 | (4) | 0.43035 | 100 | (4) | 0 | 100 | (4) | 0.017036 | 100 | (4) | 0 | 100 | (4) | 1.031 | 100 | (4) | 0.91203 | 100 |  | 20.9137 | 100 |  | 1.3225 | 100 |  | 19.2736 | 100 |  | 1001.1868 | 100 |  | 0 | 100 |  | 19.3194 | 100 |  | 20.5201 | 100 |  | Fermo [34]
11:00 | (4) | 0.3879 | 100 | (4) | 0.62642 | 100 |  | 0.035316 | 100 | (4) | 0.50571 | 100 | (4) | 0 | 100 | (4) | 0.0050881 | 100 | (4) | 0 | 100 | (4) | 1.0664 | 100 | (4) | 1.028 | 78.8889 |  | 20.9135 | 100 |  | 1.3564 | 100 |  | 19.7721 | 100 |  | 1000.7012 | 100 |  | 0 | 100 |  | 20.7417 | 100 |  | 20.5191 | 100 |  | Fermo [34]
11:30 | (4) | 0.38402 | 100 | (4) | 0.54597 | 100 |  | 0.034807 | 100 | (4) | 0.82059 | 100 | (4) | 0 | 100 | (4) | 0.013729 | 100 | (4) | 0 | 100 | (4) | 1.0766 | 100 | (4) | 0.93714 | 100 |  | 20.9124 | 100 |  | 1.3783 | 100 |  | 20.0895 | 100 |  | 1000.4416 | 100 |  | 0 | 100 |  | 21.9722 | 100 |  | 20.5189 | 100 |  | Fermo [34]
12:00 | (4) | 0.34391 | 100 | (4) | 0.47515 | 100 |  | 0.034657 | 100 | (4) | 0.45044 | 100 | (4) | 0 | 100 | (4) | 0.011953 | 100 | (4) | 0 | 100 | (4) | 1.0654 | 100 | (4) | 0.96393 | 100 |  | 20.9121 | 100 |  | 1.3857 | 100 |  | 20.6313 | 100 |  | 1000.2005 | 100 |  | 0 | 100 |  | 22.9778 | 100 |  | 20.5212 | 100 |  | Fermo [34]
12:30 | (4) | 0.3438 | 100 | (4) | 0.44568 | 100 |  | 0.035195 | 100 | (4) | 1.0937 | 100 | (4) | 0 | 100 | (4) | 0.015299 | 100 | (4) | 0 | 100 | (4) | 1.0443 | 100 | (4) | 0.96717 | 100 |  | 20.9085 | 100 |  | 1.4116 | 100 |  | 21.16 | 100 |  | 999.609 | 100 |  | 0 | 100 |  | 23 | 100 |  | 20.5244 | 100 |  | Fermo [34]
13:00 | (4) | 0.3237 | 100 | (4) | 0.46945 | 100 |  | 0.035835 | 100 | (4) | 1.316 | 100 | (4) | 0 | 100 | (4) | 0.027228 | 100 | (4) | 0 | 100 | (4) | 1.0882 | 100 | (4) | 0.97086 | 100 |  | 20.9032 | 100 |  | 1.426 | 100 |  | 21.5621 | 100 |  | 999 | 100 |  | 0 | 100 |  | 23.0194 | 100 |  | 20.5369 | 100 |  | Fermo [34]
13:30 | (4) | 0.34534 | 100 | (4) | 0.60079 | 100 |  | 0.036402 | 100 | (4) | 1.516 | 100 | (4) | 0 | 100 | (4) | 0.021634 | 100 | (4) | 0 | 100 | (4) | 1.0785 | 100 | (4) | 0.97346 | 100 |  | 20.8937 | 100 |  | 1.4439 | 100 |  | 21.9654 | 100 |  | 998.2921 | 100 |  | 0 | 100 |  | 23.7306 | 100 |  | 20.5373 | 100 |  | Fermo [34]
14:00 | (4) | 0.26735 | 100 | (4) | 0.60814 | 100 |  | 0.035817 | 100 | (4) | 1.8227 | 100 | (4) | 0 | 100 | (4) | 0.020458 | 100 | (4) | 0 | 100 | (4) | 1.0676 | 100 | (4) | 0.97829 | 100 |  | 20.8903 | 100 |  | 1.4882 | 100 |  | 22.1498 | 100 |  | 997.7367 | 100 |  | 0 | 100 |  | 24 | 100 |  | 20.5362 | 100 |  | Fermo [34]
14:30 | (4) | 0.22999 | 100 | (4) | 0.48774 | 100 |  | 0.033906 | 100 | (4) | 2.4929 | 100 | (4) | 0 | 100 | (4) | 0.017314 | 100 | (4) | 0 | 100 | (4) | 1.0894 | 100 | (4) | 0.9793 | 100 |  | 20.8956 | 100 |  | 1.5886 | 100 |  | 21.6654 | 100 |  | 997.7623 | 100 |  | 0 | 100 |  | 23.425 | 100 |  | 20.5382 | 100 |  | Fermo [34]
15:00 | (4) | 0.21652 | 100 | (4) | 0.40905 | 100 |  | 0.032746 | 100 | (4) | 2.5602 | 100 | (4) | 0 | 100 | (4) | 0.012305 | 100 | (4) | 0 | 100 | (4) | 1.0739 | 100 | (4) | 0.97334 | 78.6111 |  | 20.8983 | 100 |  | 1.6103 | 100 |  | 21.709 | 100 |  | 997.6503 | 100 |  | 0 | 100 |  | 23 | 100 |  | 20.5178 | 100 |  | Fermo [34]
15:30 | (4) | 0.25244 | 100 | (4) | 0.37576 | 100 |  | 0.032798 | 100 | (4) | 2.0107 | 100 | (4) | 0 | 100 | (4) | 0.0075692 | 100 | (4) | 0 | 100 | (4) | 1.0698 | 100 | (4) | 0.97125 | 100 |  | 20.8991 | 100 |  | 1.5776 | 100 |  | 22.0932 | 100 |  | 997.3888 | 100 |  | 3484.9626 | 100 |  | 23 | 100 |  | 20.5039 | 100 |  | Fermo [34]
16:00 | (4) | 0.219 | 100 | (4) | 0.45684 | 100 |  | 0.049176 | 100 | (4) | 2.4451 | 100 | (4) | 0 | 100 | (4) | 0.028611 | 100 | (4) | 0 | 100 | (4) | 3.7813 | 100 | (4) | 1.1847 | 100 |  | 20.8802 | 100 |  | 1.5639 | 100 |  | 25.8641 | 100 |  | 996.6213 | 100 |  | 54122.1289 | 100 |  | 23 | 100 |  | 20.3394 | 100 |  | Fermo [34]
16:30 | (4) | 0.14906 | 100 | (4) | 0.45754 | 100 |  | 0.050232 | 100 | (4) | 2.8667 | 100 | (4) | 0 | 100 | (4) | 0.02089 | 100 | (4) | 0 | 100 | (4) | 3.7022 | 100 | (4) | 1.0372 | 100 |  | 20.8849 | 100 |  | 1.6931 | 100 |  | 25.9091 | 100 |  | 996.877 | 100 |  | 14403.6055 | 100 |  | 23 | 100 |  | 20.4626 | 100 |  | Fermo [34]
17:00 | (4) | 0.20829 | 100 | (4) | 0.40508 | 100 |  | 0.038193 | 100 | (4) | 2.9976 | 100 | (4) | 0 | 100 | (4) | 0.018622 | 100 | (4) | 0 | 100 | (4) | 2.2768 | 100 | (4) | 0.94555 | 100 |  | 20.8904 | 100 |  | 1.6584 | 100 |  | 25.076 | 100 |  | 997.2823 | 100 |  | 0 | 100 |  | 23 | 100 |  | 20.4591 | 100 |  | Fermo [34]
17:30 | (4) | 0.20292 | 100 | (4) | 0.36745 | 100 |  | 0.033556 | 100 | (4) | 3.1299 | 100 | (4) | 0 | 100 | (4) | 0.027021 | 100 | (4) | 0 | 100 | (4) | 1.5579 | 100 | (4) | 0.93716 | 100 |  | 20.8905 | 100 |  | 1.6524 | 100 |  | 24.3393 | 100 |  | 997.5823 | 100 |  | 0 | 100 |  | 22.4611 | 100 |  | 20.4516 | 100 |  | Fermo [34]
18:00 | (4) | 0.17989 | 100 | (4) | 0.38035 | 100 |  | 0.033582 | 100 | (4) | 2.7622 | 100 | (4) | 0 | 100 | (4) | 0.0059384 | 100 | (4) | 0 | 100 | (4) | 2.1597 | 100 | (4) | 0.93075 | 100 |  | 20.8907 | 100 |  | 1.6321 | 100 |  | 23.9813 | 100 |  | 998.1072 | 100 |  | 0 | 100 |  | 22 | 100 |  | 20.4594 | 100 |  | Fermo [34]
18:30 | (4) | 0.19754 | 100 | (4) | 0.36614 | 100 |  | 0.033278 | 100 | (4) | 2.9224 | 100 | (4) | 0 | 100 | (4) | 0.018577 | 100 | (4) | 0 | 100 | (4) | 2.2581 | 100 | (4) | 0.92806 | 100 |  | 20.8965 | 100 |  | 1.6291 | 100 |  | 23.4549 | 100 |  | 998.3508 | 100 |  | 0 | 100 |  | 21.9083 | 100 |  | 20.4722 | 100 |  | Fermo [34]
19:00 | (4) | 0.20363 | 100 | (4) | 0.43647 | 100 |  | 0.032831 | 100 | (4) | 2.8462 | 100 | (4) | 0 | 100 | (4) | 0.012431 | 100 | (4) | 0 | 100 | (4) | 1.5402 | 100 | (4) | 0.96035 | 78.6111 |  | 20.9055 | 100 |  | 1.6257 | 100 |  | 23.0799 | 100 |  | 998.6709 | 100 |  | 0 | 100 |  | 21.4917 | 100 |  | 20.4615 | 100 |  | Fermo [34]
19:30 | (4) | 0.22448 | 100 | (4) | 0.44852 | 100 |  | 0.03252 | 100 | (4) | 2.7221 | 100 | (4) | 0 | 100 | (4) | 0.022292 | 100 | (4) | 0 | 100 | (4) | 1.3477 | 100 | (4) | 0.92658 | 100 |  | 20.9057 | 100 |  | 1.6237 | 100 |  | 22.7633 | 100 |  | 998.9376 | 100 |  | 0 | 100 |  | 21.7833 | 100 |  | 20.452 | 100 |  | Fermo [34]
20:00 | (4) | 0.18863 | 86.9444 | (4) | 0.45477 | 86.9444 |  | 0.032172 | 86.9444 | (4) | 2.6864 | 86.9444 | (4) | 0 | 86.9444 | (4) | 0.030038 | 86.9444 | (4) | 0 | 86.9444 | (4) | 1.2881 | 86.9444 | (4) | 0.92138 | 100 |  | 20.9094 | 86.9444 |  | 1.6426 | 86.9444 |  | 22.3445 | 100 |  | 999.4378 | 100 |  | 0 | 100 |  | 21.9889 | 100 |  | 20.4605 | 100 |  | Fermo [34]
20:30 | (4) | 0.13595 | 78.6111 | (4) | 0.66465 | 78.6111 |  | 0.032381 | 78.6111 | (4) | 2.8153 | 78.6111 | (4) | 0 | 78.6111 | (4) | 0.17489 | 78.6111 | (4) | 0 | 78.6111 | (4) | 1.287 | 78.6111 | (4) | 0.92127 | 100 |  | 20.8857 | 78.6111 |  | 1.6392 | 78.6111 |  | 22.1427 | 100 |  | 999.9734 | 100 |  | 0 | 100 |  | 22 | 100 |  | 20.4612 | 100 |  | Fermo [34]
21:00 | (4) | 0.14244 | 100 | (4) | 0.64719 | 100 |  | 0.032318 | 100 | (4) | 1.5637 | 100 | (4) | 0 | 100 | (4) | 0.17292 | 100 | (4) | 0 | 100 | (4) | 1.2866 | 100 | (4) | 0.92063 | 100 |  | 20.8898 | 100 |  | 1.6357 | 100 |  | 21.8681 | 100 |  | 1000.5508 | 100 |  | 0 | 100 |  | 22 | 100 |  | 20.4664 | 100 |  | Fermo [34]
21:30 | (4) | 0.14367 | 100 | (4) | 0.6373 | 100 |  | 0.032483 | 100 | (4) | 2.2982 | 100 | (4) | 0 | 100 | (4) | 0.17548 | 100 | (4) | 0 | 100 | (4) | 1.2562 | 100 | (4) | 0.90835 | 100 |  | 20.8959 | 100 |  | 1.644 | 100 |  | 21.7578 | 100 |  | 1001.1845 | 100 |  | 0 | 100 |  | 21.1806 | 100 |  | 20.4632 | 100 |  | Fermo [34]
22:00 | (4) | 0.1527 | 100 | (4) | 0.60032 | 100 |  | 0.031852 | 100 | (4) | 1.9537 | 100 | (4) | 0 | 100 | (4) | 0.14653 | 100 | (4) | 0 | 100 | (4) | 1.2451 | 100 | (4) | 0.90378 | 100 |  | 20.8991 | 100 |  | 1.6429 | 100 |  | 21.517 | 100 |  | 1001.7402 | 100 |  | 0 | 100 |  | 21.2667 | 100 |  | 20.469 | 100 |  | Fermo [34]
22:30 | (4) | 0.14436 | 100 | (4) | 0.57626 | 100 |  | 0.031713 | 100 | (4) | 1.6471 | 100 | (4) | 0 | 100 | (4) | 0.16963 | 100 | (4) | 0 | 100 | (4) | 1.3492 | 100 | (4) | 0.90304 | 100 |  | 20.9019 | 100 |  | 1.6384 | 100 |  | 21.3485 | 100 |  | 1002.0486 | 100 |  | 0 | 100 |  | 21.9944 | 100 |  | 20.4766 | 100 |  | Fermo [34]
23:00 | (4) | 0.12685 | 100 | (4) | 0.52966 | 100 |  | 0.031625 | 100 | (4) | 2.3322 | 100 | (4) | 0 | 100 | (4) | 0.16371 | 100 | (4) | 0 | 100 | (4) | 1.3761 | 100 | (4) | 0.91951 | 78.8889 |  | 20.9034 | 100 |  | 1.6339 | 100 |  | 21.247 | 100 |  | 1002.1468 | 100 |  | 0 | 100 |  | 21.9056 | 100 |  | 20.4827 | 100 |  | Fermo [34]
23:30 | (4) | 0.15913 | 100 | (4) | 0.50356 | 100 |  | 0.031537 | 100 | (4) | 2.4451 | 100 | (4) | 0 | 100 | (4) | 0.17388 | 100 | (4) | 0 | 100 | (4) | 1.2477 | 100 | (4) | 0.89967 | 100 |  | 20.9066 | 100 |  | 1.6292 | 100 |  | 21.0514 | 100 |  | 1002.2188 | 100 |  | 0 | 100 |  | 21.025 | 100 |  | 20.4851 | 100 |  | Fermo [34]
24:00 | (4) | 0.1965 | 100 | (4) | 0.56874 | 100 |  | 0.031602 | 100 | (4) | 2.5112 | 100 | (4) | 0 | 100 | (4) | 0.15786 | 100 | (4) | 0 | 100 | (4) | 1.223 | 100 | (4) | 0.90108 | 100 |  | 20.9092 | 100 |  | 1.626 | 100 |  | 20.9261 | 100 |  | 1002.3019 | 100 |  | 0 | 100 |  | 21 | 100 |  | 20.4822 | 100 |  | Fermo [34]
Limite 30 Min |  | 60 |  |  | 100 | [5 empty] | 400 |  |  | 200 | [5 empty] | 4 |  |  | 20 |  |  | 30
MIN
MAX
%Medie < Soglia |  | 100 | [8 empty] | 100 |  |  | 100 | [5 empty] | 100 |  |  | 100 |  |  | 100
Soglia 97% |  | 10 | [8 empty] | 200 |  |  | 50 | [5 empty] | 2 |  |  | 10 |  |  | 10
Media Giorno: | (4) |  |  | (4) |  |  | (4) |  |  | (4) |  |  | (4) |  |  | (4) |  |  | (4) |  |  | (4) |  |  | (4) |  |  | (4) |  |  | (4) |  |  | (4) |  |  | (4) |  |  | (4) |  |  | (4) |  |  | (4) |  |  | (6) | 0
Limite Giorno |  | 10 |  |  | 50 | [5 empty] | 200 |  |  | 50 | [5 empty] | 1 |  |  | 10 |  |  | 10
Note:
| (1) | Assenza Registrazioni Medie | [7 empty] | Elaborazioni conformi Allegato VI, Parte V, D.Lgs. n. 152 del 03/04/2006 | [11 empty] | Elaborazioni DLgs 46/14: [Giorno Solare]
| (2) | Assenza Registrazioni I.D. | [7 empty] | Elaborazioni Conformi Titolo III Bis, Parte IV, D.Lgs. 152/06 del 03/04/2006 (D.Lgs. 46/14) | [12 empty] | 144 | Medie 10 Minuti Totali della Misura del CO.
| (3) | Assenza Registrazioni Note o Parametri | [7 empty] | Ossigeno di Riferimento: 11,00 %V. | [12 empty] | 0 | Medie 10 Minuti Valide della Misura del CO.
| (4) | Media Non Valida | [20 empty] | 0 | Medie 10 Minuti del CO superiori al valore di 150 mg/Nm3.
| (5) | Valore superiore al Limite o Soglia | [7 empty] | Report prodotto il 09/01/2021 01:06:15
| (6) | Mezzore di Normale Funzionamento | [7 empty] | Reports ver. 3.50.66 - (C) 1995-2018 C.T. Sistemi srl

## Allarmi
Ecologia Oggi S.p.A. Gioia Tauro
Report Giornaliero Allarmi |  |  | Data: 08/01/2021
Inizio | Riconosc. | Fine | Allarme
00:47:26 | 14:36:43 | 11:43:33 | Linea 1: Forno In Rampa
00:47:26 | 00:47:26 | 11:43:33 | Linea 1: Impianto in Marcia senza Rifiuto
02:19:47 | 02:19:47 | 02:26:12 | Linea 1: Calibrazione in Corso Polveri
02:35:05 | 02:35:05 | 02:41:28 | Linea 2: Calibrazione in Corso Polveri
06:22:17 | 06:22:17 | 06:28:39 | Linea 1: Calibrazione in Corso Polveri
06:36:14 | 06:36:14 | 06:42:36 | Linea 2: Calibrazione in Corso Polveri
07:50:50 | 09:16:19 | 08:01:05 | Linea 1: Manutenzione Analizzatore O2
07:50:50 | 07:50:50 | 08:01:05 | Linea 1: Manutenzione Analizzatore FID
07:50:50 | 07:50:50 | 08:01:10 | Linea 1: Manutenzione Analizzatore FTIR
07:50:51 | 07:50:51 | 07:50:57 | Linea 1: Analizzatore in ZERO GAS PROBE
07:50:57 | 07:50:57 | 07:57:22 | Linea 1: Analizzatore in ZERO GAS LOCAL
07:56:40 | 07:56:40 | 08:06:50 | Linea 2: Manutenzione Analizzatore O2
07:56:40 | 07:56:40 | 08:06:50 | Linea 2: Manutenzione Analizzatore FID
07:56:42 | 07:56:42 | 07:56:46 | Linea 2: Analizzatore in ZERO GAS PROBE
07:56:45 | 07:56:45 | 08:06:55 | Linea 2: Manutenzione Analizzatore FTIR
07:56:46 | 07:56:46 | 08:03:28 | Linea 2: Analizzatore in ZERO GAS LOCAL
08:00:00 | 09:16:18 | 08:00:00 | Linea 1: Media 10 Minuti H2O INVALIDA - INDICE DISP. [ 8.3]
08:00:00 | 09:16:18 | 08:00:00 | Linea 1: Media 10 Minuti O2 INVALIDA - INDICE DISP. [ 8.3]
08:00:00 | 09:16:19 | 08:00:00 | Linea 1: Media 10 Minuti CO INVALIDA - INDICE DISP. [ 8.3]
08:00:00 | 09:16:16 | 08:00:00 | Linea 1: Media 30 Minuti H2O INVALIDA - INDICE DISP. [ 69.4]
08:00:00 | 09:16:14 | 08:00:00 | Linea 1: Media 30 Minuti O2 INVALIDA - INDICE DISP. [ 69.4]
08:00:00 | 09:16:16 | 08:00:00 | Linea 1: Media 30 Minuti HCL INVALIDA - INDICE DISP. [ 69.4]
08:00:00 | 09:16:17 | 08:00:00 | Linea 1: Media 30 Minuti CO INVALIDA - INDICE DISP. [ 69.4]
08:00:00 | 09:16:17 | 08:00:00 | Linea 1: Media 30 Minuti CO2 INVALIDA - INDICE DISP. [ 69.4]
08:00:00 | 09:16:15 | 08:00:00 | Linea 1: Media 30 Minuti NO2 INVALIDA - INDICE DISP. [ 69.4]
08:00:00 | 09:16:14 | 08:00:00 | Linea 1: Media 30 Minuti SO2 INVALIDA - INDICE DISP. [ 69.4]
08:00:00 | 09:16:15 | 08:00:00 | Linea 1: Media 30 Minuti NH3 INVALIDA - INDICE DISP. [ 69.4]
08:00:00 | 09:16:16 | 08:00:00 | Linea 1: Media 30 Minuti HF INVALIDA - INDICE DISP. [ 69.4]
08:00:00 | 09:16:17 | 08:00:00 | Linea 1: Media 30 Minuti COT INVALIDA - INDICE DISP. [ 69.4]
10:24:44 | 10:24:44 | 10:31:08 | Linea 1: Calibrazione in Corso Polveri
10:37:23 | 10:37:23 | 10:43:45 | Linea 2: Calibrazione in Corso Polveri
11:43:33 | 11:43:33 | 13:33:17 | Linea 1: Impianto in Marcia
12:30:00 | 12:30:00 | 19:00:01 | Linea 1: Super. Preallarme Giorno Polveri
12:30:02 | 12:30:02 | 19:37:08 | Linea 1: BLOCCO Preallarme Medie Giorno
12:30:50 | 12:30:50 | 12:34:40 | Linea 1: Super. Preallarme Semiorario Polveri
12:30:52 | 12:30:52 | 12:43:12 | Linea 1: BLOCCO Preallarme Medie Semiorarie
13:33:16 | 14:36:43 | 13:33:28 | Linea 1: Forno In Rampa
13:33:16 | 14:36:43 | 13:33:28 | Linea 1: Forno Spento
13:33:17 | 13:33:17 | 13:33:29 | Linea 1: Impianto in Marcia senza Rifiuto
13:33:29 | 13:33:29 | 13:40:35 | Linea 1: Impianto in Marcia
13:40:19 | 14:36:43 | 13:45:39 | Linea 1: Forno In Rampa
13:40:33 | 14:36:43 | 13:45:39 | Linea 1: Forno Spento
13:40:35 | 13:40:35 | 13:45:39 | Linea 1: Impianto in Marcia senza Rifiuto
13:45:39 | 13:45:39 | 13:54:48 | Linea 1: Impianto in Marcia
13:49:40 | 13:49:40 | 13:52:30 | Linea 1: Super. Preallarme Semiorario Ossido Carbonio
13:49:41 | 13:49:41 | 13:53:53 | Linea 1: BLOCCO Preallarme Medie Semiorarie
13:54:47 | 14:36:43 | 13:58:14 | Linea 1: Forno Spento
13:54:48 | 13:54:48 | 13:58:15 | Linea 1: Impianto in Fermo
13:58:15 | 13:58:15 |  | Linea 1: Impianto in Marcia
14:27:23 | 14:27:23 | 14:33:48 | Linea 1: Calibrazione in Corso Polveri
14:30:05 | 14:30:05 | 14:33:55 | Linea 1: Super. Preallarme Semiorario Ossido Carbonio
14:30:06 | 14:30:06 | 14:35:08 | Linea 1: BLOCCO Preallarme Medie Semiorarie
14:38:34 | 14:38:34 | 14:44:56 | Linea 2: Calibrazione in Corso Polveri
15:09:15 | 15:09:15 | 15:10:00 | Linea 1: Super. Preallarme Semiorario Ossido Carbonio
15:09:15 | 15:09:15 | 15:13:31 | Linea 1: BLOCCO Preallarme Medie Semiorarie
17:00:05 | 17:00:05 | 17:02:30 | Linea 1: Super. Preallarme Semiorario Ossido Carbonio
17:00:05 | 17:00:05 | 17:23:40 | Linea 1: BLOCCO Preallarme Medie Semiorarie
18:29:59 | 18:29:59 | 18:36:24 | Linea 1: Calibrazione in Corso Polveri
18:39:45 | 18:39:45 | 18:46:07 | Linea 2: Calibrazione in Corso Polveri
19:50:39 | 00:27:03 | 20:00:54 | Linea 1: Manutenzione Analizzatore O2
19:50:39 | 19:50:39 | 20:00:54 | Linea 1: Manutenzione Analizzatore FID
19:50:39 | 19:50:39 | 20:00:59 | Linea 1: Manutenzione Analizzatore FTIR
19:50:43 | 19:50:43 | 19:50:47 | Linea 1: Analizzatore in ZERO GAS PROBE
19:50:47 | 19:50:47 | 19:57:08 | Linea 1: Analizzatore in ZERO GAS LOCAL
19:56:09 | 19:56:09 | 20:06:29 | Linea 2: Manutenzione Analizzatore O2
19:56:09 | 19:56:09 | 20:06:29 | Linea 2: Manutenzione Analizzatore FID
19:56:11 | 19:56:11 | 19:56:17 | Linea 2: Analizzatore in ZERO GAS PROBE
19:56:14 | 19:56:14 | 20:06:29 | Linea 2: Manutenzione Analizzatore FTIR
19:56:17 | 19:56:17 | 20:02:55 | Linea 2: Analizzatore in ZERO GAS LOCAL
20:00:00 | 00:27:02 | 20:00:00 | Linea 1: Media 10 Minuti H2O INVALIDA - INDICE DISP. [ 6.7]
20:00:00 | 00:27:02 | 20:00:00 | Linea 1: Media 10 Minuti O2 INVALIDA - INDICE DISP. [ 6.7]
20:00:00 | 00:27:02 | 20:00:00 | Linea 1: Media 10 Minuti CO INVALIDA - INDICE DISP. [ 6.7]
20:00:00 | 00:27:00 | 20:00:00 | Linea 1: Media 30 Minuti H2O INVALIDA - INDICE DISP. [ 68.9]
20:00:00 | 00:26:59 | 20:00:00 | Linea 1: Media 30 Minuti O2 INVALIDA - INDICE DISP. [ 68.9]
20:00:00 | 00:27:00 | 20:00:00 | Linea 1: Media 30 Minuti HCL INVALIDA - INDICE DISP. [ 68.9]
20:00:00 | 00:27:01 | 20:00:00 | Linea 1: Media 30 Minuti CO INVALIDA - INDICE DISP. [ 68.9]
20:00:00 | 00:27:01 | 20:00:00 | Linea 1: Media 30 Minuti CO2 INVALIDA - INDICE DISP. [ 68.9]
20:00:00 | 00:26:59 | 20:00:00 | Linea 1: Media 30 Minuti NO2 INVALIDA - INDICE DISP. [ 68.9]
20:00:00 | 00:27:04 | 20:00:00 | Linea 1: Media 30 Minuti SO2 INVALIDA - INDICE DISP. [ 68.9]
20:00:00 | 00:26:59 | 20:00:00 | Linea 1: Media 30 Minuti NH3 INVALIDA - INDICE DISP. [ 68.9]
20:00:00 | 00:27:00 | 20:00:00 | Linea 1: Media 30 Minuti HF INVALIDA - INDICE DISP. [ 68.9]
20:00:00 | 00:27:01 | 20:00:00 | Linea 1: Media 30 Minuti COT INVALIDA - INDICE DISP. [ 68.9]
20:01:05 | 20:01:05 | 20:03:10 | Linea 1: Super. Preallarme Semiorario Ossido Carbonio
20:01:06 | 20:01:06 | 20:03:46 | Linea 1: BLOCCO Preallarme Medie Semiorarie
20:30:05 | 20:30:05 | 20:31:05 | Linea 1: Super. Preallarme Semiorario Ossido Carbonio
20:30:06 | 20:30:06 | 20:34:39 | Linea 1: BLOCCO Preallarme Medie Semiorarie
22:04:35 | 22:04:35 | 22:07:40 | Linea 1: Super. Preallarme Semiorario Ossido Carbonio
22:04:37 | 22:04:37 | 22:07:59 | Linea 1: BLOCCO Preallarme Medie Semiorarie
22:32:32 | 22:32:32 | 22:38:54 | Linea 1: Calibrazione in Corso Polveri
22:40:55 | 22:40:55 | 22:47:17 | Linea 2: Calibrazione in Corso Polveri
23:31:40 | 23:31:40 | 23:31:45 | Linea 1: Super. Preallarme Semiorario Ossido Carbonio
23:31:40 | 23:31:40 | 23:33:36 | Linea 1: BLOCCO Preallarme Medie Semiorarie
Reports ver. 3.50.66 - (C) 1995-2018 C.T. Sistemi srl