## Linea 1
Ecologia Oggi S.p.A. Gioia Tauro - Data: 01/03/2021
Report Medie 30 Minuti - Linea 1
|  | Ac. Cloridrico |  |  | Ossido Carbonio |  |  | An. Carbonica |  |  | Ossidi Azoto |  |  | Ossidi Zolfo |  |  | Ammoniaca |  |  | Ac. Fluoridrico |  |  | Carb. Org. Totale |  |  | Polveri |  |  | Ossigeno |  |  | Umidità Fumi |  |  | Temp. Fumi |  |  | Press. Fumi |  |  | Portata Fumi |  |  | T° Post Comb. |  |  | O2 Post. Comb. |  |  | Impianto
Ore | Note | mg/Nm3 | ID % | Note | mg/Nm3 | ID % | Note | %V | ID % | Note | mg/Nm3 | ID % | Note | mg/Nm3 | ID % | Note | mg/Nm3 | ID % | Note | mg/Nm3 | ID % | Note | mg/Nm3 | ID % | Note | mg/Nm3 | ID % | Note | %V | ID % | Note | %V | ID % | Note | °C | ID % | Note | mBar | ID % | Note | Nm3/h | ID % | Note | °C | ID % | Note | %V | ID % | Note | Stato
00:30 |  | 5.9055 | 100 |  | 13.2283 | 100 |  | 7.6062 | 100 |  | 139.317 | 100 |  | 0 | 100 |  | 3.9523 | 100 |  | 0 | 100 |  | 0 | 100 |  | 1.597 | 100 |  | 12.6034 | 100 |  | 11.997 | 100 |  | 157.9604 | 100 |  | 946.9392 | 100 |  | 45389.2227 | 100 |  | 891.4694 | 100 |  | 8.2707 | 100 |  | In Marcia [30]
01:00 |  | 6.7497 | 100 |  | 19.9877 | 100 |  | 7.8606 | 100 |  | 143.4172 | 100 |  | 0 | 100 |  | 3.9508 | 100 |  | 0 | 100 |  | 0 | 100 |  | 1.5425 | 100 |  | 12.3004 | 100 |  | 12.4097 | 100 |  | 158.199 | 100 |  | 949.9433 | 100 |  | 45468.2969 | 100 |  | 897.2278 | 100 |  | 8.0746 | 100 |  | In Marcia [30]
01:30 |  | 6.6203 | 100 |  | 47.3685 | 100 |  | 7.7889 | 100 |  | 143.9498 | 100 |  | 0 | 100 |  | 4.6542 | 100 |  | 0 | 100 |  | 0.95775 | 100 |  | 1.5537 | 100 |  | 12.3594 | 100 |  | 11.9502 | 100 |  | 158.3424 | 100 |  | 948.7082 | 100 |  | 45523.2266 | 100 |  | 897.1417 | 100 |  | 8.0654 | 100 |  | In Marcia [30]
02:00 |  | 6.79 | 100 |  | 18.7329 | 100 |  | 7.7755 | 100 |  | 141.5775 | 100 |  | 0 | 100 |  | 4.2896 | 100 |  | 0 | 100 |  | 0 | 100 |  | 1.5774 | 100 |  | 12.4251 | 100 |  | 11.8015 | 100 |  | 158.114 | 100 |  | 946.1953 | 100 |  | 45531.3711 | 100 |  | 900.0222 | 100 |  | 8.2438 | 100 |  | In Marcia [30]
02:30 |  | 6.2912 | 100 |  | 21.8673 | 100 |  | 7.8224 | 100 |  | 144.5789 | 100 |  | 0 | 100 |  | 4.1355 | 100 |  | 0 | 100 |  | 0 | 100 |  | 1.5486 | 100 |  | 12.3311 | 100 |  | 11.8637 | 100 |  | 158.2987 | 100 |  | 947.448 | 100 |  | 45672.6328 | 100 |  | 899.1833 | 100 |  | 8.0851 | 100 |  | In Marcia [30]
03:00 |  | 6.4141 | 100 |  | 25.0168 | 100 |  | 7.5149 | 100 |  | 146.351 | 100 |  | 0 | 100 |  | 4.3213 | 100 |  | 0 | 100 |  | 0 | 100 |  | 1.5816 | 100 |  | 12.5766 | 100 |  | 11.34 | 100 |  | 158.7189 | 100 |  | 947.2023 | 100 |  | 45609.6289 | 100 |  | 891.2889 | 100 |  | 8.4646 | 100 |  | In Marcia [30]
03:30 |  | 4.5537 | 100 |  | 18.2569 | 100 |  | 6.4548 | 100 |  | 177.9646 | 100 |  | 0 | 100 |  | 2.692 | 100 |  | 0 | 100 |  | 0 | 100 |  | 1.6151 | 100 |  | 12.8337 | 100 |  | 10.6725 | 100 |  | 157.8121 | 100 |  | 948.5261 | 100 |  | 45216.7344 | 100 |  | 883.4972 | 100 |  | 9.011 | 100 |  | In Marcia [30]
04:00 |  | 6.9499 | 100 |  | 8.7033 | 100 |  | 8.2049 | 100 |  | 147.2654 | 100 |  | 0 | 100 |  | 2.7377 | 100 |  | 0 | 100 |  | 0 | 100 |  | 1.6657 | 78.6111 |  | 11.9012 | 100 |  | 12.2118 | 100 |  | 158.4723 | 100 |  | 948.1696 | 100 |  | 45825 | 100 |  | 910.6166 | 100 |  | 7.7644 | 100 |  | In Marcia [30]
04:30 |  | 6.255 | 100 |  | 8.699 | 100 |  | 7.7979 | 100 |  | 143.6808 | 100 |  | 0 | 100 |  | 3.5205 | 100 |  | 0 | 100 |  | 0 | 100 |  | 1.548 | 100 |  | 12.3891 | 100 |  | 11.4448 | 100 |  | 158.7934 | 100 |  | 948.5159 | 100 |  | 45788.2695 | 100 |  | 902.8306 | 100 |  | 8.2139 | 100 |  | In Marcia [30]
05:00 |  | 6.0724 | 100 |  | 1.2431 | 100 |  | 7.7228 | 100 |  | 145.4056 | 100 |  | 0 | 100 |  | 3.1398 | 100 |  | 0 | 100 |  | 0 | 100 |  | 1.5649 | 100 |  | 12.4508 | 100 |  | 11.35 | 100 |  | 159.0164 | 100 |  | 947.5588 | 100 |  | 45829.293 | 100 |  | 903.1055 | 100 |  | 8.4058 | 100 |  | In Marcia [30]
05:30 |  | 6.8036 | 100 |  | 7.1144 | 100 |  | 7.9109 | 100 |  | 157.0383 | 100 |  | 0 | 100 |  | 2.6953 | 100 |  | 0 | 100 |  | 0 | 100 |  | 1.536 | 100 |  | 12.2079 | 100 |  | 11.6949 | 100 |  | 159.7177 | 100 |  | 947.8966 | 100 |  | 45968.4922 | 100 |  | 909.2889 | 100 |  | 8.048 | 100 |  | In Marcia [30]
06:00 |  | 6.297 | 100 |  | 28.9335 | 100 |  | 7.8934 | 100 |  | 151.4422 | 100 |  | 0 | 100 |  | 3.3434 | 100 |  | 0 | 100 |  | 0 | 100 |  | 1.5514 | 100 |  | 12.2494 | 100 |  | 11.8898 | 100 |  | 160.6544 | 100 |  | 946.2978 | 100 |  | 45965.4648 | 100 |  | 913.8778 | 100 |  | 8.107 | 100 |  | In Marcia [30]
06:30 |  | 6.3756 | 100 |  | 1.9286 | 100 |  | 7.2451 | 100 |  | 152.1638 | 100 |  | 0 | 100 |  | 6.2117 | 100 |  | 0 | 100 |  | 0 | 100 |  | 1.8782 | 100 |  | 13.2294 | 100 |  | 15.8049 | 100 |  | 161.3355 | 100 |  | 944.9329 | 100 |  | 46117.2031 | 100 |  | 888.725 | 100 |  | 8.4248 | 100 |  | In Marcia [30]
07:00 |  | 6.5425 | 100 |  | 0 | 100 |  | 7.4047 | 100 |  | 140.6543 | 100 |  | 0 | 100 |  | 4.2149 | 100 |  | 0 | 100 |  | 0 | 100 |  | 1.6204 | 100 |  | 12.7653 | 100 |  | 10.9346 | 100 |  | 160.0539 | 100 |  | 945.2218 | 100 |  | 45681.5078 | 100 |  | 878.15 | 100 |  | 8.8616 | 100 |  | In Marcia [30]
07:30 |  | 6.7638 | 100 |  | 1.6417 | 100 |  | 7.4079 | 100 |  | 140.4769 | 100 |  | 0 | 100 |  | 3.9496 | 100 |  | 0 | 100 |  | 0 | 100 |  | 1.6153 | 100 |  | 12.7717 | 100 |  | 10.816 | 100 |  | 157.8521 | 100 |  | 945.1642 | 100 |  | 45898.9883 | 100 |  | 881.1889 | 100 |  | 8.8051 | 100 |  | In Marcia [30]
08:00 |  | 6.3158 | 84.7222 |  | 38.158 | 84.7222 |  | 7.3894 | 84.7222 |  | 142.9502 | 84.7222 |  | 0 | 84.7222 |  | 4.9887 | 84.7222 |  | 0 | 84.7222 |  | 0 | 84.4444 |  | 1.7592 | 78.8889 |  | 12.6937 | 84.4444 |  | 10.8121 | 84.7222 |  | 157.3431 | 100 |  | 945.5986 | 100 |  | 45662.543 | 100 |  | 883.0278 | 100 |  | 9.0615 | 100 |  | In Marcia [30]
08:30 |  | 5.3669 | 80.8333 |  | 2.2768 | 80.8333 |  | 7.2711 | 80.8333 |  | 127.6215 | 80.8333 |  | 0 | 80.8333 |  | 13.0859 | 80.8333 |  | 0 | 80.8333 |  | 0 | 81.1111 |  | 1.6108 | 100 |  | 12.725 | 81.1111 |  | 11.3227 | 80.8333 |  | 157.1674 | 100 |  | 945.6169 | 100 |  | 45676.8555 | 100 |  | 864.3583 | 100 |  | 9.0678 | 100 |  | In Marcia [30]
09:00 |  | 4.6358 | 100 |  | 15.4447 | 100 |  | 5.3882 | 100 |  | 181.5683 | 100 |  | 0.049655 | 100 |  | 5.4768 | 100 |  | 0 | 100 |  | 0.22494 | 100 |  | 1.8367 | 100 |  | 13.9171 | 100 |  | 9.3318 | 100 |  | 156.9106 | 100 |  | 945.655 | 100 |  | 44309.9844 | 100 |  | 860.3055 | 100 |  | 10.9336 | 100 |  | Marcia Senza Rifiuto [31]
09:30 |  | 1.8151 | 100 |  | 0 | 100 |  | 4.1772 | 100 |  | 117.5912 | 100 |  | 0 | 100 |  | 1.8625 | 100 |  | 0 | 100 |  | 0 | 100 |  | 1.7231 | 100 |  | 13.6876 | 100 |  | 8.3475 | 100 |  | 149.83 | 100 |  | 945.644 | 100 |  | 42224.1133 | 100 |  | 857.0028 | 100 |  | 10.8955 | 100 |  | In Marcia [30]
10:00 |  | 1.098 | 100 |  | 0 | 100 |  | 4.1043 | 100 |  | 123.673 | 100 |  | 0 | 100 |  | 1.2379 | 100 |  | 0 | 100 |  | 0 | 100 |  | 1.729 | 100 |  | 13.8289 | 100 |  | 8.2156 | 100 |  | 143.7128 | 100 |  | 945.7346 | 100 |  | 43419.5859 | 100 |  | 856.2056 | 100 |  | 11.1703 | 100 |  | In Marcia [30]
10:30 |  | 0.67571 | 100 |  | 0 | 100 |  | 4.226 | 100 |  | 130.3253 | 100 |  | 0 | 100 |  | 0.91116 | 100 |  | 0 | 100 |  | 0 | 100 |  | 1.6762 | 100 |  | 13.6462 | 100 |  | 8.4328 | 100 |  | 140.3192 | 100 |  | 945.7771 | 100 |  | 42317.8438 | 100 |  | 860.725 | 100 |  | 11.0582 | 100 |  | In Marcia [30]
11:00 |  | 0.38243 | 100 |  | 0 | 100 |  | 4.2613 | 100 |  | 128.1633 | 100 |  | 0 | 100 |  | 0.84682 | 100 |  | 0 | 100 |  | 0 | 100 |  | 1.6605 | 100 |  | 13.6017 | 100 |  | 8.5087 | 100 |  | 138.5655 | 100 |  | 945.7278 | 100 |  | 41999.0742 | 100 |  | 859.9861 | 100 |  | 11.0403 | 100 |  | In Marcia [30]
11:30 |  | 0.31995 | 100 |  | 0 | 100 |  | 4.2565 | 100 |  | 128.5146 | 100 |  | 0 | 100 |  | 0.79162 | 100 |  | 0 | 100 |  | 0 | 100 |  | 1.6612 | 100 |  | 13.6166 | 100 |  | 8.5341 | 100 |  | 137.757 | 100 |  | 945.6426 | 100 |  | 42325.5508 | 100 |  | 857.1472 | 100 |  | 11.0317 | 100 |  | In Marcia [30]
12:00 |  | 0.11493 | 100 |  | 35.0387 | 100 |  | 6.8283 | 100 |  | 157.896 | 100 |  | 0 | 100 |  | 1.5873 | 100 |  | 0 | 100 |  | 0 | 100 |  | 1.3814 | 78.6111 |  | 11.7443 | 100 |  | 11.5245 | 100 |  | 137.513 | 100 |  | 945.3785 | 100 |  | 43538.7266 | 100 |  | 908.3083 | 100 |  | 7.7732 | 100 |  | In Marcia [30]
12:30 |  | 0.77134 | 100 |  | 2.7428 | 100 |  | 7.4513 | 100 |  | 141.6391 | 100 |  | 0 | 100 |  | 4.8781 | 100 |  | 0 | 100 |  | 0 | 100 |  | 1.6 | 100 |  | 12.7205 | 100 |  | 11.4555 | 100 |  | 143.8636 | 100 |  | 945.3956 | 100 |  | 46369.7461 | 100 |  | 876.675 | 100 |  | 8.8036 | 100 |  | In Marcia [30]
13:00 |  | 4.7374 | 100 |  | 10.7939 | 100 |  | 7.9019 | 100 |  | 151.5244 | 100 |  | 0 | 100 |  | 3.602 | 100 |  | 0 | 100 |  | 0 | 100 |  | 1.5292 | 100 |  | 12.1773 | 100 |  | 12.3876 | 100 |  | 151.5918 | 100 |  | 945.14 | 100 |  | 46091.8398 | 100 |  | 905.4667 | 100 |  | 8.192 | 100 |  | In Marcia [30]
13:30 |  | 4.3106 | 100 |  | 40.0124 | 100 |  | 7.1902 | 100 |  | 141.4841 | 100 |  | 0 | 100 |  | 5.6261 | 100 |  | 0 | 100 |  | 1.5031 | 100 |  | 1.6623 | 100 |  | 12.9688 | 100 |  | 11.2465 | 100 |  | 155.4264 | 100 |  | 945.1082 | 100 |  | 46333.1836 | 100 |  | 875.55 | 100 |  | 9.2669 | 100 |  | In Marcia [30]
14:00 |  | 4.7916 | 100 |  | 20.0514 | 100 |  | 7.3706 | 100 |  | 139.8341 | 100 |  | 0 | 100 |  | 4.5673 | 100 |  | 0 | 100 |  | 0 | 100 |  | 1.642 | 100 |  | 12.824 | 100 |  | 11.8447 | 100 |  | 157.3105 | 100 |  | 945.129 | 100 |  | 46190.4531 | 100 |  | 873.7861 | 100 |  | 8.7073 | 100 |  | In Marcia [30]
14:30 |  | 4.9496 | 100 |  | 11.2608 | 100 |  | 7.5206 | 100 |  | 146.3809 | 100 |  | 0 | 100 |  | 4.0946 | 100 |  | 0 | 100 |  | 0 | 100 |  | 1.6203 | 100 |  | 12.636 | 100 |  | 12.1284 | 100 |  | 158.3005 | 100 |  | 945.6771 | 100 |  | 45918.2031 | 100 |  | 886.3694 | 100 |  | 8.5259 | 100 |  | In Marcia [30]
15:00 |  | 4.7869 | 100 |  | 0 | 100 |  | 7.5264 | 100 |  | 147.4317 | 100 |  | 0 | 100 |  | 4.4989 | 100 |  | 0 | 100 |  | 0 | 100 |  | 1.6099 | 100 |  | 12.6698 | 100 |  | 12.2684 | 100 |  | 158.8859 | 100 |  | 948.6039 | 100 |  | 45706.9414 | 100 |  | 888.6639 | 100 |  | 8.4793 | 100 |  | In Marcia [30]
15:30 |  | 4.7512 | 100 |  | 11.1137 | 100 |  | 7.5585 | 100 |  | 144.3428 | 100 |  | 0 | 100 |  | 4.3591 | 100 |  | 0 | 100 |  | 0 | 100 |  | 1.6269 | 100 |  | 12.6263 | 100 |  | 12.2857 | 100 |  | 159.9303 | 100 |  | 946.5001 | 100 |  | 45669.7656 | 100 |  | 887.7833 | 100 |  | 8.5679 | 100 |  | In Marcia [30]
16:00 |  | 4.4978 | 100 |  | 2.277 | 100 |  | 7.9192 | 100 |  | 155.0255 | 100 |  | 0 | 100 |  | 3.7567 | 100 |  | 0 | 100 |  | 0 | 100 |  | 1.8969 | 78.6111 |  | 12.0882 | 100 |  | 12.7963 | 100 |  | 161.9441 | 100 |  | 948.2826 | 100 |  | 45946.9648 | 100 |  | 896.0611 | 100 |  | 7.9449 | 100 |  | In Marcia [30]
16:30 |  | 4.3003 | 100 |  | 9.2991 | 100 |  | 7.7671 | 100 |  | 151.3154 | 100 |  | 0 | 100 |  | 3.9195 | 100 |  | 0 | 100 |  | 0 | 100 |  | 1.5832 | 100 |  | 12.3043 | 100 |  | 12.3553 | 100 |  | 163.8901 | 100 |  | 947.9148 | 100 |  | 46206.707 | 100 |  | 895.4472 | 100 |  | 8.1878 | 100 |  | In Marcia [30]
17:00 |  | 4.0955 | 100 |  | 22.0315 | 100 |  | 7.7166 | 100 |  | 145.2774 | 100 |  | 0 | 100 |  | 3.6649 | 100 |  | 0 | 100 |  | 0 | 100 |  | 1.555 | 100 |  | 12.296 | 100 |  | 11.6051 | 100 |  | 163.944 | 100 |  | 948.8649 | 100 |  | 45803.2891 | 100 |  | 897.4972 | 100 |  | 8.3417 | 100 |  | In Marcia [30]
17:30 |  | 4.5731 | 100 |  | 4.4459 | 100 |  | 7.8068 | 100 |  | 155.4088 | 100 |  | 0 | 100 |  | 3.0694 | 100 |  | 0 | 100 |  | 0 | 100 |  | 1.5355 | 100 |  | 12.1234 | 100 |  | 11.7352 | 100 |  | 163.1716 | 100 |  | 945.0287 | 100 |  | 45714.1406 | 100 |  | 902.0889 | 100 |  | 8.1128 | 100 |  | In Marcia [30]
18:00 |  | 4.4653 | 100 |  | 41.1973 | 100 |  | 7.9209 | 100 |  | 158.3839 | 100 |  | 0 | 100 |  | 3.7264 | 100 |  | 0 | 100 |  | 0.3763 | 100 |  | 1.5153 | 100 |  | 11.9922 | 100 |  | 12.291 | 100 |  | 163.547 | 100 |  | 946.7875 | 100 |  | 45993.4297 | 100 |  | 908.6833 | 100 |  | 7.9011 | 100 |  | In Marcia [30]
18:30 |  | 4.6184 | 100 |  | 5.807 | 100 |  | 7.7036 | 100 |  | 160.2691 | 100 |  | 0 | 100 |  | 4.175 | 100 |  | 0 | 100 |  | 0 | 100 |  | 1.7482 | 100 |  | 12.4232 | 100 |  | 15.5735 | 100 |  | 164.4373 | 100 |  | 945.9744 | 100 |  | 46480.0898 | 100 |  | 907.6389 | 100 |  | 7.5254 | 100 |  | In Marcia [30]
19:00 |  | 3.9896 | 100 |  | 43.5704 | 100 |  | 7.3987 | 100 |  | 157.8536 | 100 |  | 0 | 100 |  | 5.1162 | 100 |  | 0 | 100 |  | 0 | 100 |  | 1.7559 | 100 |  | 12.7276 | 100 |  | 14.336 | 100 |  | 164.8504 | 100 |  | 947.2535 | 100 |  | 45718.9805 | 100 |  | 886.9528 | 100 |  | 8.5413 | 100 |  | In Marcia [30]
19:30 |  | 4.5842 | 100 |  | 28.9298 | 100 |  | 7.2128 | 100 |  | 147.466 | 100 |  | 0 | 100 |  | 5.4739 | 100 |  | 0 | 100 |  | 0 | 100 |  | 1.6699 | 100 |  | 12.8849 | 100 |  | 11.9006 | 100 |  | 162.1372 | 100 |  | 947.2959 | 100 |  | 45892.4844 | 100 |  | 867.8611 | 100 |  | 8.9472 | 100 |  | In Marcia [30]
20:00 |  | 4.8943 | 83.6111 |  | 6.3311 | 83.6111 |  | 7.831 | 83.6111 |  | 156.9406 | 83.6111 |  | 0 | 83.6111 |  | 3.7279 | 83.6111 |  | 0 | 83.6111 |  | 0 | 83.6111 |  | 1.6333 | 79.1667 |  | 12.2127 | 83.6111 |  | 12.5834 | 83.6111 |  | 160.8586 | 100 |  | 945.1204 | 100 |  | 45924.9023 | 100 |  | 879.5361 | 100 |  | 8.063 | 100 |  | In Marcia [30]
20:30 |  | 4.487 | 81.6667 |  | 41.3468 | 81.6667 |  | 7.3935 | 81.6667 |  | 172.4941 | 81.6667 |  | 0 | 81.6667 |  | 5.2784 | 81.6667 |  | 0 | 81.6667 |  | 0.10465 | 81.6667 |  | 1.63 | 100 |  | 12.7034 | 81.6667 |  | 11.5298 | 81.6667 |  | 160.6523 | 100 |  | 946.7936 | 100 |  | 46163.5664 | 100 |  | 879.2722 | 100 |  | 8.7063 | 100 |  | In Marcia [30]
21:00 |  | 4.6016 | 100 |  | 36.3008 | 100 |  | 7.2515 | 100 |  | 147.827 | 100 |  | 0 | 100 |  | 5.3527 | 100 |  | 0 | 100 |  | 0 | 100 |  | 1.6723 | 100 |  | 12.9273 | 100 |  | 11.0814 | 100 |  | 160.4097 | 100 |  | 945.7382 | 100 |  | 46272.875 | 100 |  | 869.4639 | 100 |  | 8.9563 | 100 |  | In Marcia [30]
21:30 |  | 4.5797 | 100 |  | 14.1994 | 100 |  | 7.3335 | 100 |  | 148.0269 | 100 |  | 0 | 100 |  | 4.7903 | 100 |  | 0 | 100 |  | 0 | 100 |  | 1.6322 | 100 |  | 12.8078 | 100 |  | 11.0945 | 100 |  | 160.2856 | 100 |  | 946.6025 | 100 |  | 46487.5391 | 100 |  | 870.5833 | 100 |  | 8.8729 | 100 |  | In Marcia [30]
22:00 |  | 4.3936 | 100 |  | 19.7044 | 100 |  | 7.1788 | 100 |  | 145.5724 | 100 |  | 0 | 100 |  | 5.1256 | 100 |  | 0 | 100 |  | 0 | 100 |  | 1.682 | 100 |  | 13.0481 | 100 |  | 10.9439 | 100 |  | 160.5397 | 100 |  | 945.9018 | 100 |  | 46571.8672 | 100 |  | 864.6166 | 100 |  | 9.0829 | 100 |  | In Marcia [30]
22:30 |  | 4.4918 | 100 |  | 58.1273 | 100 |  | 7.3342 | 100 |  | 158.6305 | 100 |  | 0 | 100 |  | 4.9356 | 100 |  | 0 | 100 |  | 2.2805 | 100 |  | 1.6105 | 100 |  | 12.6666 | 100 |  | 11.1714 | 100 |  | 160.8349 | 100 |  | 945.6213 | 100 |  | 46311.207 | 100 |  | 873.4833 | 100 |  | 9.0921 | 100 |  | In Marcia [30]
23:00 |  | 2.7423 | 100 |  | 17.6318 | 100 |  | 6.6999 | 100 |  | 153.9531 | 100 |  | 0 | 100 |  | 4.5358 | 100 |  | 0 | 100 |  | 0 | 100 |  | 1.6527 | 100 |  | 12.9878 | 100 |  | 10.8227 | 100 |  | 158.4447 | 100 |  | 947.9099 | 100 |  | 45556.9492 | 100 |  | 871.0889 | 100 |  | 8.6277 | 100 |  | In Marcia [30]
23:30 |  | 5.1814 | 100 |  | 0 | 100 |  | 7.7505 | 100 |  | 148.1896 | 100 |  | 0 | 100 |  | 4.4968 | 100 |  | 0 | 100 |  | 0 | 100 |  | 1.5946 | 100 |  | 12.4918 | 100 |  | 11.7732 | 100 |  | 159.1944 | 100 |  | 948.1356 | 100 |  | 46848.4961 | 100 |  | 887.7222 | 100 |  | 8.4127 | 100 |  | In Marcia [30]
24:00 |  | 4.7354 | 100 |  | 0.73332 | 100 |  | 7.8014 | 100 |  | 146.7332 | 100 |  | 0 | 100 |  | 4.1026 | 100 |  | 0 | 100 |  | 0 | 100 |  | 1.9271 | 78.6111 |  | 12.4661 | 100 |  | 11.9983 | 100 |  | 160.1826 | 100 |  | 945.192 | 100 |  | 46399.6875 | 100 |  | 897.3333 | 100 |  | 8.2689 | 100 |  | In Marcia [30]
Limite 30 Min |  | 60 |  |  | 100 | [5 empty] | 400 |  |  | 200 | [5 empty] | 4 |  |  | 20 |  |  | 30
MIN |  | 0.11493 |  |  | 0 |  |  | 4.1043 |  |  | 117.5912 |  |  | 0 |  |  | 0.79162 |  |  | 0 |  |  | 0 |  |  | 1.3814 |  |  | 11.7443 |  |  | 8.2156 |  |  | 137.513 |  |  | 944.9329 |  |  | 41999.0742 |  |  | 856.2056 |  |  | 7.5254
MAX |  | 6.9499 |  |  | 58.1273 |  |  | 8.2049 |  |  | 177.9646 |  |  | 0 |  |  | 13.0859 |  |  | 0 |  |  | 2.2805 |  |  | 1.9271 |  |  | 13.8289 |  |  | 15.8049 |  |  | 164.8504 |  |  | 949.9433 |  |  | 46848.4961 |  |  | 913.8778 |  |  | 11.1703
%Medie < Soglia |  | 100 | [8 empty] | 99.9009 |  |  | 100 | [5 empty] | 100 |  |  | 100 |  |  | 99.9505
Soglia 97% |  | 10 | [8 empty] | 200 |  |  | 50 | [5 empty] | 2 |  |  | 10 |  |  | 10
Media Giorno: |  | 4.5916 | 100 |  | 15.8745 | 100 |  | 7.1801 | 100 |  | 146.6813 | 100 |  | 0 | 100 |  | 4.0424 | 100 |  | 0 | 100 |  | 0.11111 | 100 |  | 1.6337 | 100 |  | 12.6535 | 100 |  | 11.5551 | 100 |  | 157.0252 | 100 |  | 946.5917 | 100 |  | 45515.3816 | 100 |  | 886.0425 | 100 |  | 8.7249 | 100 | (6) | 47
Limite Giorno |  | 10 |  |  | 50 | [5 empty] | 200 |  |  | 50 | [5 empty] | 1 |  |  | 10 |  |  | 10
Note:
| (1) | Assenza Registrazioni Medie | [7 empty] | Elaborazioni conformi Allegato VI, Parte V, D.Lgs. n. 152 del 03/04/2006 | [11 empty] | Elaborazioni DLgs 46/14: [Giorno Solare]
| (2) | Assenza Registrazioni I.D. | [7 empty] | Elaborazioni Conformi Titolo III Bis, Parte IV, D.Lgs. 152/06 del 03/04/2006 (D.Lgs. 46/14) | [12 empty] | 144 | Medie 10 Minuti Totali della Misura del CO.
| (3) | Assenza Registrazioni Note o Parametri | [7 empty] | Ossigeno di Riferimento: 11,00 %V. | [12 empty] | 138 | Medie 10 Minuti Valide della Misura del CO.
| (4) | Media Non Valida | [20 empty] | 1 | Medie 10 Minuti del CO superiori al valore di 150 mg/Nm3.
| (5) | Valore superiore al Limite o Soglia | [7 empty] | Report prodotto il 02/03/2021 01:06:09 | [12 empty] | 99,28% | Medie 10 Minuti del CO inferiori al valore di 150 mg/Nm3.
| (6) | Mezzore di Normale Funzionamento | [7 empty] | Reports ver. 3.50.66 - (C) 1995-2018 C.T. Sistemi srl

## Linea 2
Ecologia Oggi S.p.A. Gioia Tauro - Data: 01/03/2021
Report Medie 30 Minuti - Linea 2
|  | Ac. Cloridrico |  |  | Ossido Carbonio |  |  | An. Carbonica |  |  | Ossidi Azoto |  |  | Ossidi Zolfo |  |  | Ammoniaca |  |  | Ac. Fluoridrico |  |  | Carb. Org. Totale |  |  | Polveri |  |  | Ossigeno |  |  | Umidità Fumi |  |  | Temp. Fumi |  |  | Press. Fumi |  |  | Portata Fumi |  |  | T° Post Comb. |  |  | O2 Post. Comb. |  |  | Impianto
Ore | Note | mg/Nm3 | ID % | Note | mg/Nm3 | ID % | Note | %V | ID % | Note | mg/Nm3 | ID % | Note | mg/Nm3 | ID % | Note | mg/Nm3 | ID % | Note | mg/Nm3 | ID % | Note | mg/Nm3 | ID % | Note | mg/Nm3 | ID % | Note | %V | ID % | Note | %V | ID % | Note | °C | ID % | Note | mBar | ID % | Note | Nm3/h | ID % | Note | °C | ID % | Note | %V | ID % | Note | Stato
00:30 | (4) | 0.53838 | 100 | (4) | 1.7157 | 100 |  | 0.038035 | 100 | (4) | 3.2641 | 100 | (4) | 0 | 100 | (4) | 0.13495 | 100 | (4) | 0 | 100 | (4) | 1.3918 | 100 | (4) | 0.87837 | 100 |  | 20.9754 | 100 |  | 1.2386 | 100 |  | 17.5653 | 100 |  | 1017.6218 | 100 |  | 0 | 100 |  | 17.1167 | 100 |  | 20.4643 | 100 |  | Fermo [34]
01:00 | (4) | 0.53022 | 100 | (4) | 1.5356 | 100 |  | 0.036784 | 100 | (4) | 3.0367 | 100 | (4) | 0 | 100 | (4) | 0.11812 | 100 | (4) | 0 | 100 | (4) | 1.3638 | 100 | (4) | 0.95436 | 78.8889 |  | 20.9762 | 100 |  | 1.2367 | 100 |  | 17.4028 | 100 |  | 1017.7029 | 100 |  | 0 | 100 |  | 17 | 100 |  | 20.4582 | 100 |  | Fermo [34]
01:30 | (4) | 0.51924 | 100 | (4) | 1.4805 | 100 |  | 0.036577 | 100 | (4) | 2.7736 | 100 | (4) | 0 | 100 | (4) | 0.11695 | 100 | (4) | 0 | 100 | (4) | 1.3584 | 100 | (4) | 0.87614 | 100 |  | 20.9748 | 100 |  | 1.2201 | 100 |  | 17.1495 | 100 |  | 1017.7007 | 100 |  | 0 | 100 |  | 17 | 100 |  | 20.4681 | 100 |  | Fermo [34]
02:00 | (4) | 0.54544 | 100 | (4) | 1.2762 | 100 |  | 0.03703 | 100 | (4) | 2.9312 | 100 | (4) | 0 | 100 | (4) | 0.10252 | 100 | (4) | 0 | 100 | (4) | 1.3132 | 100 | (4) | 0.87346 | 100 |  | 20.9735 | 100 |  | 1.2043 | 100 |  | 16.9522 | 100 |  | 1017.6602 | 100 |  | 0 | 100 |  | 17 | 100 |  | 20.47 | 100 |  | Fermo [34]
02:30 | (4) | 0.50329 | 100 | (4) | 1.1753 | 100 |  | 0.037977 | 100 | (4) | 2.5708 | 100 | (4) | 0 | 100 | (4) | 0.097845 | 100 | (4) | 0 | 100 | (4) | 1.3396 | 100 | (4) | 0.86618 | 100 |  | 20.9716 | 100 |  | 1.196 | 100 |  | 16.7188 | 100 |  | 1017.7398 | 100 |  | 0 | 100 |  | 17 | 100 |  | 20.4704 | 100 |  | Fermo [34]
03:00 | (4) | 0.53013 | 100 | (4) | 1.1219 | 100 |  | 0.038668 | 100 | (4) | 2.3306 | 100 | (4) | 0 | 100 | (4) | 0.12784 | 100 | (4) | 0 | 100 | (4) | 1.3244 | 100 | (4) | 0.86251 | 100 |  | 20.9697 | 100 |  | 1.1828 | 100 |  | 16.577 | 100 |  | 1017.6136 | 100 |  | 0 | 100 |  | 16.1 | 100 |  | 20.4548 | 100 |  | Fermo [34]
03:30 | (4) | 0.57993 | 100 | (4) | 1.1254 | 100 |  | 0.037636 | 100 | (4) | 2.3388 | 100 | (4) | 0 | 100 | (4) | 0.12781 | 100 | (4) | 0 | 100 | (4) | 1.3243 | 100 | (4) | 0.86189 | 100 |  | 20.9671 | 100 |  | 1.1719 | 100 |  | 16.3597 | 100 |  | 1017.4611 | 100 |  | 0 | 100 |  | 16 | 100 |  | 20.4535 | 100 |  | Fermo [34]
04:00 | (4) | 0.54604 | 100 | (4) | 1.0764 | 100 |  | 0.037817 | 100 | (4) | 2.8072 | 100 | (4) | 0 | 100 | (4) | 0.099359 | 100 | (4) | 0 | 100 | (4) | 1.296 | 100 | (4) | 0.86093 | 100 |  | 20.9664 | 100 |  | 1.1657 | 100 |  | 16.0498 | 100 |  | 1017.4462 | 100 |  | 0 | 100 |  | 16 | 100 |  | 20.4546 | 100 |  | Fermo [34]
04:30 | (4) | 0.55 | 100 | (4) | 1.0252 | 100 |  | 0.039177 | 100 | (4) | 2.7308 | 100 | (4) | 0 | 100 | (4) | 0.15003 | 100 | (4) | 0 | 100 | (4) | 1.2724 | 100 | (4) | 0.86005 | 100 |  | 20.9642 | 100 |  | 1.1619 | 100 |  | 15.7801 | 100 |  | 1017.5037 | 100 |  | 0 | 100 |  | 16 | 100 |  | 20.4561 | 100 |  | Fermo [34]
05:00 | (4) | 0.55941 | 100 | (4) | 1.0212 | 100 |  | 0.038296 | 100 | (4) | 2.2236 | 100 | (4) | 0 | 100 | (4) | 0.1371 | 100 | (4) | 0 | 100 | (4) | 1.2578 | 100 | (4) | 0.96654 | 78.6111 |  | 20.9636 | 100 |  | 1.1568 | 100 |  | 15.5618 | 100 |  | 1017.5427 | 100 |  | 0 | 100 |  | 16 | 100 |  | 20.4568 | 100 |  | Fermo [34]
05:30 | (4) | 0.54408 | 100 | (4) | 0.9735 | 100 |  | 0.037579 | 100 | (4) | 2.2863 | 100 | (4) | 0 | 100 | (4) | 0.12331 | 100 | (4) | 0 | 100 | (4) | 1.2449 | 100 | (4) | 0.85847 | 100 |  | 20.963 | 100 |  | 1.1501 | 100 |  | 15.3346 | 100 |  | 1017.6779 | 100 |  | 0 | 100 |  | 16 | 100 |  | 20.4579 | 100 |  | Fermo [34]
06:00 | (4) | 0.59227 | 100 | (4) | 0.88057 | 100 |  | 0.03724 | 100 | (4) | 2.4173 | 100 | (4) | 0 | 100 | (4) | 0.16138 | 100 | (4) | 0 | 100 | (4) | 1.2351 | 100 | (4) | 0.85788 | 100 |  | 20.9622 | 100 |  | 1.1436 | 100 |  | 15.1521 | 100 |  | 1017.6663 | 100 |  | 0 | 100 |  | 16 | 100 |  | 20.4577 | 100 |  | Fermo [34]
06:30 | (4) | 0.56823 | 100 | (4) | 0.81963 | 100 |  | 0.038567 | 100 | (4) | 2.6612 | 100 | (4) | 0 | 100 | (4) | 0.13946 | 100 | (4) | 0 | 100 | (4) | 1.2414 | 100 | (4) | 0.8569 | 100 |  | 20.9598 | 100 |  | 1.1384 | 100 |  | 14.862 | 100 |  | 1017.7454 | 100 |  | 0 | 100 |  | 16 | 100 |  | 20.4631 | 100 |  | Fermo [34]
07:00 | (4) | 0.55936 | 100 | (4) | 0.84083 | 100 |  | 0.041356 | 100 | (4) | 2.3555 | 100 | (4) | 0 | 100 | (4) | 0.14162 | 100 | (4) | 0 | 100 | (4) | 1.268 | 100 | (4) | 0.8565 | 100 |  | 20.9569 | 100 |  | 1.141 | 100 |  | 14.7113 | 100 |  | 1017.7161 | 100 |  | 0 | 100 |  | 16 | 100 |  | 20.4619 | 100 |  | Fermo [34]
07:30 | (4) | 0.53811 | 100 | (4) | 0.79782 | 100 |  | 0.041021 | 100 | (4) | 2.441 | 100 | (4) | 0 | 100 | (4) | 0.12907 | 100 | (4) | 0 | 100 | (4) | 1.3399 | 100 | (4) | 0.85604 | 100 |  | 20.9563 | 100 |  | 1.1413 | 100 |  | 14.6245 | 100 |  | 1017.9626 | 100 |  | 0 | 100 |  | 16 | 100 |  | 20.4573 | 100 |  | Fermo [34]
08:00 | (4) | 0.52625 | 86.1111 | (4) | 0.8503 | 86.1111 |  | 0.040132 | 86.1111 | (4) | 2.1611 | 86.1111 | (4) | 0 | 86.1111 | (4) | 0.13959 | 86.1111 | (4) | 0 | 86.1111 | (4) | 1.2941 | 86.1111 | (4) | 0.85578 | 100 |  | 20.955 | 86.1111 |  | 1.1516 | 86.1111 |  | 14.5541 | 100 |  | 1018.1245 | 100 |  | 0 | 100 |  | 16 | 100 |  | 20.4502 | 100 |  | Fermo [34]
08:30 | (4) | 0.44329 | 79.7222 | (4) | 1.2398 | 79.7222 |  | 0.040977 | 79.7222 | (4) | 0.88025 | 79.7222 | (4) | 0 | 79.7222 | (4) | 0.016574 | 79.7222 | (4) | 0 | 79.7222 | (4) | 1.7486 | 79.7222 | (4) | 0.85619 | 100 |  | 20.894 | 79.7222 |  | 1.1883 | 79.7222 |  | 14.6364 | 100 |  | 1018.3069 | 100 |  | 0 | 100 |  | 16 | 100 |  | 20.4691 | 100 |  | Fermo [34]
09:00 | (4) | 0.38553 | 100 | (4) | 1.3566 | 100 |  | 0.043156 | 100 | (4) | 1.3885 | 100 | (4) | 0 | 100 | (4) | 0.016039 | 100 | (4) | 0 | 100 | (4) | 2.3726 | 100 | (4) | 0.85777 | 79.1667 |  | 20.9033 | 100 |  | 1.2133 | 100 |  | 14.808 | 100 |  | 1018.5371 | 100 |  | 0 | 100 |  | 16.8667 | 100 |  | 20.4886 | 100 |  | Fermo [34]
09:30 | (4) | 0.42678 | 100 | (4) | 1.561 | 100 |  | 0.042527 | 100 | (4) | 2.1588 | 100 | (4) | 0 | 100 | (4) | 0.029663 | 100 | (4) | 0 | 100 | (4) | 3.4101 | 100 | (4) | 0.86272 | 100 |  | 20.9056 | 100 |  | 1.2367 | 100 |  | 14.9384 | 100 |  | 1018.6364 | 100 |  | 0 | 100 |  | 17 | 100 |  | 20.4826 | 100 |  | Fermo [34]
10:00 | (4) | 0.3916 | 100 | (4) | 1.7545 | 100 |  | 0.041992 | 100 | (4) | 2.0847 | 100 | (4) | 0 | 100 | (4) | 0.0052829 | 100 | (4) | 0 | 100 | (4) | 2.8028 | 100 | (4) | 0.87441 | 100 |  | 20.9079 | 100 |  | 1.2629 | 100 |  | 15.2234 | 100 |  | 1018.6609 | 100 |  | 0 | 100 |  | 17.8694 | 100 |  | 20.4849 | 100 |  | Fermo [34]
10:30 | (4) | 0.39345 | 100 | (4) | 1.6044 | 100 |  | 0.040622 | 100 | (4) | 1.6239 | 100 | (4) | 0 | 100 | (4) | 0.0033607 | 100 | (4) | 0 | 100 | (4) | 2.179 | 100 | (4) | 0.88738 | 100 |  | 20.9097 | 100 |  | 1.2847 | 100 |  | 15.5573 | 100 |  | 1018.8399 | 100 |  | 0 | 100 |  | 18.225 | 100 |  | 20.4902 | 100 |  | Fermo [34]
11:00 | (4) | 0.40015 | 100 | (4) | 1.3161 | 100 |  | 0.038525 | 100 | (4) | 1.5041 | 100 | (4) | 0 | 100 | (4) | 0.022013 | 100 | (4) | 0 | 100 | (4) | 1.8336 | 100 | (4) | 0.92739 | 100 |  | 20.9117 | 100 |  | 1.2956 | 100 |  | 15.8529 | 100 |  | 1019.1179 | 100 |  | 0 | 100 |  | 19 | 100 |  | 20.4879 | 100 |  | Fermo [34]
11:30 | (4) | 0.36548 | 100 | (4) | 1.0672 | 100 |  | 0.036733 | 100 | (4) | 1.0297 | 100 | (4) | 0 | 100 | (4) | 0.017172 | 100 | (4) | 0 | 100 | (4) | 1.5959 | 100 | (4) | 0.92161 | 100 |  | 20.9137 | 100 |  | 1.3123 | 100 |  | 16.1674 | 100 |  | 1019.0654 | 100 |  | 0 | 100 |  | 19 | 100 |  | 20.4901 | 100 |  | Fermo [34]
12:00 | (4) | 0.39606 | 100 | (4) | 0.9819 | 100 |  | 0.035161 | 100 | (4) | 1.8887 | 100 | (4) | 0 | 100 | (4) | 0.023718 | 100 | (4) | 0 | 100 | (4) | 1.4606 | 100 | (4) | 0.90211 | 100 |  | 20.9159 | 100 |  | 1.3384 | 100 |  | 16.3472 | 100 |  | 1019.0383 | 100 |  | 0 | 100 |  | 19 | 100 |  | 20.4954 | 100 |  | Fermo [34]
12:30 | (4) | 0.31295 | 100 | (4) | 0.8251 | 100 |  | 0.033839 | 100 | (4) | 2.1776 | 100 | (4) | 0 | 100 | (4) | 0.015787 | 100 | (4) | 0 | 100 | (4) | 1.3839 | 100 | (4) | 0.89778 | 100 |  | 20.9145 | 100 |  | 1.3724 | 100 |  | 16.5484 | 100 |  | 1018.8455 | 100 |  | 0 | 100 |  | 19 | 100 |  | 20.4972 | 100 |  | Fermo [34]
13:00 | (4) | 0.30974 | 100 | (4) | 0.80718 | 100 |  | 0.033089 | 100 | (4) | 2.2031 | 100 | (4) | 0 | 100 | (4) | 0.02468 | 100 | (4) | 0 | 100 | (4) | 1.3242 | 100 | (4) | 0.90353 | 78.8889 |  | 20.9151 | 100 |  | 1.3975 | 100 |  | 16.7791 | 100 |  | 1018.5988 | 100 |  | 0 | 100 |  | 19.1944 | 100 |  | 20.5013 | 100 |  | Fermo [34]
13:30 | (4) | 0.29512 | 100 | (4) | 0.75139 | 100 |  | 0.032953 | 100 | (4) | 2.5253 | 100 | (4) | 0 | 100 | (4) | 0.011946 | 100 | (4) | 0 | 100 | (4) | 1.2786 | 100 | (4) | 0.91192 | 100 |  | 20.9172 | 100 |  | 1.4216 | 100 |  | 16.9753 | 100 |  | 1018.3644 | 100 |  | 0 | 100 |  | 20 | 100 |  | 20.4965 | 100 |  | Fermo [34]
14:00 | (4) | 0.32921 | 100 | (4) | 0.69837 | 100 |  | 0.03285 | 100 | (4) | 2.9045 | 100 | (4) | 0 | 100 | (4) | 0.0115 | 100 | (4) | 0 | 100 | (4) | 1.243 | 100 | (4) | 0.922 | 100 |  | 20.9193 | 100 |  | 1.4414 | 100 |  | 17.1734 | 100 |  | 1018.1256 | 100 |  | 0 | 100 |  | 20.1833 | 100 |  | 20.4943 | 100 |  | Fermo [34]
14:30 | (4) | 0.28036 | 100 | (4) | 0.63181 | 100 |  | 0.032763 | 100 | (4) | 3.087 | 100 | (4) | 0 | 100 | (4) | 0.0078354 | 100 | (4) | 0 | 100 | (4) | 1.2141 | 100 | (4) | 0.92459 | 100 |  | 20.9217 | 100 |  | 1.4642 | 100 |  | 17.4423 | 100 |  | 1017.9557 | 100 |  | 0 | 100 |  | 20.9861 | 100 |  | 20.4901 | 100 |  | Fermo [34]
15:00 | (4) | 0.26406 | 100 | (4) | 0.62797 | 100 |  | 0.033076 | 100 | (4) | 3.1653 | 100 | (4) | 0 | 100 | (4) | 0.013911 | 100 | (4) | 0 | 100 | (4) | 1.1965 | 100 | (4) | 0.91841 | 100 |  | 20.9234 | 100 |  | 1.4701 | 100 |  | 17.6664 | 100 |  | 1017.8367 | 100 |  | 0 | 100 |  | 21 | 100 |  | 20.4928 | 100 |  | Fermo [34]
15:30 | (4) | 0.26973 | 100 | (4) | 0.63092 | 100 |  | 0.033186 | 100 | (4) | 3.3973 | 100 | (4) | 0 | 100 | (4) | 0.01258 | 100 | (4) | 0 | 100 | (4) | 1.1932 | 100 | (4) | 0.91206 | 100 |  | 20.9247 | 100 |  | 1.4793 | 100 |  | 17.8453 | 100 |  | 1017.7763 | 100 |  | 0 | 100 |  | 21 | 100 |  | 20.4894 | 100 |  | Fermo [34]
16:00 | (4) | 0.28879 | 100 | (4) | 0.57147 | 100 |  | 0.03313 | 100 | (4) | 3.0079 | 100 | (4) | 0 | 100 | (4) | 0.010908 | 100 | (4) | 0 | 100 | (4) | 1.1955 | 100 | (4) | 0.91283 | 100 |  | 20.9249 | 100 |  | 1.4786 | 100 |  | 18.0328 | 100 |  | 1017.7185 | 100 |  | 0 | 100 |  | 21 | 100 |  | 20.4862 | 100 |  | Fermo [34]
16:30 | (4) | 0.2749 | 100 | (4) | 0.5993 | 100 |  | 0.033289 | 100 | (4) | 3.1621 | 100 | (4) | 0 | 100 | (4) | 0.015347 | 100 | (4) | 0 | 100 | (4) | 1.203 | 100 | (4) | 0.90355 | 100 |  | 20.9252 | 100 |  | 1.4758 | 100 |  | 18.2693 | 100 |  | 1017.7327 | 100 |  | 0 | 100 |  | 21.2139 | 100 |  | 20.4799 | 100 |  | Fermo [34]
17:00 | (4) | 0.33302 | 100 | (4) | 0.64526 | 100 |  | 0.033744 | 100 | (4) | 2.4445 | 100 | (4) | 0 | 100 | (4) | 0.012983 | 100 | (4) | 0 | 100 | (4) | 1.2117 | 100 | (4) | 0.90243 | 78.8889 |  | 20.9246 | 100 |  | 1.4611 | 100 |  | 18.4712 | 100 |  | 1017.7901 | 100 |  | 0 | 100 |  | 21.125 | 100 |  | 20.478 | 100 |  | Fermo [34]
17:30 | (4) | 0.31713 | 100 | (4) | 0.65336 | 100 |  | 0.034251 | 100 | (4) | 2.8705 | 100 | (4) | 0 | 100 | (4) | 0.0085154 | 100 | (4) | 0 | 100 | (4) | 1.2206 | 100 | (4) | 0.89869 | 100 |  | 20.9261 | 100 |  | 1.4502 | 100 |  | 18.5528 | 100 |  | 1017.9117 | 100 |  | 0 | 100 |  | 21 | 100 |  | 20.4783 | 100 |  | Fermo [34]
18:00 | (4) | 0.35682 | 100 | (4) | 0.65974 | 100 |  | 0.034399 | 100 | (4) | 2.7519 | 100 | (4) | 0 | 100 | (4) | 0.0057934 | 100 | (4) | 0 | 100 | (4) | 1.2231 | 100 | (4) | 0.89581 | 100 |  | 20.9257 | 100 |  | 1.4363 | 100 |  | 18.6127 | 100 |  | 1018.0267 | 100 |  | 0 | 100 |  | 21 | 100 |  | 20.4776 | 100 |  | Fermo [34]
18:30 | (4) | 0.32581 | 100 | (4) | 0.67243 | 100 |  | 0.03436 | 100 | (4) | 2.535 | 100 | (4) | 0 | 100 | (4) | 0.0025419 | 100 | (4) | 0 | 100 | (4) | 1.2217 | 100 | (4) | 0.89247 | 100 |  | 20.9266 | 100 |  | 1.4233 | 100 |  | 18.6252 | 100 |  | 1018.1225 | 100 |  | 0 | 100 |  | 21 | 100 |  | 20.4778 | 100 |  | Fermo [34]
19:00 | (4) | 0.35347 | 100 | (4) | 0.65312 | 100 |  | 0.034275 | 100 | (4) | 2.4007 | 100 | (4) | 0 | 100 | (4) | 0.013201 | 100 | (4) | 0 | 100 | (4) | 1.221 | 100 | (4) | 0.89354 | 100 |  | 20.9272 | 100 |  | 1.4129 | 100 |  | 18.6596 | 100 |  | 1018.2685 | 100 |  | 0 | 100 |  | 21 | 100 |  | 20.4717 | 100 |  | Fermo [34]
19:30 | (4) | 0.3809 | 100 | (4) | 0.69377 | 100 |  | 0.034219 | 100 | (4) | 2.525 | 100 | (4) | 0 | 100 | (4) | 0.011206 | 100 | (4) | 0 | 100 | (4) | 1.2218 | 100 | (4) | 0.89749 | 100 |  | 20.9262 | 100 |  | 1.4006 | 100 |  | 18.6987 | 100 |  | 1018.4658 | 100 |  | 0 | 100 |  | 21 | 100 |  | 20.4799 | 100 |  | Fermo [34]
20:00 | (4) | 0.37657 | 86.1111 | (4) | 0.7012 | 86.1111 |  | 0.034318 | 86.1111 | (4) | 2.3903 | 86.1111 | (4) | 0 | 86.1111 | (4) | 0.0026976 | 86.1111 | (4) | 0 | 86.1111 | (4) | 1.233 | 86.1111 | (4) | 0.89994 | 100 |  | 20.9265 | 86.1111 |  | 1.3884 | 86.1111 |  | 18.6505 | 100 |  | 1018.6918 | 100 |  | 0 | 100 |  | 20.55 | 100 |  | 20.472 | 100 |  | Fermo [34]
20:30 | (4) | 0.40057 | 79.4444 | (4) | 0.97812 | 79.4444 |  | 0.034109 | 79.4444 | (4) | 0.97146 | 79.4444 | (4) | 0 | 79.4444 | (4) | 0.029864 | 79.4444 | (4) | 0 | 79.4444 | (4) | 1.3075 | 80 | (4) | 0.89873 | 100 |  | 20.9824 | 80 |  | 1.3705 | 79.4444 |  | 18.5284 | 100 |  | 1018.8489 | 100 |  | 0 | 100 |  | 20 | 100 |  | 20.4506 | 100 |  | Fermo [34]
21:00 | (4) | 0.38408 | 100 | (4) | 1.1345 | 100 |  | 0.033903 | 100 | (4) | 0.8154 | 100 | (4) | 0 | 100 | (4) | 0.041686 | 100 | (4) | 0 | 100 | (4) | 1.3262 | 100 | (4) | 0.98334 | 78.8889 |  | 20.9879 | 100 |  | 1.3528 | 100 |  | 18.4276 | 100 |  | 1018.9932 | 100 |  | 0 | 100 |  | 19.1361 | 100 |  | 20.4539 | 100 |  | Fermo [34]
21:30 | (4) | 0.42077 | 100 | (4) | 1.3511 | 100 |  | 0.033848 | 100 | (4) | 0.83294 | 100 | (4) | 0 | 100 | (4) | 0.04637 | 100 | (4) | 0 | 100 | (4) | 1.3445 | 100 | (4) | 0.91366 | 100 |  | 20.9895 | 100 |  | 1.3388 | 100 |  | 18.2108 | 100 |  | 1019.1639 | 100 |  | 0 | 100 |  | 19 | 100 |  | 20.4512 | 100 |  | Fermo [34]
22:00 | (4) | 0.39455 | 100 | (4) | 1.5563 | 100 |  | 0.034209 | 100 | (4) | 1.0039 | 100 | (4) | 0 | 100 | (4) | 0.021366 | 100 | (4) | 0 | 100 | (4) | 1.3617 | 100 | (4) | 0.91311 | 100 |  | 20.9903 | 100 |  | 1.3313 | 100 |  | 18.0403 | 100 |  | 1019.3954 | 100 |  | 0 | 100 |  | 19 | 100 |  | 20.4502 | 100 |  | Fermo [34]
22:30 | (4) | 0.40481 | 100 | (4) | 1.8374 | 100 |  | 0.034416 | 100 | (4) | 0.7117 | 100 | (4) | 0 | 100 | (4) | 0.02705 | 100 | (4) | 0 | 100 | (4) | 1.3765 | 100 | (4) | 0.9246 | 100 |  | 20.9893 | 100 |  | 1.3182 | 100 |  | 17.9162 | 100 |  | 1019.4042 | 100 |  | 0 | 100 |  | 19 | 100 |  | 20.45 | 100 |  | Fermo [34]
23:00 | (4) | 0.43562 | 100 | (4) | 2.0347 | 100 |  | 0.03486 | 100 | (4) | 0.76732 | 100 | (4) | 0 | 100 | (4) | 0.014501 | 100 | (4) | 0 | 100 | (4) | 1.3804 | 100 | (4) | 0.93268 | 100 |  | 20.9889 | 100 |  | 1.2983 | 100 |  | 17.7793 | 100 |  | 1019.404 | 100 |  | 0 | 100 |  | 18.2583 | 100 |  | 20.45 | 100 |  | Fermo [34]
23:30 | (4) | 0.44096 | 100 | (4) | 2.053 | 100 |  | 0.03589 | 100 | (4) | 0.74236 | 100 | (4) | 0 | 100 | (4) | 0.02548 | 100 | (4) | 0 | 100 | (4) | 1.3818 | 100 | (4) | 0.90877 | 100 |  | 20.9879 | 100 |  | 1.28 | 100 |  | 17.6098 | 100 |  | 1019.5591 | 100 |  | 0 | 100 |  | 18 | 100 |  | 20.45 | 100 |  | Fermo [34]
24:00 | (4) | 0.45385 | 100 | (4) | 2.0022 | 100 |  | 0.038233 | 100 | (4) | 0.66158 | 100 | (4) | 0 | 100 | (4) | 0.023629 | 100 | (4) | 0 | 100 | (4) | 1.3959 | 100 | (4) | 0.88699 | 100 |  | 20.9865 | 100 |  | 1.2731 | 100 |  | 17.4576 | 100 |  | 1019.6155 | 100 |  | 0 | 100 |  | 18 | 100 |  | 20.4505 | 100 |  | Fermo [34]
Limite 30 Min |  | 60 |  |  | 100 | [5 empty] | 400 |  |  | 200 | [5 empty] | 4 |  |  | 20 |  |  | 30
MIN
MAX
%Medie < Soglia |  | 100 | [8 empty] | 100 |  |  | 100 | [5 empty] | 100 |  |  | 99.8377 |  |  | 100
Soglia 97% |  | 10 | [8 empty] | 200 |  |  | 50 | [5 empty] | 2 |  |  | 10 |  |  | 10
Media Giorno: | (4) |  |  | (4) |  |  | (4) |  |  | (4) |  |  | (4) |  |  | (4) |  |  | (4) |  |  | (4) |  |  | (4) |  |  | (4) |  |  | (4) |  |  | (4) |  |  | (4) |  |  | (4) |  |  | (4) |  |  | (4) |  |  | (6) | 0
Limite Giorno |  | 10 |  |  | 50 | [5 empty] | 200 |  |  | 50 | [5 empty] | 1 |  |  | 10 |  |  | 10
Note:
| (1) | Assenza Registrazioni Medie | [7 empty] | Elaborazioni conformi Allegato VI, Parte V, D.Lgs. n. 152 del 03/04/2006 | [11 empty] | Elaborazioni DLgs 46/14: [Giorno Solare]
| (2) | Assenza Registrazioni I.D. | [7 empty] | Elaborazioni Conformi Titolo III Bis, Parte IV, D.Lgs. 152/06 del 03/04/2006 (D.Lgs. 46/14) | [12 empty] | 144 | Medie 10 Minuti Totali della Misura del CO.
| (3) | Assenza Registrazioni Note o Parametri | [7 empty] | Ossigeno di Riferimento: 11,00 %V. | [12 empty] | 0 | Medie 10 Minuti Valide della Misura del CO.
| (4) | Media Non Valida | [20 empty] | 0 | Medie 10 Minuti del CO superiori al valore di 150 mg/Nm3.
| (5) | Valore superiore al Limite o Soglia | [7 empty] | Report prodotto il 02/03/2021 01:06:16
| (6) | Mezzore di Normale Funzionamento | [7 empty] | Reports ver. 3.50.66 - (C) 1995-2018 C.T. Sistemi srl

## Allarmi
Ecologia Oggi S.p.A. Gioia Tauro
Report Giornaliero Allarmi |  |  | Data: 01/03/2021
Inizio | Riconosc. | Fine | Allarme
00:40:02 | 00:40:02 | 00:46:24 | Linea 2: Calibrazione in Corso Polveri
02:30:05 | 02:30:05 | 02:32:50 | Linea 1: Super. Preallarme Semiorario Ossido Carbonio
02:30:07 | 02:30:07 | 02:33:54 | Linea 1: BLOCCO Preallarme Medie Semiorarie
03:00:05 | 03:00:05 | 03:01:40 | Linea 1: Super. Preallarme Semiorario Ossidi Azoto
03:00:05 | 03:00:05 | 03:21:28 | Linea 1: BLOCCO Preallarme Medie Semiorarie
03:02:00 | 03:02:00 | 03:06:10 | Linea 1: Super. Preallarme Semiorario Ossido Carbonio
03:09:00 | 03:09:00 | 03:18:05 | Linea 1: Super. Preallarme Semiorario Ossidi Azoto
03:33:41 | 03:33:41 | 03:40:06 | Linea 1: Calibrazione in Corso Polveri
04:41:12 | 04:41:12 | 04:47:38 | Linea 2: Calibrazione in Corso Polveri
07:30:05 | 07:30:05 | 07:32:50 | Linea 1: Super. Preallarme Semiorario Ossido Carbonio
07:30:06 | 07:30:06 | 07:37:05 | Linea 1: BLOCCO Preallarme Medie Semiorarie
07:34:05 | 07:34:05 | 07:37:00 | Linea 1: Super. Preallarme Semiorario Ossido Carbonio
07:36:05 | 07:36:05 | 07:42:28 | Linea 1: Calibrazione in Corso Polveri
07:55:21 | 10:14:42 | 08:05:41 | Linea 1: Manutenzione Analizzatore O2
07:55:21 | 07:55:21 | 08:05:41 | Linea 1: Manutenzione Analizzatore FID
07:55:26 | 07:55:26 | 08:05:46 | Linea 1: Manutenzione Analizzatore FTIR
07:55:28 | 07:55:28 | 07:55:33 | Linea 1: Analizzatore in ZERO GAS PROBE
07:55:33 | 07:55:33 | 08:01:53 | Linea 1: Analizzatore in ZERO GAS LOCAL
07:55:51 | 07:55:51 | 08:06:06 | Linea 2: Manutenzione Analizzatore O2
07:55:51 | 07:55:51 | 08:06:06 | Linea 2: Manutenzione Analizzatore FID
07:55:54 | 07:55:54 | 07:55:58 | Linea 2: Analizzatore in ZERO GAS PROBE
07:55:56 | 07:55:56 | 08:06:06 | Linea 2: Manutenzione Analizzatore FTIR
07:55:58 | 07:55:58 | 08:02:32 | Linea 2: Analizzatore in ZERO GAS LOCAL
08:00:00 | 10:14:40 | 08:00:00 | Linea 1: Media 10 Minuti H2O INVALIDA - INDICE DISP. [ 54.2]
08:00:00 | 10:14:39 | 08:00:00 | Linea 1: Media 10 Minuti O2 INVALIDA - INDICE DISP. [ 53.3]
08:00:00 | 10:14:41 | 08:00:00 | Linea 1: Media 10 Minuti CO INVALIDA - INDICE DISP. [ 54.2]
08:05:50 | 08:05:50 | 08:06:00 | Linea 1: Super. Preallarme Semiorario Ammoniaca
08:05:51 | 08:05:51 | 08:42:54 | Linea 1: BLOCCO Preallarme Medie Semiorarie
08:10:00 | 10:14:41 | 08:10:00 | Linea 1: Media 10 Minuti H2O INVALIDA - INDICE DISP. [ 42.5]
08:10:00 | 10:14:39 | 08:10:00 | Linea 1: Media 10 Minuti O2 INVALIDA - INDICE DISP. [ 43.3]
08:10:00 | 10:14:43 | 08:10:00 | Linea 1: Media 10 Minuti CO INVALIDA - INDICE DISP. [ 42.5]
08:42:26 | 08:42:26 | 08:48:44 | Linea 2: Calibrazione in Corso Polveri
08:48:23 | 10:14:48 | 09:01:26 | Linea 1: Forno In Rampa
08:48:23 | 10:14:46 | 08:49:01 | Linea 1: Forno Spento
08:48:24 | 08:48:24 | 08:49:05 | Linea 1: Impianto in Marcia senza Rifiuto
08:49:05 | 08:49:05 | 08:49:17 | Linea 1: Impianto in Marcia
08:49:16 | 10:14:46 | 09:01:12 | Linea 1: Forno Spento
08:49:17 | 08:49:17 | 09:01:15 | Linea 1: Impianto in Marcia senza Rifiuto
09:00:00 | 09:00:00 | 09:30:00 | Linea 1: Impianto Fermo (Media 30 Minuti)
09:01:14 | 09:01:14 | 09:01:58 | Linea 1: Impianto in Marcia
09:01:38 | 10:14:47 | 09:02:26 | Linea 1: Forno In Rampa
09:01:52 | 10:14:45 | 09:02:02 | Linea 1: Forno Spento
09:01:58 | 09:01:58 | 09:02:04 | Linea 1: Impianto in Marcia senza Rifiuto
09:02:04 | 09:02:04 | 19:27:14 | Linea 1: Impianto in Marcia
11:38:32 | 11:38:32 | 11:44:59 | Linea 1: Calibrazione in Corso Polveri
12:43:33 | 12:43:33 | 12:49:55 | Linea 2: Calibrazione in Corso Polveri
13:09:40 | 13:09:40 | 13:13:45 | Linea 1: Super. Preallarme Semiorario Ossido Carbonio
13:09:40 | 13:09:40 | 13:16:00 | Linea 1: BLOCCO Preallarme Medie Semiorarie
15:41:04 | 15:41:04 | 15:47:29 | Linea 1: Calibrazione in Corso Polveri
16:44:46 | 16:44:46 | 16:51:08 | Linea 2: Calibrazione in Corso Polveri
17:38:55 | 17:38:55 | 17:42:25 | Linea 1: Super. Preallarme Semiorario Ossido Carbonio
17:38:56 | 17:38:56 | 17:41:12 | Linea 1: BLOCCO Preallarme Medie Semiorarie
17:41:14 | 17:41:14 | 17:42:31 | Linea 1: BLOCCO Preallarme Medie Semiorarie
18:34:50 | 18:34:50 | 18:45:50 | Linea 1: Super. Preallarme Semiorario Ossido Carbonio
18:34:52 | 18:34:52 | 18:46:08 | Linea 1: BLOCCO Preallarme Medie Semiorarie
19:27:13 | 19:47:38 | 19:29:06 | Linea 1: Forno Spento
19:27:14 | 19:27:14 | 19:29:06 | Linea 1: Impianto in Fermo
19:29:06 | 19:29:06 | 19:29:34 | Linea 1: Impianto in Marcia
19:29:32 | 19:47:37 | 19:31:17 | Linea 1: Forno Spento
19:29:34 | 19:29:34 | 19:31:18 | Linea 1: Impianto in Fermo
19:31:18 | 19:31:18 | 19:32:03 | Linea 1: Impianto in Marcia
19:32:01 | 19:47:41 | 19:32:25 | Linea 1: Forno Spento
19:32:03 | 19:32:03 | 19:32:26 | Linea 1: Impianto in Fermo
19:32:26 | 19:32:26 | 21:57:17 | Linea 1: Impianto in Marcia
19:43:40 | 19:43:40 | 19:49:58 | Linea 1: Calibrazione in Corso Polveri
19:55:09 | 20:01:59 | 20:05:29 | Linea 1: Manutenzione Analizzatore O2
19:55:09 | 19:55:09 | 20:05:29 | Linea 1: Manutenzione Analizzatore FID
19:55:09 | 19:55:09 | 20:05:34 | Linea 1: Manutenzione Analizzatore FTIR
19:55:11 | 19:55:11 | 19:55:19 | Linea 1: Analizzatore in ZERO GAS PROBE
19:55:19 | 19:55:19 | 20:01:42 | Linea 1: Analizzatore in ZERO GAS LOCAL
19:55:54 | 19:55:54 | 20:06:04 | Linea 2: Manutenzione Analizzatore O2
19:55:54 | 19:55:54 | 20:06:04 | Linea 2: Manutenzione Analizzatore FID
19:55:55 | 19:55:55 | 19:56:01 | Linea 2: Analizzatore in ZERO GAS PROBE
19:55:59 | 19:55:59 | 20:06:09 | Linea 2: Manutenzione Analizzatore FTIR
19:56:01 | 19:56:01 | 20:02:41 | Linea 2: Analizzatore in ZERO GAS LOCAL
20:00:00 | 20:01:58 | 20:00:00 | Linea 1: Media 10 Minuti H2O INVALIDA - INDICE DISP. [ 50.8]
20:00:00 | 20:15:52 | 20:00:00 | Linea 1: Media 10 Minuti O2 INVALIDA - INDICE DISP. [ 50.8]
20:00:00 | 20:01:58 | 20:00:00 | Linea 1: Media 10 Minuti CO INVALIDA - INDICE DISP. [ 50.8]
20:05:35 | 20:05:35 | 20:13:45 | Linea 1: Super. Preallarme Semiorario Ossidi Azoto
20:05:36 | 20:05:36 | 20:14:06 | Linea 1: BLOCCO Preallarme Medie Semiorarie
20:10:00 | 20:15:51 | 20:10:00 | Linea 1: Media 10 Minuti H2O INVALIDA - INDICE DISP. [ 45.0]
20:10:00 | 20:15:52 | 20:10:00 | Linea 1: Media 10 Minuti O2 INVALIDA - INDICE DISP. [ 45.0]
20:10:00 | 20:15:51 | 20:10:00 | Linea 1: Media 10 Minuti CO INVALIDA - INDICE DISP. [ 45.0]
20:45:56 | 20:45:56 | 20:52:19 | Linea 2: Calibrazione in Corso Polveri
21:57:15 | 22:45:24 | 21:57:48 | Linea 1: Forno Spento
21:57:17 | 21:57:17 | 21:57:49 | Linea 1: Impianto in Fermo
21:57:49 | 21:57:49 | 21:59:43 | Linea 1: Impianto in Marcia
21:59:42 | 22:45:24 | 22:00:23 | Linea 1: Forno Spento
21:59:43 | 21:59:43 | 22:00:23 | Linea 1: Impianto in Fermo
22:00:23 | 22:00:23 | 22:33:50 | Linea 1: Impianto in Marcia
22:20:01 | 22:20:01 | 22:30:01 | Linea 1: Super. Limite 10 Minuti Ossido Carbonio
22:20:01 | 22:20:01 | 22:21:49 | Linea 1: BLOCCO Preallarme Medie Semiorarie
22:21:49 | 22:21:49 | 22:23:28 | Linea 1: BLOCCO Preallarme Medie Semiorarie
22:23:28 | 22:23:28 | 22:39:56 | Linea 1: BLOCCO Preallarme Medie Semiorarie
22:30:05 | 22:30:05 | 22:35:25 | Linea 1: Super. Preallarme Semiorario Ossidi Azoto
22:33:49 | 22:45:25 | 22:36:56 | Linea 1: Forno In Rampa
22:33:49 | 22:45:24 | 22:36:56 | Linea 1: Forno Spento
22:33:50 | 22:33:50 | 22:36:58 | Linea 1: Impianto in Marcia senza Rifiuto
22:36:58 | 22:36:58 |  | Linea 1: Impianto in Marcia
23:46:04 | 23:46:04 | 23:52:28 | Linea 1: Calibrazione in Corso Polveri
Reports ver. 3.50.66 - (C) 1995-2018 C.T. Sistemi srl