## Linea 1
Ecologia Oggi S.p.A. Gioia Tauro - Data: 04/01/2021
Report Medie 30 Minuti - Linea 1
|  | Ac. Cloridrico |  |  | Ossido Carbonio |  |  | An. Carbonica |  |  | Ossidi Azoto |  |  | Ossidi Zolfo |  |  | Ammoniaca |  |  | Ac. Fluoridrico |  |  | Carb. Org. Totale |  |  | Polveri |  |  | Ossigeno |  |  | Umidità Fumi |  |  | Temp. Fumi |  |  | Press. Fumi |  |  | Portata Fumi |  |  | T° Post Comb. |  |  | O2 Post. Comb. |  |  | Impianto
Ore | Note | mg/Nm3 | ID % | Note | mg/Nm3 | ID % | Note | %V | ID % | Note | mg/Nm3 | ID % | Note | mg/Nm3 | ID % | Note | mg/Nm3 | ID % | Note | mg/Nm3 | ID % | Note | mg/Nm3 | ID % | Note | mg/Nm3 | ID % | Note | %V | ID % | Note | %V | ID % | Note | °C | ID % | Note | mBar | ID % | Note | Nm3/h | ID % | Note | °C | ID % | Note | %V | ID % | Note | Stato
00:30 | (4) | 0.1056 | 100 | (4) | 0.30147 | 100 |  | 0.037416 | 100 | (4) | 0.98241 | 100 | (4) | 0 | 100 | (4) | 0.14274 | 100 | (4) | 0.3623 | 100 | (4) | 1.1047 | 100 | (4) | 0.95609 | 100 |  | 20.9482 | 100 |  | 0.77953 | 100 |  | 69.4831 | 100 |  | 950.4328 | 100 |  | 16378.8096 | 100 |  | 253.35 | 100 |  | 20.5691 | 100 |  | Fermo [34]
01:00 | (4) | 0.059472 | 100 | (4) | 0.24464 | 100 |  | 0.03769 | 100 | (4) | 0.86232 | 100 | (4) | 0 | 100 | (4) | 0.13334 | 100 | (4) | 0.3694 | 100 | (4) | 1.1242 | 100 | (4) | 0.95377 | 100 |  | 20.9453 | 100 |  | 0.75014 | 100 |  | 69.2844 | 100 |  | 948.2802 | 100 |  | 16558.0449 | 100 |  | 249.0056 | 100 |  | 20.5592 | 100 |  | Fermo [34]
01:30 | (4) | 0.087193 | 100 | (4) | 0.067453 | 100 |  | 0.037386 | 100 | (4) | 0.93123 | 100 | (4) | 0 | 100 | (4) | 0.18253 | 100 | (4) | 0.3868 | 100 | (4) | 1.1016 | 100 | (4) | 1.0328 | 78.8889 |  | 20.9455 | 100 |  | 0.76973 | 100 |  | 68.6779 | 100 |  | 947.2568 | 100 |  | 16578.5195 | 100 |  | 244.9111 | 100 |  | 20.5563 | 100 |  | Fermo [34]
02:00 | (4) | 0.11301 | 100 | (4) | 0.062783 | 100 |  | 0.036994 | 100 | (4) | 0.96766 | 100 | (4) | 0 | 100 | (4) | 0.13651 | 100 | (4) | 0.39728 | 100 | (4) | 1.1023 | 100 | (4) | 0.95148 | 100 |  | 20.9455 | 100 |  | 0.7706 | 100 |  | 68.1136 | 100 |  | 947.2819 | 100 |  | 16393.3223 | 100 |  | 240.8111 | 100 |  | 20.5433 | 100 |  | Fermo [34]
02:30 | (4) | 0.08108 | 100 | (4) | 0.11243 | 100 |  | 0.037663 | 100 | (4) | 0.89967 | 100 | (4) | 0 | 100 | (4) | 0.15336 | 100 | (4) | 0.40907 | 100 | (4) | 1.1327 | 100 | (4) | 0.95014 | 100 |  | 20.9455 | 100 |  | 0.78318 | 100 |  | 67.6809 | 100 |  | 947.3157 | 100 |  | 16452.7793 | 100 |  | 237.0444 | 100 |  | 20.5414 | 100 |  | Fermo [34]
03:00 | (4) | 0.072331 | 100 | (4) | 0.13909 | 100 |  | 0.038176 | 100 | (4) | 0.9143 | 100 | (4) | 0 | 100 | (4) | 0.15743 | 100 | (4) | 0.40535 | 100 | (4) | 1.2639 | 100 | (4) | 0.94377 | 100 |  | 20.9466 | 100 |  | 0.80083 | 100 |  | 67.3579 | 100 |  | 947.4395 | 100 |  | 16283.1436 | 100 |  | 233.1917 | 100 |  | 20.5432 | 100 |  | Fermo [34]
03:30 | (4) | 0.067428 | 100 | (4) | 0.026438 | 100 |  | 0.037687 | 100 | (4) | 0.941 | 100 | (4) | 0 | 100 | (4) | 0.19356 | 100 | (4) | 0.42124 | 100 | (4) | 1.1997 | 100 | (4) | 0.94572 | 100 |  | 20.9483 | 100 |  | 0.82309 | 100 |  | 67.0757 | 100 |  | 947.5716 | 100 |  | 16204.7393 | 100 |  | 229.9333 | 100 |  | 20.5437 | 100 |  | Fermo [34]
04:00 | (4) | 0.077143 | 100 | (4) | 0.0027352 | 100 |  | 0.036562 | 100 | (4) | 1.0014 | 100 | (4) | 0 | 100 | (4) | 0.16763 | 100 | (4) | 0.40561 | 100 | (4) | 1.1452 | 100 | (4) | 0.94597 | 100 |  | 20.9476 | 100 |  | 0.823 | 100 |  | 66.8145 | 100 |  | 947.6924 | 100 |  | 15848.8115 | 100 |  | 230.7472 | 100 |  | 20.5471 | 100 |  | Fermo [34]
04:30 | (4) | 0.094397 | 100 | (4) | 0 | 100 |  | 0.035884 | 100 | (4) | 1.0641 | 100 | (4) | 0 | 100 | (4) | 0.17144 | 100 | (4) | 0.38864 | 100 | (4) | 1.0987 | 100 | (4) | 0.94799 | 100 |  | 20.944 | 100 |  | 0.81811 | 100 |  | 66.5573 | 100 |  | 947.7734 | 100 |  | 15895.9541 | 100 |  | 227.7861 | 100 |  | 20.5478 | 100 |  | Fermo [34]
05:00 | (4) | 0.085611 | 100 | (4) | 0 | 100 |  | 0.035651 | 100 | (4) | 1.0417 | 100 | (4) | 0 | 100 | (4) | 0.14808 | 100 | (4) | 0.39453 | 100 | (4) | 0.99746 | 100 | (4) | 0.95376 | 100 |  | 20.9416 | 100 |  | 0.81879 | 100 |  | 66.1313 | 100 |  | 947.85 | 100 |  | 15853.3643 | 100 |  | 224.2722 | 100 |  | 20.5527 | 100 |  | Fermo [34]
05:30 | (4) | 0.10713 | 100 | (4) | 0 | 100 |  | 0.03559 | 100 | (4) | 0.98698 | 100 | (4) | 0 | 100 | (4) | 0.20375 | 100 | (4) | 0.37632 | 100 | (4) | 1.0105 | 100 | (4) | 0.9455 | 80.5556 |  | 20.9416 | 100 |  | 0.82886 | 100 |  | 65.5097 | 100 |  | 947.906 | 100 |  | 15840.6211 | 100 |  | 223 | 100 |  | 20.5597 | 100 |  | Fermo [34]
06:00 | (4) | 0.069121 | 100 | (4) | 0 | 100 |  | 0.035646 | 100 | (4) | 0.97686 | 100 | (4) | 0 | 100 | (4) | 0.15497 | 100 | (4) | 0.37246 | 100 | (4) | 1.0896 | 100 | (4) | 0.94681 | 98.0556 |  | 20.9442 | 100 |  | 0.84071 | 100 |  | 64.916 | 100 |  | 948.0093 | 100 |  | 16033.46 | 100 |  | 171.8472 | 100 |  | 20.5638 | 100 |  | Fermo [34]
06:30 | (4) | 0.084415 | 100 | (4) | 0 | 100 |  | 0.036017 | 100 | (4) | 1.0078 | 100 | (4) | 0 | 100 | (4) | 0.1698 | 100 | (4) | 0.39786 | 100 | (4) | 1.1041 | 100 | (4) | 0.94427 | 100 |  | 20.9452 | 100 |  | 0.8532 | 100 |  | 64.2626 | 100 |  | 948.1514 | 100 |  | 16208.0703 | 100 |  | 87.8472 | 100 |  | 20.5658 | 100 |  | Fermo [34]
07:00 | (4) | 0.085334 | 100 | (4) | 0 | 100 |  | 0.036346 | 100 | (4) | 0.93957 | 100 | (4) | 0 | 100 | (4) | 0.2043 | 100 | (4) | 0.39204 | 100 | (4) | 1.1636 | 100 | (4) | 0.94009 | 100 |  | 20.9483 | 100 |  | 0.86704 | 100 |  | 63.537 | 100 |  | 948.1506 | 100 |  | 16106.3828 | 100 |  | 85.3139 | 100 |  | 20.5695 | 100 |  | Fermo [34]
07:30 | (4) | 0.085532 | 100 | (4) | 0.0005904 | 100 |  | 0.037505 | 100 | (4) | 0.93021 | 100 | (4) | 0 | 100 | (4) | 0.24325 | 100 | (4) | 0.41247 | 100 | (4) | 1.5302 | 100 | (4) | 0.93793 | 100 |  | 20.9482 | 100 |  | 0.87429 | 100 |  | 62.8571 | 100 |  | 948.2624 | 100 |  | 16026.6494 | 100 |  | 82.8611 | 100 |  | 20.5749 | 100 |  | Fermo [34]
08:00 | (4) | 0.062062 | 69.4444 | (4) | 0.0037521 | 69.4444 | (4) | 0.037185 | 69.4444 | (4) | 0.9925 | 69.4444 | (4) | 0 | 69.4444 | (4) | 0.19841 | 69.4444 | (4) | 0.38178 | 69.4444 | (4) | 1.2032 | 69.4444 | (4) | 0.92592 | 100 | (4) | 20.7648 | 69.4444 | (4) | 0.884 | 69.4444 |  | 61.9421 | 100 |  | 948.3513 | 100 | (4) | 16173.7959 | 100 |  | 80.6611 | 100 |  | 20.5836 | 100 |  | Fermo [34]
08:30 | (4) | 0.056989 | 96.1111 | (4) | 0.50322 | 96.1111 |  | 0.037538 | 96.1111 | (4) | 1.5147 | 96.1111 | (4) | 0 | 96.1111 | (4) | 0.19827 | 96.1111 | (4) | 0.53965 | 96.1111 | (4) | 1.3761 | 96.3889 | (4) | 0.94174 | 100 |  | 20.9353 | 96.3889 |  | 0.8905 | 96.1111 |  | 60.6971 | 100 |  | 948.4143 | 100 |  | 16093.8955 | 100 |  | 78.3972 | 100 |  | 20.5901 | 100 |  | Fermo [34]
09:00 | (4) | 0.10853 | 100 | (4) | 0.49271 | 100 |  | 0.037634 | 100 | (4) | 1.5135 | 100 | (4) | 0 | 100 | (4) | 0.21205 | 100 | (4) | 0.47311 | 100 | (4) | 1.4851 | 100 | (4) | 0.92933 | 100 |  | 20.9347 | 100 |  | 0.93901 | 100 |  | 59.1593 | 100 |  | 948.5488 | 100 |  | 16123.4141 | 100 |  | 76.5139 | 100 |  | 20.5903 | 100 |  | Fermo [34]
09:30 | (4) | 0.10309 | 100 | (4) | 0.84422 | 100 |  | 0.041729 | 100 | (4) | 1.4591 | 100 | (4) | 0 | 100 | (4) | 0.20366 | 100 | (4) | 0.4564 | 100 | (4) | 2.6385 | 100 | (4) | 0.99763 | 88.3333 |  | 20.9328 | 100 |  | 0.9845 | 100 |  | 61.0076 | 100 |  | 948.707 | 100 |  | 31937.248 | 100 |  | 73.4944 | 100 |  | 20.6404 | 100 |  | Fermo [34]
10:00 |  | 8.5823 | 100 |  | 1019.5873 | 100 |  | 0.3165 | 100 |  | 45.9156 | 100 |  | 0.045237 | 100 |  | 6.0745 | 100 |  | 8.648 | 100 |  | 612.0381 | 100 |  | 18.6346 | 90.2778 |  | 20.4822 | 100 |  | 1.421 | 100 |  | 66.0625 | 100 |  | 948.6266 | 100 |  | 33481.3789 | 100 |  | 84.4167 | 100 |  | 20.2224 | 100 |  | Marcia Senza Rifiuto [31]
10:30 |  | 10.1792 | 100 |  | 1251.3502 | 100 |  | 0.46506 | 100 |  | 63.3907 | 100 |  | 8.7792 | 100 |  | 6.4279 | 100 |  | 5.3501 | 100 |  | 428.729 | 100 |  | 12.9304 | 100 |  | 20.2523 | 100 |  | 1.7384 | 100 |  | 67.0218 | 100 |  | 948.6558 | 100 |  | 33440.7266 | 100 |  | 213.5389 | 100 |  | 19.824 | 100 |  | Marcia Senza Rifiuto [31]
11:00 |  | 6.6488 | 100 |  | 873.1215 | 100 |  | 0.74361 | 100 |  | 79.107 | 100 |  | 3.6107 | 100 |  | 3.4066 | 100 |  | 4.178 | 100 |  | 219.8763 | 100 |  | 7.5871 | 100 |  | 19.7154 | 100 |  | 2.4086 | 100 |  | 67.7683 | 100 |  | 948.5938 | 100 |  | 33408.2266 | 100 |  | 272.1139 | 100 |  | 19.1854 | 100 |  | Marcia Senza Rifiuto [31]
11:30 |  | 8.8532 | 100 |  | 1074.4744 | 100 |  | 0.699 | 100 |  | 86.4858 | 100 |  | 7.8631 | 100 |  | 4.2404 | 100 |  | 3.6911 | 100 |  | 267.7592 | 100 |  | 8.9049 | 100 |  | 19.8979 | 100 |  | 2.4215 | 100 |  | 68.9145 | 100 |  | 948.5523 | 100 |  | 33532.5703 | 100 |  | 299.6 | 100 |  | 19.2492 | 100 |  | Marcia Senza Rifiuto [31]
12:00 |  | 4.2924 | 100 |  | 543.36 | 100 |  | 0.78942 | 100 |  | 86.3401 | 100 |  | 1.766 | 100 |  | 2.6182 | 100 |  | 3.6387 | 100 |  | 118.1841 | 100 |  | 7.139 | 100 |  | 19.6124 | 100 |  | 2.7234 | 100 |  | 70.4831 | 100 |  | 948.6969 | 100 |  | 33314.4805 | 100 |  | 315.6861 | 100 |  | 18.9041 | 100 |  | Marcia Senza Rifiuto [31]
12:30 |  | 2.7024 | 100 |  | 345.5295 | 100 |  | 0.86527 | 100 |  | 90.1425 | 100 |  | 0.48745 | 100 |  | 1.8647 | 100 |  | 3.0506 | 100 |  | 68.4138 | 100 |  | 6.5403 | 100 |  | 19.478 | 100 |  | 2.9685 | 100 |  | 72.9978 | 100 |  | 948.6231 | 100 |  | 33244.25 | 100 |  | 336.125 | 100 |  | 18.6962 | 100 |  | Marcia Senza Rifiuto [31]
13:00 |  | 2.354 | 100 |  | 251.1045 | 100 |  | 0.93504 | 100 |  | 92.1534 | 100 |  | 0.065163 | 100 |  | 1.4048 | 100 |  | 3.067 | 100 |  | 40.9825 | 100 |  | 5.9933 | 100 |  | 19.3539 | 100 |  | 3.1708 | 100 |  | 76.2437 | 100 |  | 948.5322 | 100 |  | 33183.5352 | 100 |  | 353.9917 | 100 |  | 18.558 | 100 |  | Marcia Senza Rifiuto [31]
13:30 |  | 1.3543 | 100 |  | 126.2087 | 100 |  | 1.047 | 100 |  | 101.7519 | 100 |  | 0.0063102 | 100 |  | 1.0979 | 100 |  | 2.5439 | 100 |  | 15.9579 | 100 |  | 5.347 | 96.1111 |  | 19.1306 | 100 |  | 3.3212 | 100 |  | 80.1864 | 100 |  | 948.3893 | 100 |  | 33201.6367 | 100 |  | 373.5389 | 100 |  | 18.3646 | 100 |  | Marcia Senza Rifiuto [31]
14:00 |  | 1.2029 | 100 |  | 33.5995 | 100 |  | 1.1971 | 100 |  | 117.4864 | 100 |  | 0 | 100 |  | 0.59498 | 100 |  | 1.2599 | 100 |  | 5.6377 | 100 |  | 4.6897 | 82.5 |  | 18.8412 | 100 |  | 3.6916 | 100 |  | 84.9635 | 100 |  | 948.259 | 100 |  | 34007.3672 | 100 |  | 399.0167 | 100 |  | 18.0389 | 100 |  | Marcia Senza Rifiuto [31]
14:30 |  | 1.1174 | 100 |  | 29.0035 | 100 |  | 1.2008 | 100 |  | 121.8438 | 100 |  | 0 | 100 |  | 0.59823 | 100 |  | 1.067 | 100 |  | 5.2095 | 100 |  | 4.7832 | 100 |  | 18.849 | 100 |  | 3.6563 | 100 |  | 90.8746 | 100 |  | 948.1345 | 100 |  | 34890.4023 | 100 |  | 421.8445 | 100 |  | 18.0211 | 100 |  | Marcia Senza Rifiuto [31]
15:00 |  | 1.6657 | 99.1667 |  | 316.3742 | 99.1667 |  | 1.6882 | 99.1667 |  | 101.2764 | 99.1667 |  | 8.7603 | 99.1667 |  | 0.19757 | 99.1667 |  | 1.9302 | 99.1667 |  | 42.3436 | 99.1667 |  | 3.2099 | 100 |  | 17.7059 | 100 |  | 4.7228 | 99.1667 |  | 95.5275 | 100 |  | 947.9474 | 100 |  | 39163.332 | 100 |  | 506.7028 | 100 |  | 16.8879 | 100 |  | Marcia Senza Rifiuto [31]
15:30 |  | 0.028494 | 100 |  | 82.1511 | 100 |  | 2.2302 | 100 |  | 103.4096 | 100 |  | 0 | 100 |  | 0.11055 | 100 |  | 1.8888 | 100 |  | 3.5719 | 100 |  | 2.4694 | 100 |  | 16.5853 | 100 |  | 5.7888 | 100 |  | 103.1374 | 100 |  | 947.7053 | 100 |  | 39483.3516 | 100 |  | 632.5306 | 100 |  | 15.9732 | 100 |  | Marcia Senza Rifiuto [31]
16:00 |  | 0.14704 | 100 |  | 3.859 | 100 |  | 2.8457 | 100 |  | 126.0701 | 100 |  | 0 | 100 |  | 0.13239 | 100 |  | 1.6871 | 100 |  | 1.0166 | 100 |  | 2.1523 | 100 |  | 15.7058 | 100 |  | 6.7668 | 100 |  | 114.0416 | 100 |  | 947.6364 | 100 |  | 39177.3359 | 100 |  | 720.15 | 100 |  | 14.9916 | 100 |  | Marcia Senza Rifiuto [31]
16:30 |  | 3.6578 | 100 |  | 328.801 | 100 |  | 1.0024 | 100 |  | 150.628 | 100 |  | 12.2725 | 100 |  | 1.507 | 100 |  | 1.2336 | 100 |  | 89.213 | 100 |  | 15.6948 | 100 |  | 19.452 | 100 |  | 3.1223 | 100 |  | 118.8327 | 100 |  | 947.4789 | 100 |  | 40025.043 | 100 |  | 567.375 | 100 |  | 18.6461 | 100 |  | Marcia Senza Rifiuto [31]
17:00 |  | 0.36631 | 100 |  | 1.1129 | 100 |  | 3.2367 | 100 |  | 127.0787 | 100 |  | 0 | 100 |  | 0.16642 | 100 |  | 1.452 | 100 |  | 0.8908 | 100 |  | 2.0603 | 100 |  | 15.2911 | 100 |  | 6.9791 | 100 |  | 120.4822 | 100 |  | 947.2777 | 100 |  | 39982.2227 | 100 |  | 753.85 | 100 |  | 14.7337 | 100 |  | Marcia Senza Rifiuto [31]
17:30 |  | 0.4114 | 100 |  | 0.61449 | 100 |  | 3.1788 | 100 |  | 131.0843 | 100 |  | 0 | 100 |  | 0.018361 | 100 |  | 1.2896 | 100 |  | 0.78133 | 100 |  | 2.1139 | 100 |  | 15.5118 | 100 |  | 6.8648 | 100 |  | 121.6127 | 100 |  | 947.0986 | 100 |  | 40290.7695 | 100 |  | 795.0611 | 100 |  | 14.8789 | 100 |  | Marcia Senza Rifiuto [31]
18:00 |  | 0.13415 | 100 |  | 0.59396 | 100 |  | 3.1695 | 100 |  | 133.2289 | 100 |  | 0 | 100 |  | 0.033749 | 100 |  | 1.2297 | 100 |  | 0.87108 | 100 |  | 2.1096 | 78.6111 |  | 15.5631 | 100 |  | 6.9858 | 100 |  | 116.8101 | 100 |  | 947.0931 | 100 |  | 40318.3086 | 100 |  | 797.8111 | 100 |  | 14.907 | 100 |  | Marcia Senza Rifiuto [31]
18:30 |  | 0.18749 | 100 |  | 0.57614 | 100 |  | 3.2943 | 100 |  | 132.7002 | 100 |  | 0 | 100 |  | 0.16576 | 100 |  | 1.2933 | 100 |  | 0.78693 | 100 |  | 2.0382 | 100 |  | 15.4152 | 100 |  | 7.1446 | 100 |  | 113.5891 | 100 |  | 947.1021 | 100 |  | 40458.7578 | 100 |  | 808.4111 | 100 |  | 14.8206 | 100 |  | Marcia Senza Rifiuto [31]
19:00 |  | 0.58109 | 100 |  | 6.2799 | 100 |  | 1.9952 | 100 |  | 146.1973 | 100 |  | 0.50653 | 100 |  | 0.55026 | 100 |  | 1.3162 | 100 |  | 12.5264 | 100 |  | 3.9594 | 100 |  | 17.8558 | 100 |  | 5.0146 | 100 |  | 109.9053 | 100 |  | 947.2188 | 100 |  | 38568.6016 | 100 |  | 726.6472 | 100 |  | 17.3652 | 100 |  | Marcia Senza Rifiuto [31]
19:30 |  | 0.3101 | 100 |  | 50.589 | 100 |  | 2.8715 | 100 |  | 121.3117 | 100 |  | 1.1352 | 100 |  | 0.24081 | 100 |  | 1.3845 | 100 |  | 13.499 | 100 |  | 2.2364 | 100 |  | 15.9869 | 100 |  | 6.5246 | 100 |  | 106.0046 | 100 |  | 947.1746 | 100 |  | 41057.375 | 100 |  | 700.9694 | 100 |  | 15.0759 | 100 |  | Marcia Senza Rifiuto [31]
20:00 | (4) | 0.11209 | 68.3333 | (4) | 0.50934 | 68.3333 | (4) | 3.1678 | 68.3333 | (4) | 69.6045 | 68.3333 | (4) | 0 | 68.3333 | (4) | 0.12129 | 68.3333 | (4) | 0.66091 | 68.3333 | (4) | 0.3754 | 68.3333 | (4) | 1.0416 | 100 | (4) | 14.1107 | 68.3333 | (4) | 7.1204 | 68.3333 |  | 108.9372 | 100 |  | 947.1001 | 100 | (4) | 43964.9062 | 100 |  | 809.1166 | 100 |  | 14.5309 | 100 |  | Marcia Senza Rifiuto [31]
20:30 |  | 0.57461 | 96.9444 |  | 41.1986 | 96.9444 |  | 1.8293 | 96.9444 |  | 109.2302 | 96.9444 |  | 1.2738 | 96.9444 |  | 0.32428 | 96.9444 |  | 1.3224 | 96.9444 |  | 22.0469 | 96.9444 |  | 3.3585 | 100 |  | 17.3248 | 96.9444 |  | 4.6399 | 96.9444 |  | 106.4912 | 100 |  | 947.3199 | 100 |  | 40186.418 | 100 |  | 673.7556 | 100 |  | 17.2702 | 100 |  | Marcia Senza Rifiuto [31]
21:00 |  | 0.51341 | 100 |  | 42.9565 | 100 |  | 2.2082 | 100 |  | 115.2337 | 100 |  | 0.27322 | 100 |  | 0.31137 | 100 |  | 1.0193 | 100 |  | 18.7753 | 100 |  | 2.5989 | 100 |  | 16.7217 | 100 |  | 5.3999 | 100 |  | 105.3995 | 100 |  | 947.3412 | 100 |  | 31511.3574 | 100 |  | 742.7222 | 100 |  | 17.045 | 100 |  | Marcia Senza Rifiuto [31]
21:30 | (4) | 0.22092 | 100 | (4) | 2.4662 | 100 |  | 0.053007 | 100 | (4) | 1.6857 | 100 | (4) | 0 | 100 | (4) | 0.19568 | 100 | (4) | 0.0062046 | 100 | (4) | 6.7966 | 100 | (4) | 1.025 | 100 |  | 20.5335 | 100 |  | 1.2283 | 100 |  | 93.6143 | 100 |  | 947.7475 | 100 |  | 0 | 100 |  | 473.1972 | 100 |  | 20.3175 | 100 |  | Fermo [34]
22:00 | (4) | 0.18243 | 100 | (4) | 1.715 | 100 |  | 0.041878 | 100 | (4) | 1.5784 | 100 | (4) | 0 | 100 | (4) | 0.18289 | 100 | (4) | 0.059545 | 100 | (4) | 3.3004 | 100 | (4) | 1.1265 | 78.6111 |  | 20.3201 | 100 |  | 1.1543 | 100 |  | 81.3793 | 100 |  | 948.0674 | 100 |  | 0 | 100 |  | 405.6833 | 100 |  | 20.1513 | 100 |  | Fermo [34]
22:30 | (4) | 0.17177 | 100 | (4) | 1.4288 | 100 |  | 0.044363 | 100 | (4) | 1.6021 | 100 | (4) | 0 | 100 | (4) | 0.16467 | 100 | (4) | 0.13802 | 100 | (4) | 3.5548 | 100 | (4) | 1.0398 | 100 |  | 20.2417 | 100 |  | 1.1386 | 100 |  | 71.1125 | 100 |  | 948.3373 | 100 |  | 0 | 100 |  | 384.9806 | 100 |  | 20.2539 | 100 |  | Fermo [34]
23:00 | (4) | 0.14403 | 100 | (4) | 0.98184 | 100 |  | 0.03772 | 100 | (4) | 1.6636 | 100 | (4) | 0 | 100 | (4) | 0.14567 | 100 | (4) | 0.1778 | 100 | (4) | 1.9561 | 100 | (4) | 1.0374 | 100 |  | 20.2177 | 100 |  | 1.1372 | 100 |  | 60.7893 | 100 |  | 948.5438 | 100 |  | 0 | 100 |  | 373.9695 | 100 |  | 20.2467 | 100 |  | Fermo [34]
23:30 | (4) | 0.10544 | 100 | (4) | 0.84173 | 100 |  | 0.036871 | 100 | (4) | 1.5247 | 100 | (4) | 0 | 100 | (4) | 0.13933 | 100 | (4) | 0.21232 | 100 | (4) | 1.7991 | 100 | (4) | 1.0546 | 100 |  | 20.205 | 100 |  | 1.0758 | 100 |  | 56.6641 | 100 |  | 948.7172 | 100 |  | 0 | 100 |  | 366.9861 | 100 |  | 20.2455 | 100 |  | Fermo [34]
24:00 | (4) | 0.15671 | 100 | (4) | 0.87925 | 100 |  | 0.037506 | 100 | (4) | 1.547 | 100 | (4) | 0 | 100 | (4) | 0.16995 | 100 | (4) | 0.26243 | 100 | (4) | 1.9151 | 100 | (4) | 1.0459 | 100 |  | 20.1976 | 100 |  | 1.0431 | 100 |  | 50.9406 | 100 |  | 948.8638 | 100 |  | 0 | 100 |  | 361.0722 | 100 |  | 20.3381 | 100 |  | Fermo [34]
Limite 30 Min |  | 60 |  |  | 100 | [5 empty] | 400 |  |  | 200 | [5 empty] | 4 |  |  | 20 |  |  | 30
MIN
MAX
%Medie < Soglia |  | 100 | [8 empty] | 100 |  |  | 100 | [5 empty] | 100 |  |  | 100 |  |  | 100
Soglia 97% |  | 10 | [8 empty] | 200 |  |  | 50 | [5 empty] | 2 |  |  | 10 |  |  | 10
Media Giorno: | (4) |  |  | (4) |  |  | (4) |  |  | (4) |  |  | (4) |  |  | (4) |  |  | (4) |  |  | (4) |  |  | (4) |  |  | (4) |  |  | (4) |  |  | (4) |  |  | (4) |  |  | (4) |  |  | (4) |  |  | (4) |  |  | (6) | 0
Limite Giorno |  | 10 |  |  | 50 | [5 empty] | 200 |  |  | 50 | [5 empty] | 1 |  |  | 10 |  |  | 10
Note:
| (1) | Assenza Registrazioni Medie | [7 empty] | Elaborazioni conformi Allegato VI, Parte V, D.Lgs. n. 152 del 03/04/2006 | [11 empty] | Elaborazioni DLgs 46/14: [Giorno Solare]
| (2) | Assenza Registrazioni I.D. | [7 empty] | Elaborazioni Conformi Titolo III Bis, Parte IV, D.Lgs. 152/06 del 03/04/2006 (D.Lgs. 46/14) | [12 empty] | 144 | Medie 10 Minuti Totali della Misura del CO.
| (3) | Assenza Registrazioni Note o Parametri | [7 empty] | Ossigeno di Riferimento: 11,00 %V. | [12 empty] | 0 | Medie 10 Minuti Valide della Misura del CO.
| (4) | Media Non Valida | [20 empty] | 0 | Medie 10 Minuti del CO superiori al valore di 150 mg/Nm3.
| (5) | Valore superiore al Limite o Soglia | [7 empty] | Report prodotto il 05/01/2021 01:06:08
| (6) | Mezzore di Normale Funzionamento | [7 empty] | Reports ver. 3.50.66 - (C) 1995-2018 C.T. Sistemi srl

## Linea 2
Ecologia Oggi S.p.A. Gioia Tauro - Data: 04/01/2021
Report Medie 30 Minuti - Linea 2
|  | Ac. Cloridrico |  |  | Ossido Carbonio |  |  | An. Carbonica |  |  | Ossidi Azoto |  |  | Ossidi Zolfo |  |  | Ammoniaca |  |  | Ac. Fluoridrico |  |  | Carb. Org. Totale |  |  | Polveri |  |  | Ossigeno |  |  | Umidità Fumi |  |  | Temp. Fumi |  |  | Press. Fumi |  |  | Portata Fumi |  |  | T° Post Comb. |  |  | O2 Post. Comb. |  |  | Impianto
Ore | Note | mg/Nm3 | ID % | Note | mg/Nm3 | ID % | Note | %V | ID % | Note | mg/Nm3 | ID % | Note | mg/Nm3 | ID % | Note | mg/Nm3 | ID % | Note | mg/Nm3 | ID % | Note | mg/Nm3 | ID % | Note | mg/Nm3 | ID % | Note | %V | ID % | Note | %V | ID % | Note | °C | ID % | Note | mBar | ID % | Note | Nm3/h | ID % | Note | °C | ID % | Note | %V | ID % | Note | Stato
00:30 | (4) | 0.60817 | 100 | (4) | 0.49016 | 100 |  | 0.037518 | 100 | (4) | 0 | 100 | (4) | 0 | 100 | (4) | 0.080921 | 100 | (4) | 0 | 100 | (4) | 1.1186 | 100 | (4) | 0 | 0 |  | 20.9362 | 100 |  | 0.88599 | 100 |  | 14.1346 | 100 |  | 1003.4427 | 100 |  | 24836.166 | 100 |  | 14 | 100 |  | 20.6211 | 100 |  | Fermo [34]
01:00 | (4) | 0.60369 | 100 | (4) | 0.46576 | 100 |  | 0.037805 | 100 | (4) | 0.038309 | 100 | (4) | 0 | 100 | (4) | 0.1198 | 100 | (4) | 0 | 100 | (4) | 1.095 | 100 | (4) | 0 | 0 |  | 20.9366 | 100 |  | 0.88163 | 100 |  | 13.8048 | 100 |  | 1003.0971 | 100 |  | 24557.2871 | 100 |  | 13.9389 | 100 |  | 20.6205 | 100 |  | Fermo [34]
01:30 | (4) | 0.62333 | 100 | (4) | 0.27558 | 100 |  | 0.037529 | 100 | (4) | 0.0094561 | 100 | (4) | 0 | 100 | (4) | 0.1092 | 100 | (4) | 0 | 100 | (4) | 1.0636 | 100 | (4) | 0 | 0 |  | 20.9375 | 100 |  | 0.87882 | 100 |  | 13.5325 | 100 |  | 1002.9819 | 100 |  | 24908.8203 | 100 |  | 13 | 100 |  | 20.6201 | 100 |  | Fermo [34]
02:00 | (4) | 0.63694 | 100 | (4) | 0.30168 | 100 |  | 0.037342 | 100 | (4) | 0.01013 | 100 | (4) | 0 | 100 | (4) | 0.079091 | 100 | (4) | 0 | 100 | (4) | 1.0589 | 100 | (4) | 0 | 0 |  | 20.9354 | 100 |  | 0.87476 | 100 |  | 13.32 | 100 |  | 1003.0163 | 100 |  | 24510.8086 | 100 |  | 13 | 100 |  | 20.6226 | 100 |  | Fermo [34]
02:30 | (4) | 0.57926 | 100 | (4) | 0.34412 | 100 |  | 0.037753 | 100 | (4) | 0.064803 | 100 | (4) | 0 | 100 | (4) | 0.10075 | 100 | (4) | 0 | 100 | (4) | 1.0855 | 100 | (4) | 0 | 0 |  | 20.9363 | 100 |  | 0.87483 | 100 |  | 13.157 | 100 |  | 1003.0704 | 100 |  | 24787.9473 | 100 |  | 12.0694 | 100 |  | 20.62 | 100 |  | Fermo [34]
03:00 | (4) | 0.60618 | 100 | (4) | 0.30326 | 100 |  | 0.038315 | 100 | (4) | 0.010447 | 100 | (4) | 0 | 100 | (4) | 0.11079 | 100 | (4) | 0 | 100 | (4) | 1.2006 | 100 | (4) | 0 | 0 |  | 20.9386 | 100 |  | 0.8816 | 100 |  | 13.0251 | 100 |  | 1002.9843 | 100 |  | 24475.4629 | 100 |  | 12 | 100 |  | 20.62 | 100 |  | Fermo [34]
03:30 | (4) | 0.61218 | 100 | (4) | 0.23306 | 100 |  | 0.037929 | 100 | (4) | 0.070575 | 100 | (4) | 0 | 100 | (4) | 0.11287 | 100 | (4) | 0 | 100 | (4) | 1.1333 | 100 | (4) | 0 | 0 |  | 20.9387 | 100 |  | 0.89461 | 100 |  | 12.9437 | 100 |  | 1002.8214 | 100 |  | 24701.541 | 100 |  | 12 | 100 |  | 20.62 | 100 |  | Fermo [34]
04:00 | (4) | 0.61739 | 100 | (4) | 0.037815 | 100 |  | 0.036616 | 100 | (4) | 0.12417 | 100 | (4) | 0 | 100 | (4) | 0.097976 | 100 | (4) | 0 | 100 | (4) | 1.045 | 100 | (4) | 0 | 0 |  | 20.9401 | 100 |  | 0.90538 | 100 |  | 12.9513 | 100 |  | 1002.6003 | 100 |  | 25028.709 | 100 |  | 12.5472 | 100 |  | 20.62 | 100 |  | Fermo [34]
04:30 | (4) | 0.61413 | 100 | (4) | 0.0080379 | 100 |  | 0.036052 | 100 | (4) | 0.045399 | 100 | (4) | 0 | 100 | (4) | 0.096278 | 100 | (4) | 0 | 100 | (4) | 1.0225 | 100 | (4) | 0 | 0 |  | 20.9371 | 100 |  | 0.91103 | 100 |  | 13.0574 | 100 |  | 1002.2149 | 100 |  | 24659.5898 | 100 |  | 13 | 100 |  | 20.62 | 100 |  | Fermo [34]
05:00 | (4) | 0.6244 | 100 | (4) | 0.0041864 | 100 |  | 0.03607 | 100 | (4) | 0.039879 | 100 | (4) | 0 | 100 | (4) | 0.11065 | 100 | (4) | 0 | 100 | (4) | 1.0087 | 100 | (4) | 0 | 0 |  | 20.9342 | 100 |  | 0.91851 | 100 |  | 13.1376 | 100 |  | 1001.8095 | 100 |  | 24620.7207 | 100 |  | 13 | 100 |  | 20.62 | 100 |  | Fermo [34]
05:30 | (4) | 0.62599 | 100 | (4) | 0.0036907 | 100 |  | 0.035967 | 100 | (4) | 0.11961 | 100 | (4) | 0 | 100 | (4) | 0.11236 | 100 | (4) | 0 | 100 | (4) | 1.0003 | 100 | (4) | 0 | 0 |  | 20.9349 | 100 |  | 0.92772 | 100 |  | 13.1969 | 100 |  | 1001.8149 | 100 |  | 24767.5586 | 100 |  | 13 | 100 |  | 20.62 | 100 |  | Fermo [34]
06:00 | (4) | 0.64567 | 100 | (4) | 0.0026647 | 100 |  | 0.036022 | 100 | (4) | 0.14582 | 100 | (4) | 0 | 100 | (4) | 0.11131 | 100 | (4) | 0 | 100 | (4) | 1.0171 | 100 | (4) | 0 | 0 |  | 20.9407 | 100 |  | 0.9362 | 100 |  | 13.2194 | 100 |  | 1002.1491 | 100 |  | 25255.1445 | 100 |  | 13 | 100 |  | 20.619 | 100 |  | Fermo [34]
06:30 | (4) | 0.58811 | 100 | (4) | 0.0046038 | 100 |  | 0.036407 | 100 | (4) | 0.00081806 | 100 | (4) | 0 | 100 | (4) | 0.099546 | 100 | (4) | 0 | 100 | (4) | 1.0225 | 100 | (4) | 0 | 0 |  | 20.9424 | 100 |  | 0.94405 | 100 |  | 13.2346 | 100 |  | 1002.2947 | 100 |  | 24828.9707 | 100 |  | 13 | 100 |  | 20.6182 | 100 |  | Fermo [34]
07:00 | (4) | 0.61876 | 100 | (4) | 0.011979 | 100 |  | 0.036525 | 100 | (4) | 0.063504 | 100 | (4) | 0 | 100 | (4) | 0.11999 | 100 | (4) | 0 | 100 | (4) | 1.0186 | 100 | (4) | 0 | 0 |  | 20.9465 | 100 |  | 0.9543 | 100 |  | 13.2283 | 100 |  | 1002.5805 | 100 |  | 25126.3027 | 100 |  | 12.5917 | 100 |  | 20.6104 | 100 |  | Fermo [34]
07:30 | (4) | 0.59291 | 100 | (4) | 0.015265 | 100 |  | 0.036473 | 100 | (4) | 0.020566 | 100 | (4) | 0 | 100 | (4) | 0.11522 | 100 | (4) | 0 | 100 | (4) | 1.0381 | 100 | (4) | 0 | 0 |  | 20.9452 | 100 |  | 0.96055 | 100 |  | 13.2316 | 100 |  | 1002.5926 | 100 |  | 24513.6484 | 100 |  | 12 | 100 |  | 20.6144 | 100 |  | Fermo [34]
08:00 | (4) | 0.57326 | 88.0556 | (4) | 0.12291 | 88.0556 |  | 0.037724 | 88.0556 | (4) | 0.034126 | 88.0556 | (4) | 0 | 88.0556 | (4) | 0.12674 | 88.0556 | (4) | 0 | 88.0556 | (4) | 1.1404 | 88.0556 | (4) | 0 | 0 |  | 20.9455 | 88.0556 |  | 0.9685 | 88.0556 |  | 13.2224 | 100 |  | 1002.6646 | 100 |  | 24496.0234 | 100 |  | 12 | 100 |  | 20.6102 | 100 |  | Fermo [34]
08:30 | (4) | 0.59426 | 78.0556 | (4) | 0.89349 | 78.0556 |  | 0.037595 | 78.0556 | (4) | 0.9139 | 78.0556 | (4) | 0 | 78.0556 | (4) | 0.03878 | 78.0556 | (4) | 0 | 78.0556 | (4) | 1.1363 | 78.0556 | (4) | 0 | 0 |  | 20.9317 | 78.0556 |  | 0.97433 | 78.0556 |  | 13.2107 | 100 |  | 1002.9168 | 100 |  | 24878.3691 | 100 |  | 12.8389 | 100 |  | 20.61 | 100 |  | Fermo [34]
09:00 | (4) | 0.56567 | 100 | (4) | 0.87639 | 100 |  | 0.038038 | 100 | (4) | 0.5901 | 100 | (4) | 0 | 100 | (4) | 0.060045 | 100 | (4) | 0 | 100 | (4) | 1.2606 | 100 | (4) | 0 | 0 |  | 20.936 | 100 |  | 0.9956 | 100 |  | 13.2055 | 100 |  | 1003.186 | 100 |  | 24817.3008 | 100 |  | 11.2583 | 100 |  | 20.6032 | 100 |  | Fermo [34]
09:30 | (4) | 0.55059 | 100 | (4) | 0.82517 | 100 |  | 0.037769 | 100 | (4) | 0.59772 | 100 | (4) | 0 | 100 | (4) | 0.050016 | 100 | (4) | 0 | 100 | (4) | 1.3058 | 100 | (4) | 0 | 0 |  | 20.9373 | 100 |  | 1.021 | 100 |  | 13.2404 | 100 |  | 1003.4501 | 100 |  | 25429.0254 | 100 |  | 11 | 100 |  | 20.59 | 100 |  | Fermo [34]
10:00 | (4) | 0.54217 | 100 | (4) | 0.72748 | 100 |  | 0.036696 | 100 | (4) | 0.6629 | 100 | (4) | 0 | 100 | (4) | 0.069373 | 100 | (4) | 0 | 100 | (4) | 1.1587 | 100 | (4) | 0 | 0 |  | 20.9433 | 100 |  | 1.0353 | 100 |  | 13.2971 | 100 |  | 1003.502 | 100 |  | 25920.3262 | 100 |  | 11.6889 | 100 |  | 20.59 | 100 |  | Fermo [34]
10:30 | (4) | 0.53607 | 100 | (4) | 0.81092 | 100 |  | 0.036376 | 100 | (4) | 0.82578 | 100 | (4) | 0 | 100 | (4) | 0.058122 | 100 | (4) | 0 | 100 | (4) | 1.285 | 100 | (4) | 0 | 0 |  | 20.9456 | 100 |  | 1.0614 | 100 |  | 13.4473 | 100 |  | 1003.4172 | 100 |  | 25078.0684 | 100 |  | 12 | 100 |  | 20.59 | 100 |  | Fermo [34]
11:00 | (4) | 0.51013 | 100 | (4) | 0.9559 | 100 |  | 0.036385 | 100 | (4) | 0.83024 | 100 | (4) | 0 | 100 | (4) | 0.06141 | 100 | (4) | 0 | 100 | (4) | 1.1857 | 100 | (4) | 0 | 0 |  | 20.9474 | 100 |  | 1.0823 | 100 |  | 13.607 | 100 |  | 1003.4302 | 100 |  | 25345.6992 | 100 |  | 12 | 100 |  | 20.59 | 100 |  | Fermo [34]
11:30 | (4) | 0.52462 | 100 | (4) | 0.88427 | 100 |  | 0.035882 | 100 | (4) | 1.019 | 100 | (4) | 0 | 100 | (4) | 0.033737 | 100 | (4) | 0 | 100 | (4) | 1.3492 | 100 | (4) | 0 | 0 |  | 20.9479 | 100 |  | 1.1109 | 100 |  | 13.8807 | 100 |  | 1003.2104 | 100 |  | 25033.2969 | 100 |  | 12.7722 | 100 |  | 20.5893 | 100 |  | Fermo [34]
12:00 | (4) | 0.49195 | 100 | (4) | 0.74312 | 100 |  | 0.035956 | 100 | (4) | 0.98599 | 100 | (4) | 0 | 100 | (4) | 0.055424 | 100 | (4) | 0 | 100 | (4) | 1.2847 | 100 | (4) | 0 | 0 |  | 20.9483 | 100 |  | 1.127 | 100 |  | 14.1883 | 100 |  | 1002.9685 | 100 |  | 24958.832 | 100 |  | 13.8778 | 100 |  | 20.5893 | 100 |  | Fermo [34]
12:30 | (4) | 0.45351 | 100 | (4) | 0.68865 | 100 |  | 0.035584 | 100 | (4) | 1.2494 | 100 | (4) | 0 | 100 | (4) | 0.069521 | 100 | (4) | 0 | 100 | (4) | 1.1845 | 100 | (4) | 0 | 0 |  | 20.9505 | 100 |  | 1.1382 | 100 |  | 14.3934 | 100 |  | 1002.7611 | 100 |  | 25327.8438 | 100 |  | 14 | 100 |  | 20.59 | 100 |  | Fermo [34]
13:00 | (4) | 0.44862 | 100 | (4) | 0.66026 | 100 |  | 0.035251 | 100 | (4) | 1.0679 | 100 | (4) | 0 | 100 | (4) | 0.078217 | 100 | (4) | 0 | 100 | (4) | 1.2229 | 100 | (4) | 0 | 0 |  | 20.9504 | 100 |  | 1.1425 | 100 |  | 14.5524 | 100 |  | 1002.674 | 100 |  | 24279.0684 | 100 |  | 14 | 100 |  | 20.59 | 100 |  | Fermo [34]
13:30 | (4) | 0.49385 | 100 | (4) | 0.58917 | 100 |  | 0.037549 | 100 | (4) | 1.0408 | 100 | (4) | 0 | 100 | (4) | 0.057857 | 100 | (4) | 0 | 100 | (4) | 1.4187 | 100 | (4) | 0 | 0 |  | 20.9435 | 100 |  | 1.1377 | 100 |  | 14.7 | 100 |  | 1002.2064 | 100 |  | 24385.5156 | 100 |  | 14 | 100 |  | 20.59 | 100 |  | Fermo [34]
14:00 | (4) | 0.46155 | 100 | (4) | 0.52513 | 100 |  | 0.03813 | 100 | (4) | 0.80356 | 100 | (4) | 0 | 100 | (4) | 0.063082 | 100 | (4) | 0 | 100 | (4) | 1.489 | 100 | (4) | 0 | 0 |  | 20.9424 | 100 |  | 1.1381 | 100 |  | 14.8779 | 100 |  | 1002.3134 | 100 |  | 24704.3613 | 100 |  | 14 | 100 |  | 20.59 | 100 |  | Fermo [34]
14:30 | (4) | 0.4961 | 100 | (4) | 0.53503 | 100 |  | 0.03812 | 100 | (4) | 1.1553 | 100 | (4) | 0 | 100 | (4) | 0.056259 | 100 | (4) | 0 | 100 | (4) | 1.4623 | 100 | (4) | 0 | 0 |  | 20.9431 | 100 |  | 1.1468 | 100 |  | 15.1977 | 100 |  | 1002.5683 | 100 |  | 24570.3418 | 100 |  | 14.5528 | 100 |  | 20.59 | 100 |  | Fermo [34]
15:00 | (4) | 0.48693 | 100 | (4) | 0.56072 | 100 |  | 0.038764 | 100 | (4) | 1.4292 | 100 | (4) | 0 | 100 | (4) | 0.04741 | 100 | (4) | 0 | 100 | (4) | 1.5314 | 100 | (4) | 0 | 0 |  | 20.9432 | 100 |  | 1.1498 | 100 |  | 15.3686 | 100 |  | 1002.8468 | 100 |  | 24033.4824 | 100 |  | 15 | 100 |  | 20.59 | 100 |  | Fermo [34]
15:30 | (4) | 0.50259 | 100 | (4) | 0.50377 | 100 |  | 0.038083 | 100 | (4) | 1.3279 | 100 | (4) | 0 | 100 | (4) | 0.060423 | 100 | (4) | 0 | 100 | (4) | 1.4642 | 100 | (4) | 0 | 0 |  | 20.9436 | 100 |  | 1.1533 | 100 |  | 15.4732 | 100 |  | 1002.9045 | 100 |  | 24248.248 | 100 |  | 15 | 100 |  | 20.5902 | 100 |  | Fermo [34]
16:00 | (4) | 0.46746 | 100 | (4) | 0.54096 | 100 |  | 0.038107 | 100 | (4) | 1.193 | 100 | (4) | 0 | 100 | (4) | 0.03054 | 100 | (4) | 0 | 100 | (4) | 1.4986 | 100 | (4) | 0 | 0 |  | 20.9436 | 100 |  | 1.1608 | 100 |  | 15.5815 | 100 |  | 1003.2595 | 100 |  | 24403.0371 | 100 |  | 15.7056 | 100 |  | 20.591 | 100 |  | Fermo [34]
16:30 | (4) | 0.45666 | 100 | (4) | 0.52125 | 100 |  | 0.037173 | 100 | (4) | 1.0883 | 100 | (4) | 0 | 100 | (4) | 0.043684 | 100 | (4) | 0 | 100 | (4) | 1.4551 | 100 | (4) | 0 | 0 |  | 20.9454 | 100 |  | 1.1606 | 100 |  | 15.6673 | 100 |  | 1003.5078 | 100 |  | 24957.6855 | 100 |  | 16 | 100 |  | 20.6019 | 100 |  | Fermo [34]
17:00 | (4) | 0.48901 | 100 | (4) | 0.55119 | 100 |  | 0.038172 | 100 | (4) | 1.6125 | 100 | (4) | 0 | 100 | (4) | 0.046879 | 100 | (4) | 0 | 100 | (4) | 1.5276 | 100 | (4) | 0 | 0 |  | 20.9449 | 100 |  | 1.1598 | 100 |  | 15.6782 | 100 |  | 1003.6581 | 100 |  | 24186.6992 | 100 |  | 16 | 100 |  | 20.5917 | 100 |  | Fermo [34]
17:30 | (4) | 0.47295 | 100 | (4) | 0.53857 | 100 |  | 0.03723 | 100 | (4) | 1.6038 | 100 | (4) | 0 | 100 | (4) | 0.056324 | 100 | (4) | 0 | 100 | (4) | 1.4558 | 100 | (4) | 0 | 0 |  | 20.9462 | 100 |  | 1.1827 | 100 |  | 15.6922 | 100 |  | 1003.8449 | 100 |  | 24648.1621 | 100 |  | 16 | 100 |  | 20.5899 | 100 |  | Fermo [34]
18:00 | (4) | 0.46278 | 100 | (4) | 0.54929 | 100 |  | 0.036387 | 100 | (4) | 1.3595 | 100 | (4) | 0 | 100 | (4) | 0.040294 | 100 | (4) | 0 | 100 | (4) | 1.523 | 100 | (4) | 0 | 0 |  | 20.9462 | 100 |  | 1.1938 | 100 |  | 15.6389 | 100 |  | 1004.0951 | 100 |  | 25226.1641 | 100 |  | 14.6333 | 100 |  | 20.59 | 100 |  | Fermo [34]
18:30 | (4) | 0.49654 | 100 | (4) | 0.56142 | 100 |  | 0.0364 | 100 | (4) | 1.3665 | 100 | (4) | 0 | 100 | (4) | 0.046325 | 100 | (4) | 0 | 100 | (4) | 1.2906 | 100 | (4) | 0 | 0 |  | 20.9479 | 100 |  | 1.1963 | 100 |  | 15.5151 | 100 |  | 1004.4105 | 100 |  | 24978.252 | 100 |  | 14.5194 | 100 |  | 20.59 | 100 |  | Fermo [34]
19:00 | (4) | 0.4833 | 100 | (4) | 0.792 | 100 |  | 0.036802 | 100 | (4) | 1.6 | 100 | (4) | 0 | 100 | (4) | 0.038507 | 100 | (4) | 0 | 100 | (4) | 1.3493 | 100 | (4) | 0 | 0 |  | 20.9505 | 100 |  | 1.1876 | 100 |  | 15.3933 | 100 |  | 1004.5839 | 100 |  | 25689.7031 | 100 |  | 15 | 100 |  | 20.59 | 100 |  | Fermo [34]
19:30 | (4) | 0.44182 | 100 | (4) | 0.95028 | 100 |  | 0.037569 | 100 | (4) | 1.0054 | 100 | (4) | 0 | 100 | (4) | 0.060249 | 100 | (4) | 0 | 100 | (4) | 1.4962 | 100 | (4) | 0 | 0 |  | 20.9512 | 100 |  | 1.1804 | 100 |  | 15.2291 | 100 |  | 1004.7562 | 100 |  | 25690.834 | 100 |  | 15 | 100 |  | 20.59 | 100 |  | Fermo [34]
20:00 | (4) | 0.48882 | 88.0556 | (4) | 0.73183 | 88.0556 |  | 0.037865 | 88.0556 | (4) | 1.2067 | 88.0556 | (4) | 0 | 88.0556 | (4) | 0.054123 | 88.0556 | (4) | 0 | 88.0556 | (4) | 1.092 | 88.0556 | (4) | 0 | 0 |  | 20.95 | 88.0556 |  | 1.1722 | 88.0556 |  | 15.0267 | 100 |  | 1004.78 | 100 |  | 25423.5098 | 100 |  | 15 | 100 |  | 20.5919 | 100 |  | Fermo [34]
20:30 | (4) | 0.3945 | 78.0556 | (4) | 0.81211 | 78.0556 |  | 0.036949 | 78.0556 | (4) | 0 | 78.0556 | (4) | 0 | 78.0556 | (4) | 0.02483 | 78.0556 | (4) | 0 | 78.0556 | (4) | 1.0974 | 78.0556 | (4) | 0 | 0 |  | 20.9326 | 78.0556 |  | 1.1517 | 78.0556 |  | 14.8097 | 100 |  | 1005.0278 | 100 |  | 24903.7305 | 100 |  | 15 | 100 |  | 20.6047 | 100 |  | Fermo [34]
21:00 | (4) | 0.38431 | 100 | (4) | 0.98637 | 100 |  | 0.038302 | 100 | (4) | 0 | 100 | (4) | 0 | 100 | (4) | 0.012228 | 100 | (4) | 0 | 100 | (4) | 1.1085 | 100 | (4) | 0 | 0 |  | 20.9292 | 100 |  | 1.1437 | 100 |  | 14.6447 | 100 |  | 1005.3078 | 100 |  | 24825.6426 | 100 |  | 14.4889 | 100 |  | 20.6004 | 100 |  | Fermo [34]
21:30 | (4) | 0.40685 | 100 | (4) | 1.0075 | 100 |  | 0.036472 | 100 | (4) | 0.0078589 | 100 | (4) | 0 | 100 | (4) | 0.028876 | 100 | (4) | 0 | 100 | (4) | 1.0939 | 100 | (4) | 0 | 0 |  | 20.9282 | 100 |  | 1.1369 | 100 |  | 14.4267 | 100 |  | 1005.42 | 100 |  | 26024.8301 | 100 |  | 13 | 100 |  | 20.6048 | 100 |  | Fermo [34]
22:00 | (4) | 0.39324 | 100 | (4) | 1.13 | 100 |  | 0.036558 | 100 | (4) | 0 | 100 | (4) | 0 | 100 | (4) | 0.012512 | 100 | (4) | 0 | 100 | (4) | 1.1171 | 100 | (4) | 0 | 0 |  | 20.9303 | 100 |  | 1.1321 | 100 |  | 14.2508 | 100 |  | 1005.5135 | 100 |  | 25101.7773 | 100 |  | 13 | 100 |  | 20.592 | 100 |  | Fermo [34]
22:30 | (4) | 0.41462 | 100 | (4) | 1.0404 | 100 |  | 0.03647 | 100 | (4) | 0 | 100 | (4) | 0 | 100 | (4) | 0.046725 | 100 | (4) | 0 | 100 | (4) | 1.1961 | 100 | (4) | 0 | 0 |  | 20.9315 | 100 |  | 1.1246 | 100 |  | 13.9668 | 100 |  | 1005.564 | 100 |  | 6814.4736 | 100 |  | 13.6028 | 100 |  | 20.5621 | 100 |  | Fermo [34]
23:00 | (4) | 0.38715 | 100 | (4) | 1.0118 | 100 |  | 0.034444 | 100 | (4) | 0 | 100 | (4) | 0 | 100 | (4) | 0.018496 | 100 | (4) | 0 | 100 | (4) | 1.1424 | 100 | (4) | 0 | 0 |  | 20.929 | 100 |  | 1.1285 | 100 |  | 10.5902 | 100 |  | 1005.7159 | 100 |  | 0 | 100 |  | 12.5833 | 100 |  | 20.4998 | 100 |  | Fermo [34]
23:30 | (4) | 0.39392 | 100 | (4) | 0.94698 | 100 |  | 0.034103 | 100 | (4) | 0 | 100 | (4) | 0 | 100 | (4) | 0.038063 | 100 | (4) | 0 | 100 | (4) | 1.1118 | 100 | (4) | 0 | 0 |  | 20.9289 | 100 |  | 1.1357 | 100 |  | 11.3484 | 100 |  | 1005.3939 | 100 |  | 0 | 100 |  | 12 | 100 |  | 20.5037 | 100 |  | Fermo [34]
24:00 | (4) | 0.37745 | 100 | (4) | 0.88556 | 100 |  | 0.033969 | 100 | (4) | 0 | 100 | (4) | 0 | 100 | (4) | 0.021532 | 100 | (4) | 0 | 100 | (4) | 1.1053 | 100 | (4) | 0 | 0 |  | 20.9295 | 100 |  | 1.1463 | 100 |  | 11.6474 | 100 |  | 1005.5401 | 100 |  | 0 | 100 |  | 12 | 100 |  | 20.5074 | 100 |  | Fermo [34]
Limite 30 Min |  | 60 |  |  | 100 | [5 empty] | 400 |  |  | 200 | [5 empty] | 4 |  |  | 20 |  |  | 30
MIN
MAX
%Medie < Soglia |  | 100 | [8 empty] | 100 |  |  | 100 | [5 empty] | 100 |  |  | 100 |  |  | 100
Soglia 97% |  | 10 | [8 empty] | 200 |  |  | 50 | [5 empty] | 2 |  |  | 10 |  |  | 10
Media Giorno: | (4) |  |  | (4) |  |  | (4) |  |  | (4) |  |  | (4) |  |  | (4) |  |  | (4) |  |  | (4) |  |  | (4) |  |  | (4) |  |  | (4) |  |  | (4) |  |  | (4) |  |  | (4) |  |  | (4) |  |  | (4) |  |  | (6) | 0
Limite Giorno |  | 10 |  |  | 50 | [5 empty] | 200 |  |  | 50 | [5 empty] | 1 |  |  | 10 |  |  | 10
Note:
| (1) | Assenza Registrazioni Medie | [7 empty] | Elaborazioni conformi Allegato VI, Parte V, D.Lgs. n. 152 del 03/04/2006 | [11 empty] | Elaborazioni DLgs 46/14: [Giorno Solare]
| (2) | Assenza Registrazioni I.D. | [7 empty] | Elaborazioni Conformi Titolo III Bis, Parte IV, D.Lgs. 152/06 del 03/04/2006 (D.Lgs. 46/14) | [12 empty] | 144 | Medie 10 Minuti Totali della Misura del CO.
| (3) | Assenza Registrazioni Note o Parametri | [7 empty] | Ossigeno di Riferimento: 11,00 %V. | [12 empty] | 0 | Medie 10 Minuti Valide della Misura del CO.
| (4) | Media Non Valida | [20 empty] | 0 | Medie 10 Minuti del CO superiori al valore di 150 mg/Nm3.
| (5) | Valore superiore al Limite o Soglia | [7 empty] | Report prodotto il 05/01/2021 01:06:16
| (6) | Mezzore di Normale Funzionamento | [7 empty] | Reports ver. 3.50.66 - (C) 1995-2018 C.T. Sistemi srl

## Allarmi
Ecologia Oggi S.p.A. Gioia Tauro
Report Giornaliero Allarmi |  |  | Data: 04/01/2021
Inizio | Riconosc. | Fine | Allarme
01:21:51 | 01:21:51 | 01:28:14 | Linea 1: Calibrazione in Corso Polveri
05:24:12 | 05:24:12 | 05:30:38 | Linea 1: Calibrazione in Corso Polveri
07:50:53 |  | 08:01:08 | Linea 1: Manutenzione Analizzatore O2
07:50:53 | 07:50:53 | 08:01:08 | Linea 1: Manutenzione Analizzatore FID
07:50:53 | 07:50:53 | 08:01:13 | Linea 1: Manutenzione Analizzatore FTIR
07:50:55 | 07:50:55 | 07:50:59 | Linea 1: Analizzatore in ZERO GAS PROBE
07:50:59 | 07:50:59 | 07:57:24 | Linea 1: Analizzatore in ZERO GAS LOCAL
07:56:28 | 07:56:28 | 08:06:38 | Linea 2: Manutenzione Analizzatore O2
07:56:28 | 07:56:28 | 08:06:38 | Linea 2: Manutenzione Analizzatore FID
07:56:28 | 07:56:28 | 08:06:38 | Linea 2: Manutenzione Analizzatore FTIR
07:56:30 | 07:56:30 | 07:56:34 | Linea 2: Analizzatore in ZERO GAS PROBE
07:56:34 | 07:56:34 | 08:03:05 | Linea 2: Analizzatore in ZERO GAS LOCAL
09:26:10 |  | 15:59:27 | Linea 1: Forno In Rampa
09:26:12 | 09:26:12 | 15:59:29 | Linea 1: Impianto in Marcia senza Rifiuto
09:26:34 | 09:26:34 | 09:32:56 | Linea 1: Calibrazione in Corso Polveri
13:28:53 | 13:28:53 | 13:35:17 | Linea 1: Calibrazione in Corso Polveri
14:36:28 |  | 14:36:43 | Linea 1: Anomalia Analizzatore FID
14:36:33 |  | 14:36:48 | Linea 1: Anomalia Analizzatore FTIR
15:59:29 | 15:59:29 | 16:14:14 | Linea 1: Impianto in Fermo
16:14:12 |  | 18:44:18 | Linea 1: Forno In Rampa
16:14:14 | 16:14:14 | 18:44:19 | Linea 1: Impianto in Marcia senza Rifiuto
17:31:20 | 17:31:20 | 17:37:45 | Linea 1: Calibrazione in Corso Polveri
18:44:19 | 18:44:19 | 18:55:10 | Linea 1: Impianto in Fermo
18:55:10 |  | 20:03:34 | Linea 1: Forno In Rampa
18:55:10 | 18:55:10 | 20:03:35 | Linea 1: Impianto in Marcia senza Rifiuto
19:50:35 | 23:21:45 | 20:00:55 | Linea 1: Manutenzione Analizzatore O2
19:50:35 | 19:50:35 | 20:00:55 | Linea 1: Manutenzione Analizzatore FID
19:50:35 | 19:50:35 | 20:00:55 | Linea 1: Manutenzione Analizzatore FTIR
19:50:36 | 19:50:36 | 19:50:42 | Linea 1: Analizzatore in ZERO GAS PROBE
19:50:42 | 19:50:42 | 19:57:07 | Linea 1: Analizzatore in ZERO GAS LOCAL
19:56:25 | 19:56:25 | 20:06:35 | Linea 2: Manutenzione Analizzatore O2
19:56:25 | 19:56:25 | 20:06:35 | Linea 2: Manutenzione Analizzatore FID
19:56:27 | 19:56:27 | 19:56:33 | Linea 2: Analizzatore in ZERO GAS PROBE
19:56:30 | 19:56:30 | 20:06:40 | Linea 2: Manutenzione Analizzatore FTIR
19:56:33 | 19:56:33 | 20:03:12 | Linea 2: Analizzatore in ZERO GAS LOCAL
20:00:00 | 23:21:39 | 20:00:00 | Linea 1: Media 10 Minuti H2O INVALIDA - INDICE DISP. [ 5.0]
20:00:00 | 23:21:38 | 20:00:00 | Linea 1: Media 10 Minuti O2 INVALIDA - INDICE DISP. [ 5.0]
20:00:00 | 23:21:40 | 20:00:00 | Linea 1: Media 10 Minuti CO INVALIDA - INDICE DISP. [ 5.0]
20:00:00 | 23:21:35 | 20:00:00 | Linea 1: Media 30 Minuti H2O INVALIDA - INDICE DISP. [ 68.3]
20:00:00 | 23:21:24 | 20:00:00 | Linea 1: Media 30 Minuti O2 INVALIDA - INDICE DISP. [ 68.3]
20:00:00 | 23:21:34 | 20:00:00 | Linea 1: Media 30 Minuti HCL INVALIDA - INDICE DISP. [ 68.3]
20:00:00 | 23:21:37 | 20:00:00 | Linea 1: Media 30 Minuti CO INVALIDA - INDICE DISP. [ 68.3]
20:00:00 | 23:21:39 | 20:00:00 | Linea 1: Media 30 Minuti CO2 INVALIDA - INDICE DISP. [ 68.3]
20:00:00 | 23:21:26 | 20:00:00 | Linea 1: Media 30 Minuti NO2 INVALIDA - INDICE DISP. [ 68.3]
20:00:00 | 23:21:30 | 20:00:00 | Linea 1: Media 30 Minuti SO2 INVALIDA - INDICE DISP. [ 68.3]
20:00:00 | 23:21:27 | 20:00:00 | Linea 1: Media 30 Minuti NH3 INVALIDA - INDICE DISP. [ 68.3]
20:00:00 | 23:21:28 | 20:00:00 | Linea 1: Media 30 Minuti HF INVALIDA - INDICE DISP. [ 68.3]
20:00:00 | 23:21:36 | 20:00:00 | Linea 1: Media 30 Minuti COT INVALIDA - INDICE DISP. [ 68.3]
20:03:35 | 20:03:35 | 20:14:40 | Linea 1: Impianto in Fermo
20:14:40 |  | 20:48:49 | Linea 1: Forno In Rampa
20:14:40 | 20:14:40 | 20:48:49 | Linea 1: Impianto in Marcia senza Rifiuto
20:48:49 | 20:48:49 |  | Linea 1: Impianto in Fermo
21:33:44 | 21:33:44 | 21:40:09 | Linea 1: Calibrazione in Corso Polveri
Reports ver. 3.50.66 - (C) 1995-2018 C.T. Sistemi srl