## Linea 1
Ecologia Oggi S.p.A. Gioia Tauro - Data: 25/02/2021
Report Medie 30 Minuti - Linea 1
|  | Ac. Cloridrico |  |  | Ossido Carbonio |  |  | An. Carbonica |  |  | Ossidi Azoto |  |  | Ossidi Zolfo |  |  | Ammoniaca |  |  | Ac. Fluoridrico |  |  | Carb. Org. Totale |  |  | Polveri |  |  | Ossigeno |  |  | Umidità Fumi |  |  | Temp. Fumi |  |  | Press. Fumi |  |  | Portata Fumi |  |  | T° Post Comb. |  |  | O2 Post. Comb. |  |  | Impianto
Ore | Note | mg/Nm3 | ID % | Note | mg/Nm3 | ID % | Note | %V | ID % | Note | mg/Nm3 | ID % | Note | mg/Nm3 | ID % | Note | mg/Nm3 | ID % | Note | mg/Nm3 | ID % | Note | mg/Nm3 | ID % | Note | mg/Nm3 | ID % | Note | %V | ID % | Note | %V | ID % | Note | °C | ID % | Note | mBar | ID % | Note | Nm3/h | ID % | Note | °C | ID % | Note | %V | ID % | Note | Stato
00:30 |  | 6.2342 | 100 |  | 5.9278 | 100 |  | 7.4688 | 100 |  | 154.901 | 100 |  | 0 | 100 |  | 4.4798 | 100 |  | 0 | 100 |  | 0 | 100 |  | 1.6409 | 100 |  | 12.698 | 100 |  | 11.6305 | 100 |  | 157.6778 | 100 |  | 947.0232 | 100 |  | 46636.5508 | 100 |  | 889.6833 | 100 |  | 8.4547 | 100 |  | In Marcia [30]
01:00 |  | 5.413 | 100 |  | 1.5059 | 100 |  | 7.5097 | 100 |  | 145.8946 | 100 |  | 0 | 100 |  | 4.3687 | 100 |  | 0 | 100 |  | 0 | 100 |  | 1.6551 | 100 |  | 12.6699 | 100 |  | 11.8051 | 100 |  | 159.5519 | 100 |  | 946.5571 | 100 |  | 46373.2852 | 100 |  | 887.3834 | 100 |  | 8.4083 | 100 |  | In Marcia [30]
01:30 |  | 5.5864 | 100 |  | 24.6518 | 100 |  | 7.7604 | 100 |  | 147.6497 | 100 |  | 0 | 100 |  | 4.3336 | 100 |  | 0 | 100 |  | 0 | 100 |  | 1.582 | 100 |  | 12.4066 | 100 |  | 12.2106 | 100 |  | 160.6034 | 100 |  | 947.7854 | 100 |  | 46054.1055 | 100 |  | 887.1028 | 100 |  | 8.0129 | 100 |  | In Marcia [30]
02:00 |  | 5.6991 | 100 |  | 8.3706 | 100 |  | 7.8673 | 100 |  | 148.8054 | 100 |  | 0 | 100 |  | 3.8962 | 100 |  | 0 | 100 |  | 0 | 100 |  | 1.5727 | 100 |  | 12.2791 | 100 |  | 12.3282 | 100 |  | 160.9033 | 100 |  | 945.5724 | 100 |  | 45643.1445 | 100 |  | 897.65 | 100 |  | 7.7884 | 100 |  | In Marcia [30]
02:30 |  | 5.8347 | 100 |  | 21.8851 | 100 |  | 7.6948 | 100 |  | 148.7192 | 100 |  | 0 | 100 |  | 4.3681 | 100 |  | 0 | 100 |  | 0 | 100 |  | 1.6077 | 100 |  | 12.5295 | 100 |  | 12.2197 | 100 |  | 161.0952 | 100 |  | 946.611 | 100 |  | 45449.1836 | 100 |  | 894.3972 | 100 |  | 8.1066 | 100 |  | In Marcia [30]
03:00 |  | 6.1134 | 100 |  | 0 | 100 |  | 7.8412 | 100 |  | 148.559 | 100 |  | 0 | 100 |  | 3.8654 | 100 |  | 0 | 100 |  | 0 | 100 |  | 1.5883 | 78.8889 |  | 12.3904 | 100 |  | 12.4931 | 100 |  | 161.1096 | 100 |  | 949.1062 | 100 |  | 45669.6914 | 100 |  | 890.3055 | 100 |  | 7.775 | 100 |  | In Marcia [30]
03:30 |  | 5.925 | 100 |  | 2.2309 | 100 |  | 7.8728 | 100 |  | 150.3632 | 100 |  | 0 | 100 |  | 4.0607 | 100 |  | 0 | 100 |  | 0 | 100 |  | 1.5826 | 100 |  | 12.3783 | 100 |  | 12.6449 | 100 |  | 161.6211 | 100 |  | 948.4934 | 100 |  | 45562.5156 | 100 |  | 895.0722 | 100 |  | 7.7962 | 100 |  | In Marcia [30]
04:00 |  | 6.0546 | 100 |  | 23.444 | 100 |  | 7.8769 | 100 |  | 146.4235 | 100 |  | 0 | 100 |  | 4.5332 | 100 |  | 0 | 100 |  | 0 | 100 |  | 1.5807 | 100 |  | 12.3364 | 100 |  | 12.8083 | 100 |  | 162.0326 | 100 |  | 948.4021 | 100 |  | 45571.5391 | 100 |  | 900.2167 | 100 |  | 7.8919 | 100 |  | In Marcia [30]
04:30 |  | 6.2294 | 100 |  | 0 | 100 |  | 7.8664 | 100 |  | 149.8024 | 100 |  | 0 | 100 |  | 4.0606 | 100 |  | 0 | 100 |  | 0 | 100 |  | 1.5945 | 100 |  | 12.3889 | 100 |  | 12.7154 | 100 |  | 161.8923 | 100 |  | 948.3265 | 100 |  | 45681.1602 | 100 |  | 897.125 | 100 |  | 7.8329 | 100 |  | In Marcia [30]
05:00 |  | 5.5864 | 100 |  | 20.161 | 100 |  | 7.5705 | 100 |  | 145.483 | 100 |  | 0 | 100 |  | 4.6263 | 100 |  | 0 | 100 |  | 0 | 100 |  | 1.6496 | 100 |  | 12.721 | 100 |  | 12.2242 | 100 |  | 162.1536 | 100 |  | 946.2502 | 100 |  | 45488.0195 | 100 |  | 887.6028 | 100 |  | 8.326 | 100 |  | In Marcia [30]
05:30 |  | 5.9383 | 100 |  | 9.4844 | 100 |  | 7.8839 | 100 |  | 154.3731 | 100 |  | 0 | 100 |  | 3.8359 | 100 |  | 0 | 100 |  | 0 | 100 |  | 1.5893 | 100 |  | 12.3083 | 100 |  | 12.4448 | 100 |  | 161.8554 | 100 |  | 945.3745 | 100 |  | 45724.8672 | 100 |  | 896.1861 | 100 |  | 7.6202 | 100 |  | In Marcia [30]
06:00 |  | 5.7409 | 100 |  | 1.6786 | 100 |  | 7.7495 | 100 |  | 150.4805 | 100 |  | 0 | 100 |  | 4.0902 | 100 |  | 0 | 100 |  | 0 | 100 |  | 1.5972 | 100 |  | 12.4493 | 100 |  | 12.142 | 100 |  | 162.3044 | 100 |  | 945.4623 | 100 |  | 45554.8828 | 100 |  | 902.6278 | 100 |  | 7.9491 | 100 |  | In Marcia [30]
06:30 |  | 4.9415 | 100 |  | 3.0374 | 100 |  | 7.7565 | 100 |  | 152.5809 | 100 |  | 0 | 100 |  | 3.5669 | 100 |  | 0 | 100 |  | 0 | 100 |  | 1.5882 | 100 |  | 12.417 | 100 |  | 12.1633 | 100 |  | 161.9574 | 100 |  | 945.621 | 100 |  | 45762.4844 | 100 |  | 892.6445 | 100 |  | 7.9104 | 100 |  | In Marcia [30]
07:00 |  | 4.8328 | 100 |  | 15.8989 | 100 |  | 7.4186 | 100 |  | 143.9201 | 100 |  | 0 | 100 |  | 4.4503 | 100 |  | 0 | 100 |  | 0 | 100 |  | 1.7283 | 78.6111 |  | 12.7952 | 100 |  | 11.5834 | 100 |  | 162.0555 | 100 |  | 945.84 | 100 |  | 45851.0625 | 100 |  | 891.6917 | 100 |  | 8.3234 | 100 |  | In Marcia [30]
07:30 |  | 5.3157 | 100 |  | 19.2647 | 100 |  | 8.0527 | 100 |  | 171.3886 | 100 |  | 0 | 100 |  | 4.2439 | 100 |  | 0 | 100 |  | 0 | 100 |  | 1.8384 | 100 |  | 12.1891 | 100 |  | 17.2739 | 100 |  | 162.876 | 100 |  | 946.0715 | 100 |  | 46621.293 | 100 |  | 917.3583 | 100 |  | 6.9526 | 100 |  | In Marcia [30]
08:00 |  | 3.9389 | 83.3333 |  | 4.83 | 83.3333 |  | 5.1427 | 83.3333 |  | 145.4035 | 83.3333 |  | 0 | 83.3333 |  | 10.2018 | 83.3333 |  | 0 | 83.3333 |  | 0 | 83.3333 |  | 1.7084 | 100 |  | 13.4003 | 83.3333 |  | 9.5547 | 83.3333 |  | 157.2918 | 100 |  | 946.3734 | 100 |  | 42621.9375 | 100 |  | 911.7056 | 100 |  | 9.8272 | 100 |  | In Marcia [30]
08:30 |  | 0.87423 | 81.9444 |  | 0 | 81.9444 |  | 4.4427 | 81.9444 |  | 96.2412 | 81.9444 |  | 0 | 81.9444 |  | 1.4422 | 81.9444 |  | 0 | 81.9444 |  | 0 | 82.2222 |  | 1.6638 | 100 |  | 13.4716 | 82.2222 |  | 8.6798 | 81.9444 |  | 146.1916 | 100 |  | 946.4828 | 100 |  | 42771.2617 | 100 |  | 883.1472 | 100 |  | 10.0774 | 100 |  | In Marcia [30]
09:00 |  | 0.34617 | 100 |  | 0 | 100 |  | 4.4838 | 100 |  | 93.4725 | 100 |  | 0 | 100 |  | 0.91211 | 100 |  | 0 | 100 |  | 0 | 100 |  | 1.6366 | 100 |  | 13.4471 | 100 |  | 8.784 | 100 |  | 139.5208 | 100 |  | 946.698 | 100 |  | 42120.4219 | 100 |  | 879.9778 | 100 |  | 9.994 | 100 |  | In Marcia [30]
09:30 |  | 0.084854 | 100 |  | 0 | 100 |  | 4.6934 | 100 |  | 116.0388 | 100 |  | 0 | 100 |  | 0.71593 | 100 |  | 0 | 100 |  | 0 | 100 |  | 1.5971 | 100 |  | 13.3117 | 100 |  | 9.1456 | 100 |  | 135.9654 | 100 |  | 946.8065 | 100 |  | 42795.7539 | 100 |  | 878.3195 | 100 |  | 9.6133 | 100 |  | In Marcia [30]
10:00 |  | 0 | 100 |  | 4.3779 | 100 |  | 7.684 | 100 |  | 169.9061 | 100 |  | 0 | 100 |  | 3.0247 | 100 |  | 0 | 100 |  | 0 | 100 |  | 1.5155 | 100 |  | 12.2655 | 100 |  | 12.4808 | 100 |  | 138.9802 | 100 |  | 946.8197 | 100 |  | 46592.2148 | 100 |  | 908.7333 | 100 |  | 8.007 | 100 |  | In Marcia [30]
10:30 |  | 1.4924 | 100 |  | 12.6639 | 100 |  | 7.7693 | 100 |  | 152.516 | 100 |  | 0 | 100 |  | 3.6672 | 100 |  | 0 | 100 |  | 0 | 100 |  | 1.5754 | 100 |  | 12.5394 | 100 |  | 12.183 | 100 |  | 148.3126 | 100 |  | 946.7484 | 100 |  | 44179.3203 | 100 |  | 894.6556 | 100 |  | 8.3784 | 100 |  | In Marcia [30]
11:00 |  | 5.4708 | 100 |  | 5.9861 | 100 |  | 7.6651 | 100 |  | 148.8536 | 100 |  | 0 | 100 |  | 3.3132 | 100 |  | 0 | 100 |  | 0 | 100 |  | 1.7754 | 78.6111 |  | 12.5918 | 100 |  | 11.5717 | 100 |  | 153.8136 | 100 |  | 946.8569 | 100 |  | 41665.957 | 100 |  | 892.6945 | 100 |  | 8.5274 | 100 |  | In Marcia [30]
11:30 |  | 6.1207 | 100 |  | 3.0817 | 100 |  | 7.5888 | 100 |  | 153.2571 | 100 |  | 0 | 100 |  | 4.0754 | 100 |  | 0 | 100 |  | 0 | 100 |  | 1.6141 | 100 |  | 12.6828 | 100 |  | 11.5304 | 100 |  | 156.7911 | 100 |  | 946.6444 | 100 |  | 41555.7734 | 100 |  | 883.0222 | 100 |  | 8.5302 | 100 |  | In Marcia [30]
12:00 |  | 5.9556 | 100 |  | 2.698 | 100 |  | 7.8644 | 100 |  | 160.3724 | 100 |  | 0 | 100 |  | 3.4619 | 100 |  | 0 | 100 |  | 0 | 100 |  | 1.5713 | 100 |  | 12.4104 | 100 |  | 12.4405 | 100 |  | 158.7706 | 100 |  | 946.5836 | 100 |  | 41521.6094 | 100 |  | 900.25 | 100 |  | 7.9347 | 100 |  | In Marcia [30]
12:30 |  | 6.1604 | 100 |  | 0 | 100 |  | 7.8619 | 100 |  | 159.9024 | 100 |  | 0 | 100 |  | 3.5793 | 100 |  | 0 | 100 |  | 0 | 100 |  | 1.5911 | 100 |  | 12.4319 | 100 |  | 12.8848 | 100 |  | 159.6439 | 100 |  | 946.4039 | 100 |  | 41465.7617 | 100 |  | 906.2222 | 100 |  | 7.8473 | 100 |  | In Marcia [30]
13:00 |  | 5.9972 | 100 |  | 9.7481 | 100 |  | 8.1154 | 100 |  | 160.9297 | 100 |  | 0 | 100 |  | 3.2399 | 100 |  | 0 | 100 |  | 0 | 100 |  | 1.5508 | 100 |  | 12.1076 | 100 |  | 13.3743 | 100 |  | 160.2892 | 100 |  | 946.2408 | 100 |  | 40608.9336 | 100 |  | 913.3861 | 100 |  | 7.5337 | 100 |  | In Marcia [30]
13:30 |  | 5.8814 | 100 |  | 3.2173 | 100 |  | 8.0055 | 100 |  | 160.7989 | 100 |  | 0 | 100 |  | 3.4055 | 100 |  | 0 | 100 |  | 0 | 100 |  | 1.5691 | 100 |  | 12.2623 | 100 |  | 13.3863 | 100 |  | 160.5399 | 100 |  | 946.0748 | 100 |  | 40547.2656 | 100 |  | 911.225 | 100 |  | 7.6366 | 100 |  | In Marcia [30]
14:00 |  | 6.3309 | 100 |  | 11.245 | 100 |  | 7.9336 | 100 |  | 155.724 | 100 |  | 0 | 100 |  | 3.4921 | 100 |  | 0 | 100 |  | 0 | 100 |  | 1.5884 | 100 |  | 12.3778 | 100 |  | 13.3454 | 100 |  | 160.9468 | 100 |  | 945.9465 | 100 |  | 40614.7188 | 100 |  | 907.8722 | 100 |  | 7.7335 | 100 |  | In Marcia [30]
14:30 |  | 5.7912 | 100 |  | 0.81829 | 100 |  | 7.7518 | 100 |  | 152.4939 | 100 |  | 0 | 100 |  | 3.6176 | 100 |  | 0 | 100 |  | 0 | 100 |  | 1.6317 | 100 |  | 12.5908 | 100 |  | 13.0541 | 100 |  | 160.9817 | 100 |  | 945.7739 | 100 |  | 40313.2695 | 100 |  | 893.6889 | 100 |  | 8.0055 | 100 |  | In Marcia [30]
15:00 |  | 5.8839 | 100 |  | 32.4257 | 100 |  | 7.844 | 100 |  | 156.8474 | 100 |  | 0 | 100 |  | 3.906 | 100 |  | 0 | 100 |  | 0 | 100 |  | 1.594 | 78.6111 |  | 12.4409 | 100 |  | 13.0097 | 100 |  | 161.4142 | 100 |  | 945.3619 | 100 |  | 41209.8672 | 100 |  | 901.825 | 100 |  | 7.8548 | 100 |  | In Marcia [30]
15:30 |  | 5.3845 | 100 |  | 7.1169 | 100 |  | 7.5756 | 100 |  | 146.972 | 100 |  | 0 | 100 |  | 4.6325 | 100 |  | 0 | 100 |  | 0 | 100 |  | 1.6545 | 100 |  | 12.7752 | 100 |  | 12.4327 | 100 |  | 161.1487 | 100 |  | 945.1761 | 100 |  | 44617.0977 | 100 |  | 889.2833 | 100 |  | 8.3385 | 100 |  | In Marcia [30]
16:00 |  | 4.9592 | 100 |  | 16.7294 | 100 |  | 7.1061 | 100 |  | 141.5809 | 100 |  | 0 | 100 |  | 4.7098 | 100 |  | 0 | 100 |  | 0 | 100 |  | 1.7087 | 100 |  | 13.1867 | 100 |  | 11.0045 | 100 |  | 160.6945 | 100 |  | 945.5089 | 100 |  | 44440.6953 | 100 |  | 869.1 | 100 |  | 9.1139 | 100 |  | In Marcia [30]
16:30 |  | 3.9064 | 100 |  | 15.7189 | 100 |  | 5.9276 | 100 |  | 162.3189 | 100 |  | 0.0084694 | 100 |  | 6.6087 | 100 |  | 0 | 100 |  | 0.4469 | 100 |  | 1.7156 | 100 |  | 13.3982 | 100 |  | 9.7686 | 100 |  | 158.0705 | 100 |  | 946.0873 | 100 |  | 40620.8242 | 100 |  | 853.0222 | 100 |  | 9.6304 | 100 |  | Marcia Senza Rifiuto [31]
17:00 |  | 3.2005 | 100 |  | 13.359 | 100 |  | 7.4921 | 100 |  | 151.8498 | 100 |  | 0 | 100 |  | 5.7173 | 100 |  | 0 | 100 |  | 0 | 100 |  | 1.717 | 100 |  | 12.8817 | 100 |  | 14.209 | 100 |  | 156.5636 | 100 |  | 947.897 | 100 |  | 44995.6602 | 100 |  | 884.2 | 100 |  | 8.1065 | 100 |  | In Marcia [30]
17:30 |  | 6.264 | 100 |  | 10.6441 | 100 |  | 7.194 | 100 |  | 165.8338 | 100 |  | 0 | 100 |  | 4.4981 | 100 |  | 0 | 100 |  | 0 | 100 |  | 1.7534 | 100 |  | 13.1742 | 100 |  | 13.2078 | 100 |  | 158.8455 | 100 |  | 947.7831 | 100 |  | 45267.0273 | 100 |  | 878.7639 | 100 |  | 8.7987 | 100 |  | In Marcia [30]
18:00 |  | 6.65 | 100 |  | 1.7876 | 100 |  | 7.5441 | 100 |  | 167.6318 | 100 |  | 0 | 100 |  | 3.8231 | 100 |  | 0 | 100 |  | 0 | 100 |  | 1.6041 | 100 |  | 12.6617 | 100 |  | 11.7551 | 100 |  | 157.8174 | 100 |  | 947.0243 | 100 |  | 45450.4141 | 100 |  | 892.8555 | 100 |  | 8.3904 | 100 |  | In Marcia [30]
18:30 |  | 5.8958 | 100 |  | 3.1586 | 100 |  | 7.7315 | 100 |  | 172.437 | 100 |  | 0 | 100 |  | 2.8134 | 100 |  | 0 | 100 |  | 0 | 100 |  | 1.5896 | 100 |  | 12.4899 | 100 |  | 12.2698 | 100 |  | 157.4851 | 100 |  | 946.7881 | 100 |  | 45489.4453 | 100 |  | 903.3528 | 100 |  | 8.2065 | 100 |  | In Marcia [30]
19:00 |  | 5.8248 | 100 |  | 16.5132 | 100 |  | 7.6336 | 100 |  | 170.6842 | 100 |  | 0 | 100 |  | 2.9121 | 100 |  | 0 | 100 |  | 0 | 100 |  | 1.6119 | 78.6111 |  | 12.6224 | 100 |  | 12.3956 | 100 |  | 157.6056 | 100 |  | 947.6898 | 100 |  | 45719.7266 | 100 |  | 898.9167 | 100 |  | 8.1679 | 100 |  | In Marcia [30]
19:30 |  | 5.944 | 100 |  | 29.8722 | 100 |  | 7.6808 | 100 |  | 170.6949 | 100 |  | 0 | 100 |  | 3.2978 | 100 |  | 0 | 100 |  | 0 | 100 |  | 1.6345 | 100 |  | 12.6277 | 100 |  | 12.68 | 100 |  | 158.1935 | 100 |  | 946.9283 | 100 |  | 45764.8906 | 100 |  | 901.3361 | 100 |  | 8.1522 | 100 |  | In Marcia [30]
20:00 |  | 6.4793 | 84.4444 |  | 5.8752 | 84.4444 |  | 7.7337 | 84.4444 |  | 170.9979 | 84.4444 |  | 0 | 84.4444 |  | 3.1079 | 84.4444 |  | 0 | 84.4444 |  | 0 | 84.4444 |  | 1.614 | 100 |  | 12.5963 | 84.4444 |  | 12.7716 | 84.4444 |  | 158.5359 | 100 |  | 946.3763 | 100 |  | 45764.9922 | 100 |  | 899.1611 | 100 |  | 8.1485 | 100 |  | In Marcia [30]
20:30 |  | 2.4997 | 80.5556 |  | 2.4134 | 80.5556 |  | 7.4537 | 80.5556 |  | 135.8544 | 80.5556 |  | 0 | 80.5556 |  | 5.2405 | 80.5556 |  | 0 | 80.5556 |  | 0 | 81.1111 |  | 1.6318 | 100 |  | 12.7556 | 81.1111 |  | 11.955 | 80.5556 |  | 158.351 | 100 |  | 946.1681 | 100 |  | 45985.7695 | 100 |  | 886.4 | 100 |  | 8.5918 | 100 |  | In Marcia [30]
21:00 |  | 1.5642 | 100 |  | 3.2661 | 100 |  | 7.1926 | 100 |  | 119.0266 | 100 |  | 0 | 100 |  | 7.6407 | 100 |  | 0 | 100 |  | 0 | 100 |  | 1.674 | 100 |  | 13.0114 | 100 |  | 11.3617 | 100 |  | 157.9905 | 100 |  | 946.6021 | 100 |  | 45963.9453 | 100 |  | 876.4556 | 100 |  | 8.9761 | 100 |  | In Marcia [30]
21:30 |  | 1.162 | 100 |  | 0.2399 | 100 |  | 7.1981 | 100 |  | 140.6194 | 100 |  | 0 | 100 |  | 6.4983 | 100 |  | 0 | 100 |  | 0 | 100 |  | 1.6768 | 100 |  | 13.0091 | 100 |  | 11.3042 | 100 |  | 158.2947 | 100 |  | 945.4701 | 100 |  | 45856.2695 | 100 |  | 877.5555 | 100 |  | 8.9747 | 100 |  | In Marcia [30]
22:00 |  | 0.91841 | 100 |  | 0.95004 | 100 |  | 7.0981 | 100 |  | 156.8331 | 100 |  | 0 | 100 |  | 3.6571 | 100 |  | 0 | 100 |  | 0 | 100 |  | 1.6752 | 100 |  | 13.0708 | 100 |  | 10.8801 | 100 |  | 158.4675 | 100 |  | 947.4028 | 100 |  | 46204.418 | 100 |  | 874.0444 | 100 |  | 9.1066 | 100 |  | In Marcia [30]
22:30 |  | 1.9401 | 100 |  | 0.42035 | 100 |  | 7.3131 | 100 |  | 163.6771 | 100 |  | 0 | 100 |  | 2.9897 | 100 |  | 0 | 100 |  | 0 | 100 |  | 1.6294 | 100 |  | 12.8179 | 100 |  | 10.8839 | 100 |  | 158.8179 | 100 |  | 946.0275 | 100 |  | 46221.2227 | 100 |  | 886.6194 | 100 |  | 8.7657 | 100 |  | In Marcia [30]
23:00 |  | 5.7516 | 100 |  | 2.5047 | 100 |  | 7.7283 | 100 |  | 171.1195 | 100 |  | 0 | 100 |  | 2.2521 | 100 |  | 0 | 100 |  | 0 | 100 |  | 1.6354 | 78.6111 |  | 12.4438 | 100 |  | 11.321 | 100 |  | 159.2392 | 100 |  | 947.1779 | 100 |  | 46233.5977 | 100 |  | 908.7556 | 100 |  | 8.2346 | 100 |  | In Marcia [30]
23:30 |  | 6.35 | 100 |  | 14.6553 | 100 |  | 7.9925 | 100 |  | 180.5163 | 100 |  | 0 | 100 |  | 1.9194 | 100 |  | 0 | 100 |  | 0 | 100 |  | 1.5245 | 100 |  | 12.1485 | 100 |  | 11.6675 | 100 |  | 159.6987 | 100 |  | 947.3088 | 100 |  | 46234.5625 | 100 |  | 926.4667 | 100 |  | 7.8128 | 100 |  | In Marcia [30]
24:00 |  | 6.4857 | 100 |  | 3.6532 | 100 |  | 8.0282 | 100 |  | 162.0279 | 100 |  | 0 | 100 |  | 1.9938 | 100 |  | 0 | 100 |  | 0 | 100 |  | 1.5216 | 100 |  | 12.0682 | 100 |  | 11.7903 | 100 |  | 160.6182 | 100 |  | 946.4844 | 100 |  | 45353.2461 | 100 |  | 922.825 | 100 |  | 7.7964 | 100 |  | In Marcia [30]
Limite 30 Min |  | 60 |  |  | 100 | [5 empty] | 400 |  |  | 200 | [5 empty] | 4 |  |  | 20 |  |  | 30
MIN |  | 0 |  |  | 0 |  |  | 4.4427 |  |  | 93.4725 |  |  | 0 |  |  | 0.71593 |  |  | 0 |  |  | 0 |  |  | 1.5155 |  |  | 12.0682 |  |  | 8.6798 |  |  | 135.9654 |  |  | 945.1761 |  |  | 40313.2695 |  |  | 869.1 |  |  | 6.9526
MAX |  | 6.65 |  |  | 32.4257 |  |  | 8.1154 |  |  | 180.5163 |  |  | 0 |  |  | 10.2018 |  |  | 0 |  |  | 0 |  |  | 1.8384 |  |  | 13.4716 |  |  | 17.2739 |  |  | 162.876 |  |  | 949.1062 |  |  | 46636.5508 |  |  | 926.4667 |  |  | 10.0774
%Medie < Soglia |  | 100 | [8 empty] | 99.8906 |  |  | 100 | [5 empty] | 100 |  |  | 100 |  |  | 99.9453
Soglia 97% |  | 10 | [8 empty] | 200 |  |  | 50 | [5 empty] | 2 |  |  | 10 |  |  | 10
Media Giorno: |  | 4.7457 | 100 |  | 8.1232 | 100 |  | 7.4198 | 100 |  | 151.7119 | 100 |  | 0 | 100 |  | 3.8838 | 100 |  | 0 | 100 |  | 0 | 100 |  | 1.6263 | 100 |  | 12.6304 | 100 |  | 12.0852 | 100 |  | 157.8194 | 100 |  | 946.641 | 100 |  | 44548.7411 | 100 |  | 895.1035 | 100 |  | 8.3049 | 100 | (6) | 47
Limite Giorno |  | 10 |  |  | 50 | [5 empty] | 200 |  |  | 50 | [5 empty] | 1 |  |  | 10 |  |  | 10
Note:
| (1) | Assenza Registrazioni Medie | [7 empty] | Elaborazioni conformi Allegato VI, Parte V, D.Lgs. n. 152 del 03/04/2006 | [11 empty] | Elaborazioni DLgs 46/14: [Giorno Solare]
| (2) | Assenza Registrazioni I.D. | [7 empty] | Elaborazioni Conformi Titolo III Bis, Parte IV, D.Lgs. 152/06 del 03/04/2006 (D.Lgs. 46/14) | [12 empty] | 144 | Medie 10 Minuti Totali della Misura del CO.
| (3) | Assenza Registrazioni Note o Parametri | [7 empty] | Ossigeno di Riferimento: 11,00 %V. | [12 empty] | 138 | Medie 10 Minuti Valide della Misura del CO.
| (4) | Media Non Valida | [20 empty] | 0 | Medie 10 Minuti del CO superiori al valore di 150 mg/Nm3.
| (5) | Valore superiore al Limite o Soglia | [7 empty] | Report prodotto il 26/02/2021 01:06:10 | [12 empty] | 100,00% | Medie 10 Minuti del CO inferiori al valore di 150 mg/Nm3.
| (6) | Mezzore di Normale Funzionamento | [7 empty] | Reports ver. 3.50.66 - (C) 1995-2018 C.T. Sistemi srl

## Linea 2
Ecologia Oggi S.p.A. Gioia Tauro - Data: 25/02/2021
Report Medie 30 Minuti - Linea 2
|  | Ac. Cloridrico |  |  | Ossido Carbonio |  |  | An. Carbonica |  |  | Ossidi Azoto |  |  | Ossidi Zolfo |  |  | Ammoniaca |  |  | Ac. Fluoridrico |  |  | Carb. Org. Totale |  |  | Polveri |  |  | Ossigeno |  |  | Umidità Fumi |  |  | Temp. Fumi |  |  | Press. Fumi |  |  | Portata Fumi |  |  | T° Post Comb. |  |  | O2 Post. Comb. |  |  | Impianto
Ore | Note | mg/Nm3 | ID % | Note | mg/Nm3 | ID % | Note | %V | ID % | Note | mg/Nm3 | ID % | Note | mg/Nm3 | ID % | Note | mg/Nm3 | ID % | Note | mg/Nm3 | ID % | Note | mg/Nm3 | ID % | Note | mg/Nm3 | ID % | Note | %V | ID % | Note | %V | ID % | Note | °C | ID % | Note | mBar | ID % | Note | Nm3/h | ID % | Note | °C | ID % | Note | %V | ID % | Note | Stato
00:30 | (4) | 0.39685 | 100 | (4) | 1.209 | 100 |  | 0.037966 | 100 | (4) | 0.195 | 100 | (4) | 0 | 100 | (4) | 0.01566 | 100 | (4) | 0 | 100 | (4) | 1.2889 | 100 | (4) | 0.89626 | 78.6111 |  | 20.9558 | 100 |  | 1.1216 | 100 |  | 16.1762 | 100 |  | 1023.4667 | 100 |  | 0 | 100 |  | 16 | 100 |  | 20.4504 | 100 |  | Fermo [34]
01:00 | (4) | 0.41274 | 100 | (4) | 1.1775 | 100 |  | 0.039687 | 100 | (4) | 0.18521 | 100 | (4) | 0 | 100 | (4) | 0.027895 | 100 | (4) | 0 | 100 | (4) | 1.281 | 100 | (4) | 0.86022 | 100 |  | 20.9526 | 100 |  | 1.1108 | 100 |  | 15.9072 | 100 |  | 1023.2112 | 100 |  | 0 | 100 |  | 16 | 100 |  | 20.448 | 100 |  | Fermo [34]
01:30 | (4) | 0.41226 | 100 | (4) | 1.0896 | 100 |  | 0.039041 | 100 | (4) | 0.29019 | 100 | (4) | 0 | 100 | (4) | 0.021946 | 100 | (4) | 0 | 100 | (4) | 1.2715 | 100 | (4) | 0.8553 | 100 |  | 20.9518 | 100 |  | 1.1021 | 100 |  | 15.6733 | 100 |  | 1023.0365 | 100 |  | 0 | 100 |  | 16 | 100 |  | 20.4499 | 100 |  | Fermo [34]
02:00 | (4) | 0.41952 | 100 | (4) | 0.97298 | 100 |  | 0.038746 | 100 | (4) | 0.14702 | 100 | (4) | 0 | 100 | (4) | 0.017533 | 100 | (4) | 0 | 100 | (4) | 1.2625 | 100 | (4) | 0.85425 | 100 |  | 20.9523 | 100 |  | 1.1058 | 100 |  | 15.4826 | 100 |  | 1022.7703 | 100 |  | 0 | 100 |  | 16 | 100 |  | 20.4492 | 100 |  | Fermo [34]
02:30 | (4) | 0.37112 | 100 | (4) | 0.90443 | 100 |  | 0.039641 | 100 | (4) | 0.18125 | 100 | (4) | 0 | 100 | (4) | 0.016567 | 100 | (4) | 0 | 100 | (4) | 1.236 | 100 | (4) | 0.85372 | 100 |  | 20.9496 | 100 |  | 1.0985 | 100 |  | 15.2563 | 100 |  | 1022.5288 | 100 |  | 0 | 100 |  | 16 | 100 |  | 20.453 | 100 |  | Fermo [34]
03:00 | (4) | 0.38473 | 100 | (4) | 0.83081 | 100 |  | 0.038228 | 100 | (4) | 0.20276 | 100 | (4) | 0 | 100 | (4) | 0.016878 | 100 | (4) | 0 | 100 | (4) | 1.2311 | 100 | (4) | 0.85333 | 100 |  | 20.9504 | 100 |  | 1.0854 | 100 |  | 14.8574 | 100 |  | 1022.5297 | 100 |  | 0 | 100 |  | 15.625 | 100 |  | 20.4587 | 100 |  | Fermo [34]
03:30 | (4) | 0.44889 | 100 | (4) | 0.72307 | 100 |  | 0.037218 | 100 | (4) | 0.011882 | 100 | (4) | 0 | 100 | (4) | 0.012927 | 100 | (4) | 0 | 100 | (4) | 1.2489 | 100 | (4) | 0.85239 | 100 |  | 20.9503 | 100 |  | 1.0849 | 100 |  | 14.8102 | 100 |  | 1022.4021 | 100 |  | 0 | 100 |  | 15 | 100 |  | 20.4496 | 100 |  | Fermo [34]
04:00 | (4) | 0.45865 | 100 | (4) | 0.66471 | 100 |  | 0.036937 | 100 | (4) | 0.24121 | 100 | (4) | 0 | 100 | (4) | 0.0082109 | 100 | (4) | 0 | 100 | (4) | 1.2469 | 100 | (4) | 0.85204 | 100 |  | 20.9482 | 100 |  | 1.0831 | 100 |  | 14.6781 | 100 |  | 1022.3315 | 100 |  | 0 | 100 |  | 15 | 100 |  | 20.4496 | 100 |  | Fermo [34]
04:30 | (4) | 0.40807 | 100 | (4) | 0.7358 | 100 |  | 0.03773 | 100 | (4) | 0.17776 | 100 | (4) | 0 | 100 | (4) | 0.03209 | 100 | (4) | 0 | 100 | (4) | 1.2674 | 100 | (4) | 0.85163 | 78.3333 |  | 20.9472 | 100 |  | 1.0804 | 100 |  | 14.52 | 100 |  | 1022.3629 | 100 |  | 0 | 100 |  | 15 | 100 |  | 20.4499 | 100 |  | Fermo [34]
05:00 | (4) | 0.39717 | 100 | (4) | 0.71432 | 100 |  | 0.037256 | 100 | (4) | 0.044084 | 100 | (4) | 0 | 100 | (4) | 0.041787 | 100 | (4) | 0 | 100 | (4) | 1.2395 | 100 | (4) | 0.85182 | 100 |  | 20.947 | 100 |  | 1.0791 | 100 |  | 14.3827 | 100 |  | 1022.2819 | 100 |  | 0 | 100 |  | 15 | 100 |  | 20.45 | 100 |  | Fermo [34]
05:30 | (4) | 0.42896 | 100 | (4) | 0.80805 | 100 |  | 0.037568 | 100 | (4) | 0.063878 | 100 | (4) | 0 | 100 | (4) | 0.02311 | 100 | (4) | 0 | 100 | (4) | 1.2446 | 100 | (4) | 0.85089 | 100 |  | 20.9439 | 100 |  | 1.0639 | 100 |  | 14.1172 | 100 |  | 1022.405 | 100 |  | 0 | 100 |  | 15 | 100 |  | 20.45 | 100 |  | Fermo [34]
06:00 | (4) | 0.43598 | 100 | (4) | 0.77203 | 100 |  | 0.039011 | 100 | (4) | 0.037262 | 100 | (4) | 0 | 100 | (4) | 0.028692 | 100 | (4) | 0 | 100 | (4) | 1.2384 | 100 | (4) | 0.84913 | 100 |  | 20.9438 | 100 |  | 1.0513 | 100 |  | 13.7903 | 100 |  | 1022.3403 | 100 |  | 0 | 100 |  | 14.6889 | 100 |  | 20.45 | 100 |  | Fermo [34]
06:30 | (4) | 0.44325 | 100 | (4) | 0.72286 | 100 |  | 0.041947 | 100 | (4) | 0.024001 | 100 | (4) | 0 | 100 | (4) | 0.047454 | 100 | (4) | 0 | 100 | (4) | 1.2472 | 100 | (4) | 0.84842 | 100 |  | 20.9392 | 100 |  | 1.0443 | 100 |  | 13.5661 | 100 |  | 1022.3256 | 100 |  | 0 | 100 |  | 14 | 100 |  | 20.45 | 100 |  | Fermo [34]
07:00 | (4) | 0.43496 | 100 | (4) | 0.6736 | 100 |  | 0.04123 | 100 | (4) | 0.018672 | 100 | (4) | 0 | 100 | (4) | 0.03457 | 100 | (4) | 0 | 100 | (4) | 1.2206 | 100 | (4) | 0.84783 | 100 |  | 20.9378 | 100 |  | 1.0408 | 100 |  | 13.3732 | 100 |  | 1022.3159 | 100 |  | 0 | 100 |  | 14 | 100 |  | 20.4524 | 100 |  | Fermo [34]
07:30 | (4) | 0.41553 | 100 | (4) | 0.55127 | 100 |  | 0.03969 | 100 | (4) | 0.056413 | 100 | (4) | 0 | 100 | (4) | 0.032483 | 100 | (4) | 0 | 100 | (4) | 1.2156 | 100 | (4) | 0.84742 | 100 |  | 20.9402 | 100 |  | 1.0417 | 100 |  | 13.269 | 100 |  | 1022.4428 | 100 |  | 0 | 100 |  | 14 | 100 |  | 20.4557 | 100 |  | Fermo [34]
08:00 | (4) | 0.40354 | 85.5556 | (4) | 0.56659 | 85.5556 |  | 0.038464 | 85.5556 | (4) | 0.043897 | 85.5556 | (4) | 0 | 85.5556 | (4) | 0.040115 | 85.5556 | (4) | 0 | 85.5556 | (4) | 1.2238 | 85.5556 | (4) | 0.84744 | 100 |  | 20.9416 | 85.5556 |  | 1.0481 | 85.5556 |  | 13.2792 | 100 |  | 1022.5253 | 100 |  | 0 | 100 |  | 14 | 100 |  | 20.4505 | 100 |  | Fermo [34]
08:30 | (4) | 0.4817 | 80.2778 | (4) | 0.99026 | 80.2778 |  | 0.03698 | 80.2778 | (4) | 0.45618 | 80.2778 | (4) | 0 | 80.2778 | (4) | 0.026973 | 80.2778 | (4) | 0 | 80.2778 | (4) | 1.2553 | 80.2778 | (4) | 0.89343 | 78.6111 |  | 20.9462 | 80.2778 |  | 1.0671 | 80.2778 |  | 13.3797 | 100 |  | 1022.3066 | 100 |  | 0 | 100 |  | 14.5444 | 100 |  | 20.4502 | 100 |  | Fermo [34]
09:00 | (4) | 0.49144 | 100 | (4) | 0.88354 | 100 |  | 0.035942 | 100 | (4) | 0.51684 | 100 | (4) | 0 | 100 | (4) | 0.039751 | 100 | (4) | 0 | 100 | (4) | 1.2314 | 100 | (4) | 0.84917 | 100 |  | 20.9569 | 100 |  | 1.1045 | 100 |  | 13.6215 | 100 |  | 1022.2438 | 100 |  | 0 | 100 |  | 15.3028 | 100 |  | 20.4501 | 100 |  | Fermo [34]
09:30 | (4) | 0.4298 | 100 | (4) | 0.86495 | 100 |  | 0.034978 | 100 | (4) | 0.3135 | 100 | (4) | 0 | 100 | (4) | 0.068073 | 100 | (4) | 0 | 100 | (4) | 1.2149 | 100 | (4) | 0.85313 | 100 |  | 20.9593 | 100 |  | 1.1461 | 100 |  | 14.0517 | 100 |  | 1022.294 | 100 |  | 0 | 100 |  | 16.0083 | 100 |  | 20.4544 | 100 |  | Fermo [34]
10:00 | (4) | 0.42632 | 100 | (4) | 0.83376 | 100 |  | 0.034081 | 100 | (4) | 0.36301 | 100 | (4) | 0 | 100 | (4) | 0.039505 | 100 | (4) | 0 | 100 | (4) | 1.2481 | 100 | (4) | 0.85713 | 100 |  | 20.9608 | 100 |  | 1.182 | 100 |  | 14.52 | 100 |  | 1022.2371 | 100 |  | 0 | 100 |  | 17.0111 | 100 |  | 20.4698 | 100 |  | Fermo [34]
10:30 | (4) | 0.38016 | 100 | (4) | 0.81308 | 100 |  | 0.035222 | 100 | (4) | 0.39736 | 100 | (4) | 0 | 100 | (4) | 0.049736 | 100 | (4) | 0 | 100 | (4) | 1.2025 | 100 | (4) | 0.85991 | 100 |  | 20.964 | 100 |  | 1.2207 | 100 |  | 15.0818 | 100 |  | 1022.2603 | 100 |  | 0 | 100 |  | 18.0667 | 100 |  | 20.4674 | 100 |  | Fermo [34]
11:00 | (4) | 0.41432 | 100 | (4) | 0.75812 | 100 |  | 0.035321 | 100 | (4) | 0.84685 | 100 | (4) | 0 | 100 | (4) | 0.045745 | 100 | (4) | 0 | 100 | (4) | 1.1988 | 100 | (4) | 0.86803 | 100 |  | 20.9645 | 100 |  | 1.2542 | 100 |  | 15.6043 | 100 |  | 1022.3518 | 100 |  | 0 | 100 |  | 19 | 100 |  | 20.4834 | 100 |  | Fermo [34]
11:30 | (4) | 0.37214 | 100 | (4) | 0.76315 | 100 |  | 0.034189 | 100 | (4) | 0.65014 | 100 | (4) | 0 | 100 | (4) | 0.040644 | 100 | (4) | 0 | 100 | (4) | 1.2012 | 100 | (4) | 0.87695 | 100 |  | 20.9666 | 100 |  | 1.2773 | 100 |  | 15.9171 | 100 |  | 1022.368 | 100 |  | 0 | 100 |  | 19.0083 | 100 |  | 20.4864 | 100 |  | Fermo [34]
12:00 | (4) | 0.35785 | 100 | (4) | 0.75544 | 100 |  | 0.034104 | 100 | (4) | 1.5459 | 100 | (4) | 0 | 100 | (4) | 0.05739 | 100 | (4) | 0 | 100 | (4) | 1.1886 | 100 | (4) | 0.8804 | 100 |  | 20.9711 | 100 |  | 1.3077 | 100 |  | 16.2367 | 100 |  | 1022.2795 | 100 |  | 0 | 100 |  | 19.9944 | 100 |  | 20.4944 | 100 |  | Fermo [34]
12:30 | (4) | 0.31789 | 100 | (4) | 0.76825 | 100 |  | 0.034022 | 100 | (4) | 1.7592 | 100 | (4) | 0 | 100 | (4) | 0.049523 | 100 | (4) | 0 | 100 | (4) | 1.1882 | 100 | (4) | 0.96068 | 78.6111 |  | 20.9731 | 100 |  | 1.3468 | 100 |  | 16.4624 | 100 |  | 1022.0085 | 100 |  | 0 | 100 |  | 20.5167 | 100 |  | 20.4958 | 100 |  | Fermo [34]
13:00 | (4) | 0.30513 | 100 | (4) | 0.73754 | 100 |  | 0.033634 | 100 | (4) | 1.5912 | 100 | (4) | 0 | 100 | (4) | 0.060939 | 100 | (4) | 0 | 100 | (4) | 1.1901 | 100 | (4) | 0.88662 | 100 |  | 20.9735 | 100 |  | 1.3842 | 100 |  | 16.6631 | 100 |  | 1021.6697 | 100 |  | 0 | 100 |  | 21 | 100 |  | 20.4968 | 100 |  | Fermo [34]
13:30 | (4) | 0.3226 | 100 | (4) | 0.69191 | 100 |  | 0.032762 | 100 | (4) | 1.2771 | 100 | (4) | 0 | 100 | (4) | 0.038479 | 100 | (4) | 0 | 100 | (4) | 1.2013 | 100 | (4) | 0.89461 | 100 |  | 20.9705 | 100 |  | 1.4113 | 100 |  | 16.7626 | 100 |  | 1021.3727 | 100 |  | 0 | 100 |  | 21 | 100 |  | 20.4883 | 100 |  | Fermo [34]
14:00 | (4) | 0.2546 | 100 | (4) | 0.67829 | 100 |  | 0.032801 | 100 | (4) | 2.0713 | 100 | (4) | 0 | 100 | (4) | 0.045275 | 100 | (4) | 0 | 100 | (4) | 1.1989 | 100 | (4) | 0.89339 | 100 |  | 20.9744 | 100 |  | 1.4338 | 100 |  | 16.9478 | 100 |  | 1021.1997 | 100 |  | 0 | 100 |  | 21 | 100 |  | 20.4868 | 100 |  | Fermo [34]
14:30 | (4) | 0.26892 | 100 | (4) | 0.65643 | 100 |  | 0.033462 | 100 | (4) | 2.4144 | 100 | (4) | 0 | 100 | (4) | 0.056903 | 100 | (4) | 0 | 100 | (4) | 1.1853 | 100 | (4) | 0.89194 | 100 |  | 20.9791 | 100 |  | 1.4456 | 100 |  | 17.2682 | 100 |  | 1021.2029 | 100 |  | 0 | 100 |  | 21 | 100 |  | 20.4897 | 100 |  | Fermo [34]
15:00 | (4) | 0.3141 | 100 | (4) | 0.67036 | 100 |  | 0.034011 | 100 | (4) | 1.9314 | 100 | (4) | 0 | 100 | (4) | 0.048655 | 100 | (4) | 0 | 100 | (4) | 1.1781 | 100 | (4) | 0.89192 | 100 |  | 20.9816 | 100 |  | 1.4556 | 100 |  | 17.5234 | 100 |  | 1021.0632 | 100 |  | 0 | 100 |  | 21 | 100 |  | 20.4846 | 100 |  | Fermo [34]
15:30 | (4) | 0.26095 | 100 | (4) | 0.67708 | 100 |  | 0.034085 | 100 | (4) | 2.3688 | 100 | (4) | 0 | 100 | (4) | 0.039122 | 100 | (4) | 0 | 100 | (4) | 1.1788 | 100 | (4) | 0.88596 | 100 |  | 20.9829 | 100 |  | 1.4579 | 100 |  | 17.72 | 100 |  | 1020.9578 | 100 |  | 0 | 100 |  | 21 | 100 |  | 20.4779 | 100 |  | Fermo [34]
16:00 | (4) | 0.28763 | 100 | (4) | 0.71408 | 100 |  | 0.034015 | 100 | (4) | 2.5815 | 100 | (4) | 0 | 100 | (4) | 0.028728 | 100 | (4) | 0 | 100 | (4) | 1.1874 | 100 | (4) | 0.88776 | 100 |  | 20.9832 | 100 |  | 1.4603 | 100 |  | 17.8546 | 100 |  | 1020.9531 | 100 |  | 0 | 100 |  | 21 | 100 |  | 20.4789 | 100 |  | Fermo [34]
16:30 | (4) | 0.26269 | 100 | (4) | 0.7149 | 100 |  | 0.034062 | 100 | (4) | 2.3158 | 100 | (4) | 0 | 100 | (4) | 0.0355 | 100 | (4) | 0 | 100 | (4) | 1.1921 | 100 | (4) | 0.88898 | 78.6111 |  | 20.9821 | 100 |  | 1.4545 | 100 |  | 17.9813 | 100 |  | 1020.9155 | 100 |  | 0 | 100 |  | 21 | 100 |  | 20.4781 | 100 |  | Fermo [34]
17:00 | (4) | 0.26376 | 100 | (4) | 0.69649 | 100 |  | 0.034229 | 100 | (4) | 2.8031 | 100 | (4) | 0 | 100 | (4) | 0.055655 | 100 | (4) | 0 | 100 | (4) | 1.2044 | 100 | (4) | 0.88795 | 100 |  | 20.9806 | 100 |  | 1.4432 | 100 |  | 18.0985 | 100 |  | 1021.1054 | 100 |  | 0 | 100 |  | 21 | 100 |  | 20.475 | 100 |  | Fermo [34]
17:30 | (4) | 0.32935 | 100 | (4) | 0.73704 | 100 |  | 0.033953 | 100 | (4) | 2.0187 | 100 | (4) | 0 | 100 | (4) | 0.043202 | 100 | (4) | 0 | 100 | (4) | 1.2084 | 100 | (4) | 0.88829 | 100 |  | 20.9804 | 100 |  | 1.4198 | 100 |  | 18.2905 | 100 |  | 1021.0986 | 100 |  | 0 | 100 |  | 21 | 100 |  | 20.4783 | 100 |  | Fermo [34]
18:00 | (4) | 0.29767 | 100 | (4) | 0.67845 | 100 |  | 0.034122 | 100 | (4) | 2.2027 | 100 | (4) | 0 | 100 | (4) | 0.036084 | 100 | (4) | 0 | 100 | (4) | 1.2037 | 100 | (4) | 0.88812 | 100 |  | 20.9816 | 100 |  | 1.3981 | 100 |  | 18.3972 | 100 |  | 1021.1403 | 100 |  | 0 | 100 |  | 21 | 100 |  | 20.4801 | 100 |  | Fermo [34]
18:30 | (4) | 0.34549 | 100 | (4) | 0.70939 | 100 |  | 0.034123 | 100 | (4) | 2.029 | 100 | (4) | 0 | 100 | (4) | 0.02393 | 100 | (4) | 0 | 100 | (4) | 1.219 | 100 | (4) | 0.88701 | 100 |  | 20.9816 | 100 |  | 1.3792 | 100 |  | 18.4548 | 100 |  | 1021.2587 | 100 |  | 0 | 100 |  | 20.4833 | 100 |  | 20.4786 | 100 |  | Fermo [34]
19:00 | (4) | 0.35206 | 100 | (4) | 0.78351 | 100 |  | 0.034143 | 100 | (4) | 1.6066 | 100 | (4) | 0 | 100 | (4) | 0.034801 | 100 | (4) | 0 | 100 | (4) | 1.2327 | 100 | (4) | 0.89023 | 100 |  | 20.9826 | 100 |  | 1.3626 | 100 |  | 18.442 | 100 |  | 1021.2778 | 100 |  | 0 | 100 |  | 20 | 100 |  | 20.4656 | 100 |  | Fermo [34]
19:30 | (4) | 0.37467 | 100 | (4) | 0.93654 | 100 |  | 0.034266 | 100 | (4) | 1.9895 | 100 | (4) | 0 | 100 | (4) | 0.050443 | 100 | (4) | 0 | 100 | (4) | 1.2658 | 100 | (4) | 0.90268 | 100 |  | 20.9807 | 100 |  | 1.3455 | 100 |  | 18.3647 | 100 |  | 1021.3293 | 100 |  | 0 | 100 |  | 19.8083 | 100 |  | 20.4594 | 100 |  | Fermo [34]
20:00 | (4) | 0.40861 | 85.5556 | (4) | 1.0589 | 85.5556 |  | 0.034196 | 85.5556 | (4) | 2.0275 | 85.5556 | (4) | 0 | 85.5556 | (4) | 0.02541 | 85.5556 | (4) | 0 | 85.5556 | (4) | 1.2807 | 85.5556 | (4) | 0.90335 | 100 |  | 20.9775 | 85.5556 |  | 1.3223 | 85.5556 |  | 18.2066 | 100 |  | 1021.3672 | 100 |  | 0 | 100 |  | 19 | 100 |  | 20.4542 | 100 |  | Fermo [34]
20:30 | (4) | 0.37452 | 80 | (4) | 0.59347 | 80 |  | 0.03413 | 80 | (4) | 0.4762 | 80 | (4) | 0 | 80 | (4) | 0.0041441 | 80 | (4) | 0 | 80 | (4) | 1.3124 | 80.2778 | (4) | 0.93068 | 78.6111 |  | 20.984 | 80.2778 |  | 1.2994 | 80 |  | 18.0449 | 100 |  | 1021.3558 | 100 |  | 0 | 100 |  | 19 | 100 |  | 20.4501 | 100 |  | Fermo [34]
21:00 | (4) | 0.37753 | 100 | (4) | 0.6253 | 100 |  | 0.034162 | 100 | (4) | 0.61429 | 100 | (4) | 0 | 100 | (4) | 3.0978e-06 | 100 | (4) | 0 | 100 | (4) | 1.2832 | 100 | (4) | 0.91676 | 100 |  | 20.9934 | 100 |  | 1.2859 | 100 |  | 17.8771 | 100 |  | 1021.3963 | 100 |  | 0 | 100 |  | 18.4111 | 100 |  | 20.4506 | 100 |  | Fermo [34]
21:30 | (4) | 0.37846 | 100 | (4) | 0.93469 | 100 |  | 0.034294 | 100 | (4) | 0.58891 | 100 | (4) | 0 | 100 | (4) | 0.0024119 | 100 | (4) | 0 | 100 | (4) | 1.3112 | 100 | (4) | 0.94921 | 100 |  | 20.9933 | 100 |  | 1.2702 | 100 |  | 17.7079 | 100 |  | 1021.3533 | 100 |  | 0 | 100 |  | 18 | 100 |  | 20.4511 | 100 |  | Fermo [34]
22:00 | (4) | 0.40363 | 100 | (4) | 1.1585 | 100 |  | 0.03541 | 100 | (4) | 0.46018 | 100 | (4) | 0 | 100 | (4) | 0.00049705 | 100 | (4) | 0 | 100 | (4) | 1.357 | 100 | (4) | 0.94419 | 100 |  | 20.9923 | 100 |  | 1.2537 | 100 |  | 17.4794 | 100 |  | 1021.3138 | 100 |  | 0 | 100 |  | 18 | 100 |  | 20.4547 | 100 |  | Fermo [34]
22:30 | (4) | 0.41381 | 100 | (4) | 1.293 | 100 |  | 0.036136 | 100 | (4) | 0.42799 | 100 | (4) | 0 | 100 | (4) | 0.002064 | 100 | (4) | 0 | 100 | (4) | 1.3684 | 100 | (4) | 0.92668 | 100 |  | 20.9906 | 100 |  | 1.238 | 100 |  | 17.2571 | 100 |  | 1021.3235 | 100 |  | 0 | 100 |  | 17.9778 | 100 |  | 20.4546 | 100 |  | Fermo [34]
23:00 | (4) | 0.42416 | 100 | (4) | 1.4007 | 100 |  | 0.038361 | 100 | (4) | 0.33263 | 100 | (4) | 0 | 100 | (4) | 0.00025404 | 100 | (4) | 0 | 100 | (4) | 1.3736 | 100 | (4) | 0.91559 | 100 |  | 20.9887 | 100 |  | 1.2276 | 100 |  | 17.1093 | 100 |  | 1021.3033 | 100 |  | 0 | 100 |  | 17.1333 | 100 |  | 20.4509 | 100 |  | Fermo [34]
23:30 | (4) | 0.41852 | 100 | (4) | 1.2513 | 100 |  | 0.037387 | 100 | (4) | 0.21003 | 100 | (4) | 0 | 100 | (4) | 0.0014482 | 100 | (4) | 0 | 100 | (4) | 1.3581 | 100 | (4) | 0.90021 | 100 |  | 20.9876 | 100 |  | 1.2173 | 100 |  | 16.955 | 100 |  | 1021.3264 | 100 |  | 0 | 100 |  | 17 | 100 |  | 20.4514 | 100 |  | Fermo [34]
24:00 | (4) | 0.43262 | 100 | (4) | 1.3264 | 100 |  | 0.036627 | 100 | (4) | 0.50774 | 100 | (4) | 0 | 100 | (4) | 0.001101 | 100 | (4) | 0 | 100 | (4) | 1.3518 | 100 | (4) | 0.90885 | 100 |  | 20.989 | 100 |  | 1.1954 | 100 |  | 16.7778 | 100 |  | 1021.3792 | 100 |  | 0 | 100 |  | 17 | 100 |  | 20.4506 | 100 |  | Fermo [34]
Limite 30 Min |  | 60 |  |  | 100 | [5 empty] | 400 |  |  | 200 | [5 empty] | 4 |  |  | 20 |  |  | 30
MIN
MAX
%Medie < Soglia |  | 100 | [8 empty] | 100 |  |  | 100 | [5 empty] | 100 |  |  | 99.8377 |  |  | 100
Soglia 97% |  | 10 | [8 empty] | 200 |  |  | 50 | [5 empty] | 2 |  |  | 10 |  |  | 10
Media Giorno: | (4) |  |  | (4) |  |  | (4) |  |  | (4) |  |  | (4) |  |  | (4) |  |  | (4) |  |  | (4) |  |  | (4) |  |  | (4) |  |  | (4) |  |  | (4) |  |  | (4) |  |  | (4) |  |  | (4) |  |  | (4) |  |  | (6) | 0
Limite Giorno |  | 10 |  |  | 50 | [5 empty] | 200 |  |  | 50 | [5 empty] | 1 |  |  | 10 |  |  | 10
Note:
| (1) | Assenza Registrazioni Medie | [7 empty] | Elaborazioni conformi Allegato VI, Parte V, D.Lgs. n. 152 del 03/04/2006 | [11 empty] | Elaborazioni DLgs 46/14: [Giorno Solare]
| (2) | Assenza Registrazioni I.D. | [7 empty] | Elaborazioni Conformi Titolo III Bis, Parte IV, D.Lgs. 152/06 del 03/04/2006 (D.Lgs. 46/14) | [12 empty] | 144 | Medie 10 Minuti Totali della Misura del CO.
| (3) | Assenza Registrazioni Note o Parametri | [7 empty] | Ossigeno di Riferimento: 11,00 %V. | [12 empty] | 0 | Medie 10 Minuti Valide della Misura del CO.
| (4) | Media Non Valida | [20 empty] | 0 | Medie 10 Minuti del CO superiori al valore di 150 mg/Nm3.
| (5) | Valore superiore al Limite o Soglia | [7 empty] | Report prodotto il 26/02/2021 01:06:18
| (6) | Mezzore di Normale Funzionamento | [7 empty] | Reports ver. 3.50.66 - (C) 1995-2018 C.T. Sistemi srl

## Allarmi
Ecologia Oggi S.p.A. Gioia Tauro
Report Giornaliero Allarmi |  |  | Data: 25/02/2021
Inizio | Riconosc. | Fine | Allarme
00:11:54 | 00:11:54 | 00:18:18 | Linea 2: Calibrazione in Corso Polveri
02:34:43 | 02:34:43 | 02:41:04 | Linea 1: Calibrazione in Corso Polveri
04:13:03 | 04:13:03 | 04:19:34 | Linea 2: Calibrazione in Corso Polveri
06:37:00 | 06:37:00 | 06:43:24 | Linea 1: Calibrazione in Corso Polveri
07:32:20 | 07:32:20 | 07:38:40 | Linea 1: Super. Preallarme Semiorario Ossidi Azoto
07:32:21 | 07:32:21 | 07:38:45 | Linea 1: BLOCCO Preallarme Medie Semiorarie
07:54:59 | 08:07:42 | 08:05:19 | Linea 1: Manutenzione Analizzatore O2
07:54:59 | 07:54:59 | 08:05:19 | Linea 1: Manutenzione Analizzatore FID
07:55:01 | 07:55:01 | 07:55:05 | Linea 1: Analizzatore in ZERO GAS PROBE
07:55:04 | 07:55:04 | 08:05:24 | Linea 1: Manutenzione Analizzatore FTIR
07:55:05 | 07:55:05 | 08:01:36 | Linea 1: Analizzatore in ZERO GAS LOCAL
07:55:39 | 07:55:39 | 08:05:54 | Linea 2: Manutenzione Analizzatore O2
07:55:39 | 07:55:39 | 08:05:54 | Linea 2: Manutenzione Analizzatore FID
07:55:39 | 07:55:39 | 08:05:59 | Linea 2: Manutenzione Analizzatore FTIR
07:55:45 | 07:55:45 | 07:55:51 | Linea 2: Analizzatore in ZERO GAS PROBE
07:55:51 | 07:55:51 | 08:02:28 | Linea 2: Analizzatore in ZERO GAS LOCAL
08:00:00 | 08:02:19 | 08:00:00 | Linea 1: Media 10 Minuti H2O INVALIDA - INDICE DISP. [ 50.0]
08:00:00 | 08:02:19 | 08:00:00 | Linea 1: Media 10 Minuti O2 INVALIDA - INDICE DISP. [ 50.0]
08:00:00 | 08:02:20 | 08:00:00 | Linea 1: Media 10 Minuti CO INVALIDA - INDICE DISP. [ 50.0]
08:10:00 | 08:11:45 | 08:10:00 | Linea 1: Media 10 Minuti H2O INVALIDA - INDICE DISP. [ 45.8]
08:10:00 | 08:11:44 | 08:10:00 | Linea 1: Media 10 Minuti O2 INVALIDA - INDICE DISP. [ 46.7]
08:10:00 | 08:11:45 | 08:10:00 | Linea 1: Media 10 Minuti CO INVALIDA - INDICE DISP. [ 45.8]
08:14:13 | 08:14:13 | 08:20:37 | Linea 2: Calibrazione in Corso Polveri
09:30:05 | 09:30:05 | 09:42:20 | Linea 1: Super. Preallarme Semiorario Ossidi Azoto
09:30:05 | 09:30:05 | 09:42:38 | Linea 1: BLOCCO Preallarme Medie Semiorarie
10:39:24 | 10:39:24 | 10:45:50 | Linea 1: Calibrazione in Corso Polveri
12:15:24 | 12:15:24 | 12:21:46 | Linea 2: Calibrazione in Corso Polveri
14:42:00 | 14:42:00 | 14:48:27 | Linea 1: Calibrazione in Corso Polveri
15:00:05 | 15:00:05 | 15:00:30 | Linea 1: Super. Preallarme Semiorario Ossido Carbonio
15:00:06 | 15:00:06 | 15:00:33 | Linea 1: BLOCCO Preallarme Medie Semiorarie
16:05:19 | 17:07:20 | 16:19:34 | Linea 1: Forno In Rampa
16:05:19 | 17:07:19 | 16:19:22 | Linea 1: Forno Spento
16:05:20 | 16:05:20 | 16:19:26 | Linea 1: Impianto in Marcia senza Rifiuto
16:16:38 | 16:16:38 | 16:23:01 | Linea 2: Calibrazione in Corso Polveri
16:19:26 | 16:19:26 |  | Linea 1: Impianto in Marcia
16:20:00 | 17:07:19 | 16:20:44 | Linea 1: Forno In Rampa
16:30:00 | 16:30:00 | 17:00:00 | Linea 1: Impianto Fermo (Media 30 Minuti)
17:30:05 | 17:30:05 | 17:31:00 | Linea 1: Super. Preallarme Semiorario Ossidi Azoto
17:30:09 | 17:30:09 | 17:32:41 | Linea 1: BLOCCO Preallarme Medie Semiorarie
18:44:28 | 18:44:28 | 18:50:52 | Linea 1: Calibrazione in Corso Polveri
19:00:05 | 19:00:05 | 19:05:30 | Linea 1: Super. Preallarme Semiorario Ossido Carbonio
19:00:06 | 19:00:06 | 19:05:22 | Linea 1: BLOCCO Preallarme Medie Semiorarie
19:05:22 | 19:05:22 | 19:05:34 | Linea 1: BLOCCO Preallarme Medie Semiorarie
19:55:23 | 21:49:49 | 20:05:43 | Linea 1: Manutenzione Analizzatore O2
19:55:23 | 19:55:23 | 20:05:43 | Linea 1: Manutenzione Analizzatore FID
19:55:25 | 19:55:25 | 19:55:31 | Linea 1: Analizzatore in ZERO GAS PROBE
19:55:28 | 19:55:28 | 20:05:48 | Linea 1: Manutenzione Analizzatore FTIR
19:55:31 | 19:55:31 | 20:01:50 | Linea 1: Analizzatore in ZERO GAS LOCAL
19:55:43 | 19:55:43 | 20:05:58 | Linea 2: Manutenzione Analizzatore O2
19:55:43 | 19:55:43 | 20:05:58 | Linea 2: Manutenzione Analizzatore FID
19:55:43 | 19:55:43 | 20:06:03 | Linea 2: Manutenzione Analizzatore FTIR
19:55:45 | 19:55:45 | 19:55:51 | Linea 2: Analizzatore in ZERO GAS PROBE
19:55:51 | 19:55:51 | 20:02:26 | Linea 2: Analizzatore in ZERO GAS LOCAL
20:00:00 | 21:49:46 | 20:00:00 | Linea 1: Media 10 Minuti H2O INVALIDA - INDICE DISP. [ 53.3]
20:00:00 | 21:49:44 | 20:00:00 | Linea 1: Media 10 Minuti O2 INVALIDA - INDICE DISP. [ 53.3]
20:00:00 | 21:49:47 | 20:00:00 | Linea 1: Media 10 Minuti CO INVALIDA - INDICE DISP. [ 53.3]
20:10:00 | 21:49:47 | 20:10:00 | Linea 1: Media 10 Minuti H2O INVALIDA - INDICE DISP. [ 41.7]
20:10:00 | 21:49:45 | 20:10:00 | Linea 1: Media 10 Minuti O2 INVALIDA - INDICE DISP. [ 43.3]
20:10:00 | 21:49:48 | 20:10:00 | Linea 1: Media 10 Minuti CO INVALIDA - INDICE DISP. [ 41.7]
20:17:48 | 20:17:48 | 20:24:11 | Linea 2: Calibrazione in Corso Polveri
22:46:56 | 22:46:56 | 22:53:20 | Linea 1: Calibrazione in Corso Polveri
Reports ver. 3.50.66 - (C) 1995-2018 C.T. Sistemi srl