## Linea 1
Ecologia Oggi S.p.A. Gioia Tauro - Data: 19/01/2021
Report Medie 30 Minuti - Linea 1
|  | Ac. Cloridrico |  |  | Ossido Carbonio |  |  | An. Carbonica |  |  | Ossidi Azoto |  |  | Ossidi Zolfo |  |  | Ammoniaca |  |  | Ac. Fluoridrico |  |  | Carb. Org. Totale |  |  | Polveri |  |  | Ossigeno |  |  | Umidità Fumi |  |  | Temp. Fumi |  |  | Press. Fumi |  |  | Portata Fumi |  |  | T° Post Comb. |  |  | O2 Post. Comb. |  |  | Impianto
Ore | Note | mg/Nm3 | ID % | Note | mg/Nm3 | ID % | Note | %V | ID % | Note | mg/Nm3 | ID % | Note | mg/Nm3 | ID % | Note | mg/Nm3 | ID % | Note | mg/Nm3 | ID % | Note | mg/Nm3 | ID % | Note | mg/Nm3 | ID % | Note | %V | ID % | Note | %V | ID % | Note | °C | ID % | Note | mBar | ID % | Note | Nm3/h | ID % | Note | °C | ID % | Note | %V | ID % | Note | Stato
00:30 |  | 4.9217 | 100 |  | 17.4599 | 100 |  | 7.4143 | 100 |  | 134.5792 | 100 |  | 0 | 100 |  | 3.4136 | 100 |  | 0.14349 | 100 |  | 0 | 100 |  | 1.5319 | 100 |  | 12.3726 | 100 |  | 10.7667 | 100 |  | 154.2948 | 100 |  | 947.8044 | 100 |  | 47296.9102 | 100 |  | 886.0056 | 100 |  | 8.1494 | 100 |  | In Marcia [30]
01:00 |  | 4.8904 | 100 |  | 10.8452 | 100 |  | 7.1742 | 100 |  | 136.3164 | 100 |  | 0 | 100 |  | 3.4741 | 100 |  | 0.072267 | 100 |  | 0 | 100 |  | 1.5809 | 97.7778 |  | 12.6703 | 100 |  | 10.4415 | 100 |  | 154.0043 | 100 |  | 947.9617 | 100 |  | 47414.7383 | 100 |  | 881.9305 | 100 |  | 8.5146 | 100 |  | In Marcia [30]
01:30 |  | 4.9071 | 100 |  | 8.751 | 100 |  | 7.5651 | 100 |  | 136.904 | 100 |  | 0 | 100 |  | 2.8051 | 100 |  | 0.13468 | 100 |  | 0 | 100 |  | 1.6185 | 80.8333 |  | 12.2167 | 100 |  | 10.6873 | 100 |  | 154.0402 | 100 |  | 948.0195 | 100 |  | 47383.043 | 100 |  | 902.2722 | 100 |  | 8.0583 | 100 |  | In Marcia [30]
02:00 |  | 5.3032 | 100 |  | 9.1287 | 100 |  | 7.323 | 100 |  | 141.3398 | 100 |  | 0 | 100 |  | 2.6809 | 100 |  | 0.17416 | 100 |  | 0 | 100 |  | 1.546 | 100 |  | 12.5183 | 100 |  | 10.3071 | 100 |  | 154.2184 | 100 |  | 948.2229 | 100 |  | 47523.8359 | 100 |  | 889.4417 | 100 |  | 8.3298 | 100 |  | In Marcia [30]
02:30 |  | 5.5473 | 100 |  | 8.8542 | 100 |  | 7.3454 | 100 |  | 146.1173 | 100 |  | 0 | 100 |  | 3.0249 | 100 |  | 0.19384 | 100 |  | 0 | 100 |  | 1.5742 | 100 |  | 12.5304 | 100 |  | 10.5805 | 100 |  | 154.8712 | 100 |  | 948.3569 | 100 |  | 47630.5156 | 100 |  | 889.3167 | 100 |  | 8.3026 | 100 |  | In Marcia [30]
03:00 |  | 5.0963 | 100 |  | 17.2765 | 100 |  | 7.1808 | 100 |  | 145.5366 | 100 |  | 0 | 100 |  | 3.3814 | 100 |  | 0.24381 | 100 |  | 0 | 100 |  | 1.5876 | 100 |  | 12.6582 | 100 |  | 10.5213 | 100 |  | 155.7605 | 100 |  | 948.4036 | 100 |  | 47649.4219 | 100 |  | 880.4611 | 100 |  | 8.6282 | 100 |  | In Marcia [30]
03:30 |  | 5.7677 | 100 |  | 14.425 | 100 |  | 7.7072 | 100 |  | 147.7665 | 100 |  | 0 | 100 |  | 3.0298 | 100 |  | 0.1585 | 100 |  | 0 | 100 |  | 1.4995 | 100 |  | 12.1062 | 100 |  | 11.1945 | 100 |  | 157.0473 | 100 |  | 948.5573 | 100 |  | 47855.3672 | 100 |  | 900.325 | 100 |  | 7.6711 | 100 |  | In Marcia [30]
04:00 |  | 5.5743 | 100 |  | 13.3336 | 100 |  | 7.6885 | 100 |  | 143.8976 | 100 |  | 0 | 100 |  | 2.9095 | 100 |  | 0.19114 | 100 |  | 0 | 100 |  | 1.5191 | 100 |  | 12.1405 | 100 |  | 11.0849 | 100 |  | 157.7677 | 100 |  | 948.7778 | 100 |  | 47906.1094 | 100 |  | 907.3139 | 100 |  | 7.7946 | 100 |  | In Marcia [30]
04:30 |  | 4.9459 | 100 |  | 11.6248 | 100 |  | 7.464 | 100 |  | 143.3418 | 100 |  | 0 | 100 |  | 3.033 | 100 |  | 0.19203 | 100 |  | 0 | 100 |  | 1.5551 | 100 |  | 12.4399 | 100 |  | 10.7063 | 100 |  | 157.5889 | 100 |  | 948.9229 | 100 |  | 47949.293 | 100 |  | 895.75 | 100 |  | 8.2611 | 100 |  | In Marcia [30]
05:00 |  | 4.6798 | 100 |  | 4.3822 | 100 |  | 7.1284 | 100 |  | 138.9905 | 100 |  | 0 | 100 |  | 3.4993 | 100 |  | 0.10826 | 100 |  | 0 | 100 |  | 1.598 | 100 |  | 12.7225 | 100 |  | 10.167 | 100 |  | 157.382 | 100 |  | 949.2308 | 100 |  | 47900.3086 | 100 |  | 880.0278 | 100 |  | 8.6907 | 100 |  | In Marcia [30]
05:30 |  | 3.8444 | 100 |  | 5.4427 | 100 |  | 7.0937 | 100 |  | 144.6942 | 100 |  | 0 | 100 |  | 3.9467 | 100 |  | 0.18785 | 100 |  | 0 | 100 |  | 1.6159 | 78.8889 |  | 12.7856 | 100 |  | 10.4794 | 100 |  | 157.2343 | 100 |  | 949.3626 | 100 |  | 47868.0977 | 100 |  | 876.4333 | 100 |  | 8.6814 | 100 |  | In Marcia [30]
06:00 |  | 3.0481 | 100 |  | 9.3299 | 100 |  | 7.0285 | 100 |  | 143.8546 | 100 |  | 0 | 100 |  | 4.6303 | 100 |  | 0.22076 | 100 |  | 0 | 100 |  | 1.6139 | 100 |  | 12.8327 | 100 |  | 10.6061 | 100 |  | 157.1632 | 100 |  | 949.7763 | 100 |  | 47875.7734 | 100 |  | 870.1361 | 100 |  | 8.6831 | 100 |  | In Marcia [30]
06:30 |  | 3.559 | 100 |  | 24.8587 | 100 |  | 7.3244 | 100 |  | 143.9394 | 100 |  | 0 | 100 |  | 4.2672 | 100 |  | 0.17699 | 100 |  | 0 | 100 |  | 1.5716 | 100 |  | 12.5363 | 100 |  | 11.0318 | 100 |  | 157.5657 | 100 |  | 950.0688 | 100 |  | 47959.3633 | 100 |  | 886.8028 | 100 |  | 8.1726 | 100 |  | In Marcia [30]
07:00 |  | 4.5424 | 100 |  | 26.8669 | 100 |  | 7.5865 | 100 |  | 145.0782 | 100 |  | 0 | 100 |  | 3.5115 | 100 |  | 0.26585 | 100 |  | 0 | 100 |  | 1.566 | 100 |  | 12.2684 | 100 |  | 11.3765 | 100 |  | 158.1614 | 100 |  | 950.3963 | 100 |  | 48125.2734 | 100 |  | 898.9778 | 100 |  | 7.8022 | 100 |  | In Marcia [30]
07:30 |  | 5.2903 | 100 |  | 39.3729 | 100 |  | 7.5048 | 100 |  | 144.0758 | 100 |  | 0 | 100 |  | 3.367 | 100 |  | 0.27634 | 100 |  | 0 | 100 |  | 1.5391 | 100 |  | 12.3645 | 100 |  | 10.9809 | 100 |  | 158.48 | 100 |  | 950.7991 | 100 |  | 48298.5 | 100 |  | 901.0111 | 100 |  | 8.0393 | 100 |  | In Marcia [30]
08:00 | (4) | 5.0982 | 68.0556 | (4) | 4.8691 | 68.0556 | (4) | 6.7737 | 68.0556 | (4) | 124.8746 | 68.0556 | (4) | 0 | 68.0556 | (4) | 2.4059 | 68.0556 | (4) | 0.42099 | 68.0556 | (4) | 0.43866 | 68.0556 | (4) | 1.1927 | 100 | (4) | 10.8382 | 68.0556 | (4) | 11.09 | 68.0556 |  | 158.4541 | 100 |  | 951.1431 | 100 | (4) | 54341.3047 | 100 |  | 898.5139 | 100 |  | 8.0827 | 100 |  | In Marcia [30]
08:30 |  | 4.476 | 97.2222 |  | 8.4122 | 97.2222 |  | 7.1598 | 97.2222 |  | 154.7785 | 97.2222 |  | 0 | 97.2222 |  | 3.9813 | 97.2222 |  | 0.74146 | 97.2222 |  | 0 | 97.5 |  | 1.6205 | 100 |  | 12.7452 | 97.5 |  | 11.7213 | 97.2222 |  | 159.0908 | 100 |  | 951.4968 | 100 |  | 48480.5117 | 100 |  | 876.6778 | 100 |  | 8.3581 | 100 |  | In Marcia [30]
09:00 |  | 4.0147 | 100 |  | 54.6402 | 100 |  | 7.3717 | 100 |  | 161.632 | 100 |  | 0 | 100 |  | 3.9388 | 100 |  | 0.39219 | 100 |  | 0.65667 | 100 |  | 1.5903 | 100 |  | 12.3684 | 100 |  | 12.4906 | 100 |  | 160.1524 | 100 |  | 951.822 | 100 |  | 47632.1602 | 100 |  | 882.7222 | 100 |  | 7.9892 | 100 |  | In Marcia [30]
09:30 |  | 3.0992 | 100 |  | 1.8529 | 100 |  | 4.4282 | 100 |  | 115.7425 | 100 |  | 0 | 100 |  | 2.622 | 100 |  | 0.2754 | 100 |  | 0 | 100 |  | 2.0265 | 78.8889 |  | 13.6783 | 100 |  | 12.3682 | 100 |  | 153.6215 | 100 |  | 953.5803 | 100 |  | 42402.9922 | 100 |  | 891.8222 | 100 |  | 9.414 | 100 |  | In Marcia [30]
10:00 |  | 1.6029 | 95.5556 |  | 0 | 95.5556 |  | 4.4342 | 95.5556 |  | 118.3745 | 95.5556 |  | 0 | 95.5556 |  | 1.1719 | 95.5556 |  | 0 | 95.5556 |  | 0 | 95.2778 |  | 1.6795 | 100 |  | 13.4438 | 95.2778 |  | 10.7569 | 95.5556 |  | 145.7766 | 100 |  | 954.9718 | 100 |  | 41692.9336 | 100 |  | 884.6528 | 100 |  | 9.7588 | 100 |  | In Marcia [30]
10:30 | (4) | 0 | 0 | (4) | 0 | 0 | (4) | 0 | 0 | (4) | 0 | 0 | (4) | 0 | 0 | (4) | 0 | 0 | (4) | 0 | 0 | (4) | 0 | 0 | (4) | 1.2156 | 100 | (4) | 0 | 0 | (4) | 0 | 0 |  | 140.1324 | 100 |  | 955.3386 | 100 | (4) | 51364.6211 | 100 |  | 898.6334 | 100 |  | 7.7088 | 100 |  | In Marcia [30]
11:00 | (4) | 0 | 0 | (4) | 0 | 0 | (4) | 0 | 0 | (4) | 0 | 0 | (4) | 0 | 0 | (4) | 0 | 0 | (4) | 0 | 0 | (4) | 0 | 0 | (4) | 1.1868 | 100 | (4) | 0 | 0 | (4) | 0 | 0 |  | 145.1412 | 100 |  | 955.452 | 100 | (4) | 54244.082 | 100 |  | 888.5056 | 100 |  | 7.8774 | 100 |  | In Marcia [30]
11:30 | (4) | 0 | 0 | (4) | 0 | 0 | (4) | 0 | 0 | (4) | 0 | 0 | (4) | 0 | 0 | (4) | 0 | 0 | (4) | 0 | 0 | (4) | 0 | 0 | (4) | 1.1666 | 100 | (4) | 0 | 0 | (4) | 0 | 0 |  | 150.2548 | 100 |  | 955.3635 | 100 | (4) | 53378.0391 | 100 |  | 889.4445 | 100 |  | 7.8944 | 100 |  | In Marcia [30]
12:00 | (4) | 1.6016 | 28.3333 | (4) | 1.7209 | 28.3333 | (4) | 6.8707 | 28.3333 | (4) | 141.733 | 28.3333 | (4) | 0 | 28.3333 | (4) | 2.158 | 28.3333 | (4) | 0 | 28.3333 | (4) | 0.44546 | 28.6111 | (4) | 1.1868 | 100 | (4) | 10.6088 | 28.6111 | (4) | 12.3319 | 28.3333 |  | 152.6009 | 100 |  | 955.0738 | 100 | (4) | 53060.625 | 100 |  | 882.7167 | 100 |  | 8.0433 | 100 |  | In Marcia [30]
12:30 |  | 0.67372 | 100 |  | 0 | 100 |  | 7.8682 | 100 |  | 159.1322 | 100 |  | 0 | 100 |  | 3.8528 | 100 |  | 0 | 100 |  | 0 | 100 |  | 1.5061 | 100 |  | 12.095 | 100 |  | 12.3869 | 100 |  | 154.576 | 100 |  | 954.5287 | 100 |  | 46772.0117 | 100 |  | 890.0167 | 100 |  | 7.8192 | 100 |  | In Marcia [30]
13:00 |  | 0.69717 | 100 |  | 1.3627 | 100 |  | 7.7189 | 100 |  | 153.8163 | 100 |  | 0 | 100 |  | 4.6616 | 100 |  | 0 | 100 |  | 0 | 100 |  | 1.5361 | 100 |  | 12.2524 | 100 |  | 12.1304 | 100 |  | 155.5931 | 100 |  | 954.071 | 100 |  | 46580.043 | 100 |  | 886.5944 | 100 |  | 7.9804 | 100 |  | In Marcia [30]
13:30 |  | 0.60767 | 100 |  | 3.5833 | 100 |  | 7.7438 | 100 |  | 150.5523 | 100 |  | 0 | 100 |  | 4.3226 | 100 |  | 0 | 100 |  | 0 | 100 |  | 1.6171 | 78.8889 |  | 12.2156 | 100 |  | 12.0679 | 100 |  | 156.0391 | 100 |  | 953.6122 | 100 |  | 46540.9531 | 100 |  | 882.275 | 100 |  | 7.9831 | 100 |  | In Marcia [30]
14:00 |  | 0.82583 | 100 |  | 6.0297 | 100 |  | 8.007 | 100 |  | 158.16 | 100 |  | 0 | 100 |  | 3.3989 | 100 |  | 0 | 100 |  | 0 | 100 |  | 1.4958 | 100 |  | 11.9254 | 100 |  | 12.6279 | 100 |  | 156.7326 | 100 |  | 953.3643 | 100 |  | 46339.1602 | 100 |  | 898.2305 | 100 |  | 7.5205 | 100 |  | In Marcia [30]
14:30 |  | 1.5336 | 100 |  | 18.9667 | 100 |  | 7.7936 | 100 |  | 152.0535 | 100 |  | 0 | 100 |  | 4.0893 | 100 |  | 0 | 100 |  | 0 | 100 |  | 1.551 | 100 |  | 12.1486 | 100 |  | 12.4395 | 100 |  | 157.0406 | 100 |  | 953.2046 | 100 |  | 46135.1797 | 100 |  | 892.8917 | 100 |  | 7.8321 | 100 |  | In Marcia [30]
15:00 |  | 2.2112 | 100 |  | 6.9983 | 100 |  | 7.9052 | 100 |  | 158.8231 | 100 |  | 0 | 100 |  | 3.6479 | 100 |  | 0 | 100 |  | 0 | 100 |  | 1.5461 | 100 |  | 11.994 | 100 |  | 12.4932 | 100 |  | 157.251 | 100 |  | 952.9818 | 100 |  | 46185.6055 | 100 |  | 896.0833 | 100 |  | 7.5476 | 100 |  | In Marcia [30]
15:30 |  | 3.5447 | 100 |  | 5.7488 | 100 |  | 7.7953 | 100 |  | 159.1602 | 100 |  | 0 | 100 |  | 3.4815 | 100 |  | 0 | 100 |  | 0 | 100 |  | 1.5315 | 100 |  | 12.1353 | 100 |  | 12.1227 | 100 |  | 157.4166 | 100 |  | 952.1616 | 100 |  | 46051.9492 | 100 |  | 896.3583 | 100 |  | 7.8209 | 100 |  | In Marcia [30]
16:00 |  | 4.4516 | 100 |  | 13.6124 | 100 |  | 7.7052 | 100 |  | 153.2562 | 100 |  | 0 | 100 |  | 3.8504 | 100 |  | 0 | 100 |  | 0 | 100 |  | 1.5203 | 100 |  | 12.16 | 100 |  | 11.9571 | 100 |  | 157.1038 | 100 |  | 951.3361 | 100 |  | 46030.1328 | 100 |  | 889.5306 | 100 |  | 7.8785 | 100 |  | In Marcia [30]
16:30 |  | 5.5922 | 100 |  | 17.826 | 100 |  | 7.9368 | 100 |  | 163.5499 | 100 |  | 0 | 100 |  | 3.0791 | 100 |  | 0 | 100 |  | 0 | 100 |  | 1.5154 | 100 |  | 11.8388 | 100 |  | 11.9566 | 100 |  | 157.0769 | 100 |  | 950.8451 | 100 |  | 46013.5469 | 100 |  | 901.4528 | 100 |  | 7.4409 | 100 |  | In Marcia [30]
17:00 |  | 5.347 | 100 |  | 17.8883 | 100 |  | 7.8612 | 100 |  | 163.1333 | 100 |  | 0 | 100 |  | 3.294 | 100 |  | 0 | 100 |  | 0 | 100 |  | 1.4689 | 100 |  | 11.8524 | 100 |  | 12.0593 | 100 |  | 157.0961 | 100 |  | 950.3771 | 100 |  | 45870.6523 | 100 |  | 907.6166 | 100 |  | 7.6528 | 100 |  | In Marcia [30]
17:30 |  | 5.4451 | 100 |  | 42.6856 | 100 |  | 8.0575 | 100 |  | 155.2998 | 100 |  | 0 | 100 |  | 2.6968 | 100 |  | 0 | 100 |  | 0 | 100 |  | 1.47 | 78.6111 |  | 11.6402 | 100 |  | 11.8556 | 100 |  | 157.0016 | 100 |  | 949.874 | 100 |  | 45916.0391 | 100 |  | 917.1639 | 100 |  | 7.4614 | 100 |  | In Marcia [30]
18:00 |  | 5.8397 | 100 |  | 4.7764 | 100 |  | 7.625 | 100 |  | 148.9132 | 100 |  | 0 | 100 |  | 3.026 | 100 |  | 0 | 100 |  | 0 | 100 |  | 1.5184 | 100 |  | 12.2548 | 100 |  | 10.8284 | 100 |  | 156.6455 | 100 |  | 949.5339 | 100 |  | 46086.3008 | 100 |  | 898.1556 | 100 |  | 8.2037 | 100 |  | In Marcia [30]
18:30 |  | 5.303 | 100 |  | 9.9704 | 100 |  | 7.264 | 100 |  | 138.5366 | 100 |  | 0 | 100 |  | 3.4715 | 100 |  | 0 | 100 |  | 0 | 100 |  | 1.5549 | 100 |  | 12.5806 | 100 |  | 9.8354 | 100 |  | 156.2145 | 100 |  | 949.3001 | 100 |  | 46276.9258 | 100 |  | 881.4611 | 100 |  | 8.7494 | 100 |  | In Marcia [30]
19:00 |  | 5.708 | 100 |  | 1.8501 | 100 |  | 7.2611 | 100 |  | 145.5563 | 100 |  | 0 | 100 |  | 3.2919 | 100 |  | 0 | 100 |  | 0 | 100 |  | 1.565 | 100 |  | 12.5607 | 100 |  | 9.7205 | 100 |  | 155.0616 | 100 |  | 949.0809 | 100 |  | 46596.2695 | 100 |  | 873.7111 | 100 |  | 8.6068 | 100 |  | In Marcia [30]
19:30 |  | 5.7833 | 100 |  | 12.2582 | 100 |  | 7.5372 | 100 |  | 151.356 | 100 |  | 0 | 100 |  | 3.2104 | 100 |  | 0 | 100 |  | 0 | 100 |  | 1.6791 | 100 |  | 12.3863 | 100 |  | 12.6709 | 100 |  | 155.7709 | 100 |  | 948.9646 | 100 |  | 47095.0234 | 100 |  | 898.2611 | 100 |  | 7.9273 | 100 |  | In Marcia [30]
20:00 | (4) | 4.1389 | 67.7778 | (4) | 21.8694 | 67.7778 | (4) | 6.5359 | 67.7778 | (4) | 131.0542 | 67.7778 | (4) | 0 | 67.7778 | (4) | 2.7981 | 67.7778 | (4) | 0 | 67.7778 | (4) | 0.79122 | 67.7778 | (4) | 1.2198 | 100 | (4) | 10.4616 | 67.7778 | (4) | 14.7741 | 67.7778 |  | 156.699 | 100 |  | 948.9651 | 100 | (4) | 54226.543 | 100 |  | 908.2639 | 100 |  | 7.6516 | 100 |  | In Marcia [30]
20:30 |  | 2.214 | 97.7778 |  | 61.9646 | 97.7778 |  | 7.9676 | 97.7778 |  | 150.212 | 97.7778 |  | 0 | 97.7778 |  | 3.3055 | 97.7778 |  | 0 | 97.7778 |  | 0 | 97.7778 |  | 1.4708 | 100 |  | 11.666 | 97.7778 |  | 11.4194 | 97.7778 |  | 152.9168 | 100 |  | 949.0464 | 100 |  | 46865.1953 | 100 |  | 923.6583 | 100 |  | 7.4708 | 100 |  | In Marcia [30]
21:00 |  | 4.5172 | 100 |  | 5.2109 | 100 |  | 7.5972 | 100 |  | 152.2691 | 100 |  | 0 | 100 |  | 3.0063 | 100 |  | 0 | 100 |  | 0 | 100 |  | 1.4929 | 100 |  | 12.2164 | 100 |  | 10.8961 | 100 |  | 150.8358 | 100 |  | 949.2371 | 100 |  | 47030.7109 | 100 |  | 905.0667 | 100 |  | 8.0741 | 100 |  | In Marcia [30]
21:30 |  | 6.0715 | 100 |  | 20.4467 | 100 |  | 7.7775 | 100 |  | 160.9429 | 100 |  | 0 | 100 |  | 2.7816 | 100 |  | 0 | 100 |  | 0 | 100 |  | 1.5747 | 78.6111 |  | 12.0441 | 100 |  | 11.1731 | 100 |  | 150.7177 | 100 |  | 949.3326 | 100 |  | 47125.8164 | 100 |  | 911.1778 | 100 |  | 7.813 | 100 |  | In Marcia [30]
22:00 |  | 5.0303 | 100 |  | 38.0893 | 100 |  | 7.7995 | 100 |  | 157.721 | 100 |  | 0 | 100 |  | 2.7238 | 100 |  | 0 | 100 |  | 0 | 100 |  | 1.4845 | 100 |  | 12.0336 | 100 |  | 11.2336 | 100 |  | 151.4516 | 100 |  | 949.4487 | 100 |  | 47281.0547 | 100 |  | 917.3611 | 100 |  | 7.7754 | 100 |  | In Marcia [30]
22:30 |  | 5.8012 | 100 |  | 77.3938 | 100 |  | 7.9582 | 100 |  | 167.0146 | 100 |  | 0 | 100 |  | 2.7955 | 100 |  | 0 | 100 |  | 1.5125 | 100 |  | 1.4611 | 100 |  | 11.79 | 100 |  | 11.5615 | 100 |  | 152.2504 | 100 |  | 949.5755 | 100 |  | 47330.5859 | 100 |  | 925.4889 | 100 |  | 7.4747 | 100 |  | In Marcia [30]
23:00 |  | 5.5545 | 100 |  | 19.6526 | 100 |  | 7.6087 | 100 |  | 158.4961 | 100 |  | 0 | 100 |  | 3.0644 | 100 |  | 0 | 100 |  | 0 | 100 |  | 1.5104 | 100 |  | 12.2525 | 100 |  | 11.1013 | 100 |  | 152.7057 | 100 |  | 949.7791 | 100 |  | 47266.082 | 100 |  | 915.0917 | 100 |  | 8.1595 | 100 |  | In Marcia [30]
23:30 |  | 5.4355 | 100 |  | 38.7139 | 100 |  | 7.333 | 100 |  | 152.5013 | 100 |  | 0 | 100 |  | 3.9313 | 100 |  | 0 | 100 |  | 0 | 100 |  | 1.5799 | 100 |  | 12.5154 | 100 |  | 10.689 | 100 |  | 153.2438 | 100 |  | 950.0002 | 100 |  | 47310.7773 | 100 |  | 886.425 | 100 |  | 8.4615 | 100 |  | In Marcia [30]
24:00 |  | 5.1726 | 100 |  | 6.6885 | 100 |  | 7.7891 | 100 |  | 162.742 | 100 |  | 0 | 100 |  | 3.4112 | 100 |  | 0 | 100 |  | 0 | 100 |  | 1.4847 | 100 |  | 12.0488 | 100 |  | 11.5028 | 100 |  | 154.7424 | 100 |  | 950.0673 | 100 |  | 47271.5547 | 100 |  | 902.3889 | 100 |  | 7.8095 | 100 |  | In Marcia [30]
Limite 30 Min |  | 60 |  |  | 100 | [5 empty] | 400 |  |  | 200 | [5 empty] | 4 |  |  | 20 |  |  | 30
MIN |  | 0.60767 |  |  | 0 |  |  | 4.4282 |  |  | 115.7425 |  |  | 0 |  |  | 1.1719 |  |  | 0 |  |  | 0 |  |  | 1.4611 |  |  | 11.6402 |  |  | 9.7205 |  |  | 140.1324 |  |  | 947.8044 |  |  | 41692.9336 |  |  | 870.1361 |  |  | 7.4409
MAX |  | 6.0715 |  |  | 77.3938 |  |  | 8.0575 |  |  | 167.0146 |  |  | 0 |  |  | 4.6616 |  |  | 0.74146 |  |  | 1.5125 |  |  | 2.0265 |  |  | 13.6783 |  |  | 12.6709 |  |  | 160.1524 |  |  | 955.452 |  |  | 48480.5117 |  |  | 925.4889 |  |  | 9.7588
%Medie < Soglia |  | 100 | [8 empty] | 100 |  |  | 100 | [5 empty] | 100 |  |  | 100 |  |  | 100
Soglia 97% |  | 10 | [8 empty] | 200 |  |  | 50 | [5 empty] | 2 |  |  | 10 |  |  | 10
Media Giorno: | (4) | 4.2493 | 87.5 | (4) | 17.1089 | 87.5 | (4) | 7.4246 | 87.5 | (4) | 149.0514 | 87.5 | (4) | 0 | 87.5 | (4) | 3.3591 | 87.5 | (4) | 0.098786 | 87.5 | (4) | 0.051648 | 87.5 | (4) | 1.5612 | 87.5 | (4) | 12.3335 | 87.5 | (4) | 11.3095 | 87.5 |  | 154.8539 | 100 |  | 950.7831 | 100 | (4) | 46876.5885 | 87.5 |  | 894.6796 | 100 |  | 8.0838 | 100 | (6) | 48
Limite Giorno |  | 10 |  |  | 50 | [5 empty] | 200 |  |  | 50 | [5 empty] | 1 |  |  | 10 |  |  | 10
Note:
| (1) | Assenza Registrazioni Medie | [7 empty] | Elaborazioni conformi Allegato VI, Parte V, D.Lgs. n. 152 del 03/04/2006 | [11 empty] | Elaborazioni DLgs 46/14: [Giorno Solare]
| (2) | Assenza Registrazioni I.D. | [7 empty] | Elaborazioni Conformi Titolo III Bis, Parte IV, D.Lgs. 152/06 del 03/04/2006 (D.Lgs. 46/14) | [12 empty] | 144 | Medie 10 Minuti Totali della Misura del CO.
| (3) | Assenza Registrazioni Note o Parametri | [7 empty] | Ossigeno di Riferimento: 11,00 %V. | [12 empty] | 131 | Medie 10 Minuti Valide della Misura del CO.
| (4) | Media Non Valida | [20 empty] | 0 | Medie 10 Minuti del CO superiori al valore di 150 mg/Nm3.
| (5) | Valore superiore al Limite o Soglia | [7 empty] | Report prodotto il 20/01/2021 01:06:11 | [12 empty] | 100,00% | Medie 10 Minuti del CO inferiori al valore di 150 mg/Nm3.
| (6) | Mezzore di Normale Funzionamento | [7 empty] | Reports ver. 3.50.66 - (C) 1995-2018 C.T. Sistemi srl

## Linea 2
Ecologia Oggi S.p.A. Gioia Tauro - Data: 19/01/2021
Report Medie 30 Minuti - Linea 2
|  | Ac. Cloridrico |  |  | Ossido Carbonio |  |  | An. Carbonica |  |  | Ossidi Azoto |  |  | Ossidi Zolfo |  |  | Ammoniaca |  |  | Ac. Fluoridrico |  |  | Carb. Org. Totale |  |  | Polveri |  |  | Ossigeno |  |  | Umidità Fumi |  |  | Temp. Fumi |  |  | Press. Fumi |  |  | Portata Fumi |  |  | T° Post Comb. |  |  | O2 Post. Comb. |  |  | Impianto
Ore | Note | mg/Nm3 | ID % | Note | mg/Nm3 | ID % | Note | %V | ID % | Note | mg/Nm3 | ID % | Note | mg/Nm3 | ID % | Note | mg/Nm3 | ID % | Note | mg/Nm3 | ID % | Note | mg/Nm3 | ID % | Note | mg/Nm3 | ID % | Note | %V | ID % | Note | %V | ID % | Note | °C | ID % | Note | mBar | ID % | Note | Nm3/h | ID % | Note | °C | ID % | Note | %V | ID % | Note | Stato
00:30 |  | 0.14482 | 100 |  | 27.7671 | 100 |  | 4.0535 | 100 |  | 127.191 | 100 |  | 0 | 100 |  | 0.70748 | 100 |  | 0 | 100 |  | 0 | 100 |  | 1.8237 | 100 |  | 13.8636 | 100 |  | 7.6637 | 100 |  | 134.669 | 100 |  | 1015.928 | 100 |  | 40298.1562 | 100 |  | 960.8889 | 100 |  | 9.7242 | 100 |  | In Marcia [30]
01:00 |  | 0 | 100 |  | 0 | 100 |  | 3.464 | 100 |  | 134.5083 | 100 |  | 0 | 100 |  | 0.54446 | 100 |  | 0 | 100 |  | 0 | 100 |  | 1.985 | 100 |  | 14.5982 | 100 |  | 6.9764 | 100 |  | 128.0773 | 100 |  | 1016.0723 | 100 |  | 42768.5742 | 100 |  | 934.2528 | 100 |  | 10.8425 | 100 |  | In Marcia [30]
01:30 |  | 0 | 100 |  | 34.8045 | 100 |  | 5.1126 | 100 |  | 152.0002 | 100 |  | 0 | 100 |  | 1.6632 | 100 |  | 0 | 100 |  | 0 | 100 |  | 1.8453 | 100 |  | 13.543 | 100 |  | 8.7559 | 100 |  | 125.4562 | 100 |  | 1016.1061 | 100 |  | 49770.6836 | 100 |  | 943.9556 | 100 |  | 9.1044 | 100 |  | In Marcia [30]
02:00 |  | 0 | 100 |  | 0 | 100 |  | 5.9221 | 100 |  | 155.3259 | 100 |  | 0 | 100 |  | 3.0615 | 100 |  | 0 | 100 |  | 0 | 100 |  | 2.0129 | 100 |  | 13.8467 | 100 |  | 9.1928 | 100 |  | 137.266 | 100 |  | 1016.0525 | 100 |  | 57627.7969 | 100 |  | 864.4139 | 100 |  | 9.3839 | 100 |  | In Marcia [30]
02:30 |  | 4.5718 | 100 |  | 0 | 100 |  | 6.1957 | 100 |  | 160.8666 | 100 |  | 0 | 100 |  | 1.635 | 100 |  | 0 | 100 |  | 0 | 100 |  | 1.958 | 100 |  | 13.6197 | 100 |  | 9.2652 | 100 |  | 146.3403 | 100 |  | 1016.0734 | 100 |  | 57387.9258 | 100 |  | 889.8389 | 100 |  | 9.0634 | 100 |  | In Marcia [30]
03:00 |  | 5.6163 | 100 |  | 0 | 100 |  | 6.4851 | 100 |  | 185.3234 | 100 |  | 0 | 100 |  | 1.1696 | 100 |  | 0 | 100 |  | 0 | 100 |  | 1.9152 | 100 |  | 13.3352 | 100 |  | 9.4586 | 100 |  | 150.5195 | 100 |  | 1016.0791 | 100 |  | 57379.8633 | 100 |  | 914.8167 | 100 |  | 8.521 | 100 |  | In Marcia [30]
03:30 |  | 5.0222 | 100 |  | 0 | 100 |  | 6.2503 | 100 |  | 164.3396 | 100 |  | 0 | 100 |  | 0.75292 | 100 |  | 0 | 100 |  | 0 | 100 |  | 2.0436 | 100 |  | 13.6025 | 100 |  | 9.1014 | 100 |  | 153.3206 | 100 |  | 1016.0458 | 100 |  | 57490.6133 | 100 |  | 906.4222 | 100 |  | 8.9726 | 100 |  | In Marcia [30]
04:00 |  | 5.6227 | 100 |  | 9.7807 | 100 |  | 6.6554 | 100 |  | 186.847 | 100 |  | 0 | 100 |  | 0.71735 | 100 |  | 0 | 100 |  | 0 | 100 |  | 2.0242 | 78.8889 |  | 13.1999 | 100 |  | 9.5886 | 100 |  | 154.6018 | 100 |  | 1016.0685 | 100 |  | 57299.5078 | 100 |  | 931.0167 | 100 |  | 8.3738 | 100 |  | In Marcia [30]
04:30 |  | 4.847 | 100 |  | 0 | 100 |  | 6.0376 | 100 |  | 169.9028 | 100 |  | 0 | 100 |  | 0.86078 | 100 |  | 0 | 100 |  | 0 | 100 |  | 2.0306 | 100 |  | 13.7621 | 100 |  | 8.9709 | 100 |  | 154.8957 | 100 |  | 1016.0994 | 100 |  | 57301.332 | 100 |  | 901.5444 | 100 |  | 9.2601 | 100 |  | In Marcia [30]
05:00 |  | 5.5553 | 100 |  | 0 | 100 |  | 6.0705 | 100 |  | 168.6864 | 100 |  | 0 | 100 |  | 1.0095 | 100 |  | 0 | 100 |  | 0 | 100 |  | 1.9997 | 100 |  | 13.7315 | 100 |  | 9.221 | 100 |  | 155.7718 | 100 |  | 1016.2682 | 100 |  | 57592.2227 | 100 |  | 902.8361 | 100 |  | 9.1075 | 100 |  | In Marcia [30]
05:30 |  | 5.1183 | 100 |  | 0 | 100 |  | 6.1711 | 100 |  | 165.4303 | 100 |  | 0 | 100 |  | 1.5045 | 100 |  | 0 | 100 |  | 0 | 100 |  | 2.034 | 100 |  | 13.6205 | 100 |  | 9.4961 | 100 |  | 156.3023 | 100 |  | 1016.5359 | 100 |  | 57420.3672 | 100 |  | 909.6917 | 100 |  | 8.9011 | 100 |  | In Marcia [30]
06:00 |  | 4.8037 | 100 |  | 15.029 | 100 |  | 6.1874 | 100 |  | 162.1862 | 100 |  | 0 | 100 |  | 1.5268 | 100 |  | 0 | 100 |  | 0 | 100 |  | 2.0769 | 100 |  | 13.5859 | 100 |  | 9.4666 | 100 |  | 156.4036 | 100 |  | 1016.9016 | 100 |  | 57691.2617 | 100 |  | 908.5917 | 100 |  | 8.9276 | 100 |  | In Marcia [30]
06:30 |  | 5.7512 | 100 |  | 30.2096 | 100 |  | 6.2838 | 100 |  | 163.8579 | 100 |  | 0 | 100 |  | 1.2109 | 100 |  | 0 | 100 |  | 0 | 100 |  | 1.9707 | 100 |  | 13.4964 | 100 |  | 9.5809 | 100 |  | 156.8677 | 100 |  | 1017.2092 | 100 |  | 57939.8047 | 100 |  | 914.0167 | 100 |  | 8.674 | 100 |  | In Marcia [30]
07:00 |  | 5.9771 | 100 |  | 15.0909 | 100 |  | 6.1949 | 100 |  | 164.2442 | 100 |  | 0 | 100 |  | 1.2933 | 100 |  | 0 | 100 |  | 0 | 100 |  | 1.9606 | 100 |  | 13.5672 | 100 |  | 9.3803 | 100 |  | 157.429 | 100 |  | 1017.4554 | 100 |  | 57921.5312 | 100 |  | 913.0084 | 100 |  | 8.8566 | 100 |  | In Marcia [30]
07:30 |  | 5.9143 | 100 |  | 0 | 100 |  | 6.2681 | 100 |  | 174.619 | 100 |  | 0 | 100 |  | 0.9759 | 100 |  | 0 | 100 |  | 0 | 100 |  | 1.9593 | 100 |  | 13.5267 | 100 |  | 9.4387 | 100 |  | 157.6418 | 100 |  | 1017.4669 | 100 |  | 57895.0586 | 100 |  | 913.7889 | 100 |  | 8.7746 | 100 |  | In Marcia [30]
08:00 |  | 5.5403 | 89.1667 |  | 0 | 89.1667 |  | 6.2378 | 89.1667 |  | 164.7354 | 89.1667 |  | 0 | 89.1667 |  | 1.0652 | 89.1667 |  | 0 | 89.1667 |  | 0 | 89.1667 |  | 2.1666 | 78.8889 |  | 13.5586 | 89.1667 |  | 9.2731 | 89.1667 |  | 158.1069 | 100 |  | 1017.6887 | 100 |  | 57950.6094 | 100 |  | 910.4944 | 100 |  | 8.8352 | 100 |  | In Marcia [30]
08:30 |  | 5.6393 | 76.6667 |  | 21.8598 | 76.6667 |  | 6.2119 | 76.6667 |  | 163.79 | 76.6667 |  | 0 | 76.6667 |  | 1.3777 | 76.6667 |  | 0 | 76.6667 |  | 0 | 76.6667 |  | 1.9716 | 100 |  | 13.6189 | 76.6667 |  | 9.3377 | 76.6667 |  | 158.5703 | 100 |  | 1017.8856 | 100 |  | 57922.4531 | 100 |  | 907.2722 | 100 |  | 8.8984 | 100 |  | In Marcia [30]
09:00 |  | 5.1494 | 100 |  | 2.3315 | 100 |  | 6.1954 | 100 |  | 164.8351 | 100 |  | 0 | 100 |  | 1.0838 | 100 |  | 0 | 100 |  | 0 | 100 |  | 2.0419 | 100 |  | 13.668 | 100 |  | 9.5328 | 100 |  | 159.2589 | 100 |  | 1017.9931 | 100 |  | 57999.6094 | 100 |  | 910.6889 | 100 |  | 8.882 | 100 |  | In Marcia [30]
09:30 |  | 5.6879 | 100 |  | 0 | 100 |  | 6.3381 | 100 |  | 167.1746 | 100 |  | 0 | 100 |  | 1.0662 | 100 |  | 0 | 100 |  | 0 | 100 |  | 1.9858 | 100 |  | 13.5508 | 100 |  | 9.75 | 100 |  | 160.1186 | 100 |  | 1018.1932 | 100 |  | 58044.8125 | 100 |  | 918.7833 | 100 |  | 8.6857 | 100 |  | In Marcia [30]
10:00 |  | 5.3295 | 100 |  | 0 | 100 |  | 6.3234 | 100 |  | 167.1555 | 100 |  | 0 | 100 |  | 1.2853 | 100 |  | 0 | 100 |  | 0 | 100 |  | 2.0118 | 100 |  | 13.5313 | 100 |  | 9.5609 | 100 |  | 160.4993 | 100 |  | 1018.6185 | 100 |  | 57959.6289 | 100 |  | 914.7139 | 100 |  | 8.6521 | 100 |  | In Marcia [30]
10:30 |  | 4.8512 | 100 |  | 0 | 100 |  | 6.492 | 100 |  | 158.4499 | 100 |  | 0 | 100 |  | 1.6154 | 100 |  | 0 | 100 |  | 0 | 100 |  | 2.1263 | 100 |  | 13.546 | 100 |  | 13.5739 | 100 |  | 161.6097 | 100 |  | 1018.7485 | 100 |  | 57568.9102 | 100 |  | 926.65 | 100 |  | 7.9937 | 100 |  | In Marcia [30]
11:00 |  | 5.0949 | 100 |  | 2.5125 | 100 |  | 6.2379 | 100 |  | 171.5695 | 100 |  | 0 | 100 |  | 2.1606 | 100 |  | 0 | 100 |  | 0 | 100 |  | 2.0798 | 100 |  | 13.6853 | 100 |  | 10.1389 | 100 |  | 161.6314 | 100 |  | 1018.8331 | 100 |  | 57462.2656 | 100 |  | 913.8 | 100 |  | 8.9577 | 100 |  | In Marcia [30]
11:30 |  | 5.0578 | 100 |  | 0 | 100 |  | 6.2072 | 100 |  | 161.0599 | 100 |  | 0 | 100 |  | 1.9608 | 100 |  | 0 | 100 |  | 0 | 100 |  | 2.0065 | 100 |  | 13.6801 | 100 |  | 9.2778 | 100 |  | 159.3415 | 100 |  | 1018.9175 | 100 |  | 57751.1875 | 100 |  | 905.7639 | 100 |  | 9.0218 | 100 |  | In Marcia [30]
12:00 |  | 5.2307 | 100 |  | 10.7769 | 100 |  | 6.2645 | 100 |  | 161.6555 | 100 |  | 0 | 100 |  | 2.1535 | 100 |  | 0 | 100 |  | 0 | 100 |  | 2.0684 | 79.7222 |  | 13.6345 | 100 |  | 9.5571 | 100 |  | 158.6029 | 100 |  | 1018.5667 | 100 |  | 57646.3281 | 100 |  | 911.3083 | 100 |  | 8.9195 | 100 |  | In Marcia [30]
12:30 |  | 5.8349 | 100 |  | 0 | 100 |  | 6.4363 | 100 |  | 178.5536 | 100 |  | 0 | 100 |  | 2.8657 | 100 |  | 0 | 100 |  | 0 | 100 |  | 2.1379 | 99.1667 |  | 13.4738 | 100 |  | 9.9492 | 100 |  | 158.5375 | 100 |  | 1018.3375 | 100 |  | 57773.2969 | 100 |  | 916.1667 | 100 |  | 8.633 | 100 |  | In Marcia [30]
13:00 |  | 4.9465 | 100 |  | 0 | 100 |  | 6.7247 | 100 |  | 183.5592 | 100 |  | 0 | 100 |  | 1.3598 | 100 |  | 0 | 100 |  | 0 | 100 |  | 1.9722 | 100 |  | 13.198 | 100 |  | 10.2265 | 100 |  | 158.9616 | 100 |  | 1018.0924 | 100 |  | 57753.2148 | 100 |  | 940.0778 | 100 |  | 8.2256 | 100 |  | In Marcia [30]
13:30 | (4) | 4.9465 | 6.6667 | (4) | 0.69261 | 6.6667 | (4) | 5.7713 | 6.6667 | (4) | 129.7689 | 6.6667 | (4) | 0 | 6.6667 | (4) | 0.89325 | 6.6667 | (4) | 0 | 6.6667 | (4) | 0.46143 | 6.3889 | (4) | 1.3508 | 100 | (4) | 12.1569 | 6.3889 | (4) | 9.778 | 6.6667 |  | 159.0379 | 100 |  | 1017.9255 | 100 | (4) | 63973.8906 | 100 |  | 928.9944 | 100 |  | 8.4989 | 100 |  | In Marcia [30]
14:00 | (4) | 0 | 0 | (4) | 0 | 0 | (4) | 0 | 0 | (4) | 0 | 0 | (4) | 0 | 0 | (4) | 0 | 0 | (4) | 0 | 0 | (4) | 0 | 0 | (4) | 1.4331 | 100 | (4) | 0 | 0 | (4) | 0 | 0 |  | 159.068 | 100 |  | 1017.7458 | 100 | (4) | 63655.6797 | 100 |  | 919.1139 | 100 |  | 8.853 | 100 |  | In Marcia [30]
14:30 | (4) | 0 | 0 | (4) | 0 | 0 | (4) | 0 | 0 | (4) | 0 | 0 | (4) | 0 | 0 | (4) | 0 | 0 | (4) | 0 | 0 | (4) | 0 | 0 | (4) | 1.3812 | 100 | (4) | 0 | 0 | (4) | 0 | 0 |  | 159.2408 | 100 |  | 1017.6754 | 100 | (4) | 64086.9336 | 100 |  | 919.4278 | 100 |  | 8.6438 | 100 |  | In Marcia [30]
15:00 | (4) | 0.53537 | 18.8889 | (4) | 3.1693 | 18.8889 | (4) | 5.6202 | 18.8889 | (4) | 74.4095 | 18.8889 | (4) | 0 | 18.8889 | (4) | 6.6477 | 18.8889 | (4) | 0 | 18.8889 | (4) | 0.49181 | 18.8889 | (4) | 1.4117 | 100 | (4) | 12.5618 | 18.8889 | (4) | 9.4777 | 18.8889 |  | 159.3587 | 100 |  | 1017.7542 | 100 | (4) | 63745.6914 | 100 |  | 911.7778 | 100 |  | 8.8501 | 100 |  | In Marcia [30]
15:30 |  | 1.2206 | 100 |  | 2.8663 | 100 |  | 6.7343 | 100 |  | 180.125 | 100 |  | 0 | 100 |  | 2.5193 | 100 |  | 0 | 100 |  | 0 | 100 |  | 1.9728 | 100 |  | 13.3424 | 100 |  | 10.0394 | 100 |  | 159.9501 | 100 |  | 1017.8071 | 100 |  | 57642.2227 | 100 |  | 939.6194 | 100 |  | 8.1931 | 100 |  | In Marcia [30]
16:00 |  | 5.5759 | 100 |  | 28.7596 | 100 |  | 6.3936 | 100 |  | 166.9496 | 100 |  | 0 | 100 |  | 2.4435 | 100 |  | 0 | 100 |  | 0 | 100 |  | 2.1554 | 83.6111 |  | 13.6263 | 100 |  | 9.7319 | 100 |  | 160.0258 | 100 |  | 1017.8269 | 100 |  | 57549.418 | 100 |  | 926.6694 | 100 |  | 8.6433 | 100 |  | In Marcia [30]
16:30 |  | 5.7201 | 100 |  | 0 | 100 |  | 6.619 | 100 |  | 175.2307 | 100 |  | 0 | 100 |  | 1.7359 | 100 |  | 0 | 100 |  | 0 | 100 |  | 2.013 | 95 |  | 13.4256 | 100 |  | 9.8447 | 100 |  | 159.9882 | 100 |  | 1017.8196 | 100 |  | 57503.6055 | 100 |  | 938.0944 | 100 |  | 8.3693 | 100 |  | In Marcia [30]
17:00 |  | 5.3117 | 100 |  | 12.1901 | 100 |  | 6.483 | 100 |  | 165.7738 | 100 |  | 0 | 100 |  | 1.6431 | 100 |  | 0 | 100 |  | 0 | 100 |  | 2.0623 | 100 |  | 13.5412 | 100 |  | 9.7402 | 100 |  | 159.8413 | 100 |  | 1017.8655 | 100 |  | 57595.418 | 100 |  | 930.7833 | 100 |  | 8.6006 | 100 |  | In Marcia [30]
17:30 |  | 5.7066 | 100 |  | 0 | 100 |  | 6.3445 | 100 |  | 158.0846 | 100 |  | 0 | 100 |  | 1.331 | 100 |  | 0 | 100 |  | 0 | 100 |  | 2.0176 | 100 |  | 13.6368 | 100 |  | 9.3167 | 100 |  | 159.8455 | 100 |  | 1018.0579 | 100 |  | 57350.2344 | 100 |  | 927.4639 | 100 |  | 8.9401 | 100 |  | In Marcia [30]
18:00 |  | 5.1692 | 100 |  | 15.4154 | 100 |  | 6.4737 | 100 |  | 170.251 | 100 |  | 0 | 100 |  | 1.4044 | 100 |  | 0 | 100 |  | 0 | 100 |  | 2.0375 | 100 |  | 13.5163 | 100 |  | 9.6088 | 100 |  | 159.9118 | 100 |  | 1018.3202 | 100 |  | 57360.332 | 100 |  | 932.9916 | 100 |  | 8.6396 | 100 |  | In Marcia [30]
18:30 |  | 5.6079 | 100 |  | 20.37 | 100 |  | 6.2488 | 100 |  | 154.3631 | 100 |  | 0 | 100 |  | 1.5435 | 100 |  | 0 | 100 |  | 0 | 100 |  | 2.0228 | 100 |  | 13.7322 | 100 |  | 9.0517 | 100 |  | 159.8145 | 100 |  | 1018.6714 | 100 |  | 57407.4492 | 100 |  | 916.8111 | 100 |  | 9.0534 | 100 |  | In Marcia [30]
19:00 |  | 5.4114 | 100 |  | 44.6269 | 100 |  | 6.1344 | 100 |  | 149.9901 | 100 |  | 0 | 100 |  | 2.4742 | 100 |  | 0 | 100 |  | 0.40639 | 100 |  | 2.054 | 100 |  | 13.7818 | 100 |  | 8.7226 | 100 |  | 158.7453 | 100 |  | 1018.913 | 100 |  | 57236.668 | 100 |  | 914.3333 | 100 |  | 9.2023 | 100 |  | In Marcia [30]
19:30 |  | 4.1074 | 100 |  | 37.0538 | 100 |  | 4.6001 | 100 |  | 145.5423 | 100 |  | 0 | 100 |  | 2.5833 | 100 |  | 0 | 100 |  | 0 | 100 |  | 2.1616 | 100 |  | 14.5195 | 100 |  | 7.631 | 100 |  | 155.7749 | 100 |  | 1018.9442 | 100 |  | 52119.1133 | 100 |  | 918.9167 | 100 |  | 10.2879 | 100 |  | In Marcia [30]
20:00 |  | 0.9369 | 89.1667 |  | 0 | 89.1667 |  | 3.8868 | 89.1667 |  | 139.7651 | 89.1667 |  | 0 | 89.1667 |  | 0.83106 | 89.1667 |  | 0 | 89.1667 |  | 0 | 88.8889 |  | 1.9758 | 87.5 |  | 14.2934 | 88.8889 |  | 7.5909 | 89.1667 |  | 143.6673 | 100 |  | 1019.0091 | 100 |  | 46377.3125 | 100 |  | 971.4639 | 100 |  | 10.1755 | 100 |  | In Marcia [30]
20:30 |  | 1.357 | 76.9444 |  | 0 | 76.9444 |  | 3.7575 | 76.9444 |  | 137.0162 | 76.9444 |  | 0 | 76.9444 |  | 0.72209 | 76.9444 |  | 0 | 76.9444 |  | 0 | 76.9444 |  | 2.3105 | 91.3889 |  | 14.3518 | 76.9444 |  | 13.5817 | 76.9444 |  | 134.9187 | 100 |  | 1019.0229 | 100 |  | 46593.5977 | 100 |  | 962.4639 | 100 |  | 9.5212 | 100 |  | In Marcia [30]
21:00 |  | 0 | 100 |  | 0 | 100 |  | 5.9516 | 100 |  | 146.4685 | 100 |  | 0 | 100 |  | 1.1886 | 100 |  | 0 | 100 |  | 0 | 100 |  | 1.8703 | 100 |  | 13.0323 | 100 |  | 9.5282 | 100 |  | 133.2853 | 100 |  | 1019.1177 | 100 |  | 52344.2188 | 100 |  | 953.0722 | 100 |  | 8.2907 | 100 |  | In Marcia [30]
21:30 |  | 2.3982 | 100 |  | 22.5552 | 100 |  | 6.3301 | 100 |  | 157.9165 | 100 |  | 0 | 100 |  | 1.8077 | 100 |  | 0 | 100 |  | 0 | 100 |  | 1.9482 | 100 |  | 13.4093 | 100 |  | 9.1149 | 100 |  | 141.1773 | 100 |  | 1019.0513 | 100 |  | 57920.793 | 100 |  | 910.8917 | 100 |  | 8.8853 | 100 |  | In Marcia [30]
22:00 |  | 5.5075 | 100 |  | 8.8171 | 100 |  | 6.297 | 100 |  | 162.6866 | 100 |  | 0 | 100 |  | 2.4535 | 100 |  | 0 | 100 |  | 0 | 100 |  | 1.9283 | 100 |  | 13.4616 | 100 |  | 9.3272 | 100 |  | 147.221 | 100 |  | 1019.0273 | 100 |  | 57796.8203 | 100 |  | 917.2 | 100 |  | 8.9531 | 100 |  | In Marcia [30]
22:30 |  | 5.0858 | 100 |  | 21.1523 | 100 |  | 6.4128 | 100 |  | 148.0948 | 100 |  | 0 | 100 |  | 1.4568 | 100 |  | 0 | 100 |  | 0 | 100 |  | 1.8846 | 100 |  | 13.3736 | 100 |  | 9.5441 | 100 |  | 150.6402 | 100 |  | 1019.0252 | 100 |  | 57794.8164 | 100 |  | 913.475 | 100 |  | 8.6699 | 100 |  | In Marcia [30]
23:00 |  | 5.6605 | 100 |  | 14.7888 | 100 |  | 6.4151 | 100 |  | 147.6913 | 100 |  | 0 | 100 |  | 1.0926 | 100 |  | 0 | 100 |  | 0 | 100 |  | 1.9139 | 100 |  | 13.3726 | 100 |  | 9.4691 | 100 |  | 152.5973 | 100 |  | 1019.0201 | 100 |  | 57643.7227 | 100 |  | 917.3444 | 100 |  | 8.7214 | 100 |  | In Marcia [30]
23:30 |  | 5.5235 | 100 |  | 2.783 | 100 |  | 6.5349 | 100 |  | 140.6474 | 100 |  | 0 | 100 |  | 1.2808 | 100 |  | 0 | 100 |  | 0 | 100 |  | 1.8733 | 100 |  | 13.2663 | 100 |  | 9.6509 | 100 |  | 153.7976 | 100 |  | 1018.9263 | 100 |  | 57837.125 | 100 |  | 917.2528 | 100 |  | 8.4111 | 100 |  | In Marcia [30]
24:00 |  | 5.7768 | 100 |  | 2.4776 | 100 |  | 6.6591 | 100 |  | 155.8329 | 100 |  | 0 | 100 |  | 1.0485 | 100 |  | 0 | 100 |  | 0 | 100 |  | 1.8668 | 91.3889 |  | 13.1382 | 100 |  | 9.7912 | 100 |  | 154.5817 | 100 |  | 1018.8527 | 100 |  | 57570.3789 | 100 |  | 936.8 | 100 |  | 8.2357 | 100 |  | In Marcia [30]
Limite 30 Min |  | 60 |  |  | 100 | [5 empty] | 400 |  |  | 200 | [5 empty] | 4 |  |  | 20 |  |  | 30
MIN |  | 0 |  |  | 0 |  |  | 3.464 |  |  | 127.191 |  |  | 0 |  |  | 0.54446 |  |  | 0 |  |  | 0 |  |  | 1.8237 |  |  | 13.0323 |  |  | 6.9764 |  |  | 125.4562 |  |  | 1015.928 |  |  | 40298.1562 |  |  | 864.4139 |  |  | 7.9937
MAX |  | 5.9771 |  |  | 44.6269 |  |  | 6.7343 |  |  | 186.847 |  |  | 0 |  |  | 3.0615 |  |  | 0 |  |  | 0.40639 |  |  | 2.3105 |  |  | 14.5982 |  |  | 13.5817 |  |  | 161.6314 |  |  | 1019.1177 |  |  | 58044.8125 |  |  | 971.4639 |  |  | 10.8425
%Medie < Soglia |  | 100 | [8 empty] | 100 |  |  | 100 | [5 empty] | 100 |  |  | 99.7416 |  |  | 100
Soglia 97% |  | 10 | [8 empty] | 200 |  |  | 50 | [5 empty] | 2 |  |  | 10 |  |  | 10
Media Giorno: |  | 4.3951 | 91.6667 |  | 9.1822 | 91.6667 |  | 6.0295 | 91.6667 |  | 160.9158 | 91.6667 |  | 0 | 91.6667 |  | 1.5043 | 91.6667 |  | 0 | 91.6667 |  | 0.0092361 | 91.6667 |  | 2.0063 | 91.6667 |  | 13.6106 | 91.6667 |  | 9.4777 | 91.6667 |  | 153.4019 | 100 |  | 1017.8045 | 100 |  | 55983.1878 | 91.6667 |  | 921.0367 | 100 |  | 8.8923 | 100 | (6) | 48
Limite Giorno |  | 10 |  |  | 50 | [5 empty] | 200 |  |  | 50 | [5 empty] | 1 |  |  | 10 |  |  | 10
Note:
| (1) | Assenza Registrazioni Medie | [7 empty] | Elaborazioni conformi Allegato VI, Parte V, D.Lgs. n. 152 del 03/04/2006 | [11 empty] | Elaborazioni DLgs 46/14: [Giorno Solare]
| (2) | Assenza Registrazioni I.D. | [7 empty] | Elaborazioni Conformi Titolo III Bis, Parte IV, D.Lgs. 152/06 del 03/04/2006 (D.Lgs. 46/14) | [12 empty] | 144 | Medie 10 Minuti Totali della Misura del CO.
| (3) | Assenza Registrazioni Note o Parametri | [7 empty] | Ossigeno di Riferimento: 11,00 %V. | [12 empty] | 128 | Medie 10 Minuti Valide della Misura del CO.
| (4) | Media Non Valida | [20 empty] | 0 | Medie 10 Minuti del CO superiori al valore di 150 mg/Nm3.
| (5) | Valore superiore al Limite o Soglia | [7 empty] | Report prodotto il 20/01/2021 01:06:19 | [12 empty] | 100,00% | Medie 10 Minuti del CO inferiori al valore di 150 mg/Nm3.
| (6) | Mezzore di Normale Funzionamento | [7 empty] | Reports ver. 3.50.66 - (C) 1995-2018 C.T. Sistemi srl

## Allarmi
Ecologia Oggi S.p.A. Gioia Tauro
Report Giornaliero Allarmi |  |  | Data: 19/01/2021
Inizio | Riconosc. | Fine | Allarme
00:50:15 | 00:59:02 | 00:52:46 | Linea 1: Forno Spento
00:50:15 | 00:50:15 | 00:52:46 | Linea 1: Impianto in Fermo
00:52:46 | 00:52:46 | 00:52:58 | Linea 1: Impianto in Marcia
00:52:58 | 00:59:04 | 00:53:12 | Linea 1: Forno Spento
00:52:58 | 00:52:58 | 00:53:12 | Linea 1: Impianto in Fermo
00:53:12 | 00:53:12 | 03:50:44 | Linea 1: Impianto in Marcia
00:53:12 | 00:53:12 |  | Linea 1: Impianto in Marcia
00:59:23 | 00:59:23 | 01:05:48 | Linea 1: Calibrazione in Corso Polveri
01:05:50 | 01:05:50 | 01:05:55 | Linea 1: Super. Preallarme Semiorario Polveri
01:05:51 | 01:05:51 | 01:07:22 | Linea 1: BLOCCO Preallarme Medie Semiorarie
01:31:55 | 01:31:55 | 01:35:05 | Linea 2: Super. Preallarme Semiorario Ossidi Azoto
01:31:56 | 01:31:56 | 01:42:35 | Linea 2: BLOCCO Preallarme Medie Semiorarie
03:30:05 | 03:30:05 | 03:33:55 | Linea 2: Super. Preallarme Semiorario Ossidi Azoto
03:30:07 | 03:30:07 | 03:42:40 | Linea 2: BLOCCO Preallarme Medie Semiorarie
03:34:20 | 03:34:20 | 03:38:01 | Linea 2: Super. Preallarme Semiorario Ossidi Azoto
03:50:44 | 03:50:44 | 03:50:49 | Linea 1: Impianto in Marcia senza Rifiuto
03:50:44 | 03:50:44 | 03:50:49 | Linea 2: Impianto in Fermo
03:51:36 | 03:51:36 | 03:57:59 | Linea 2: Calibrazione in Corso Polveri
04:30:05 | 04:30:05 | 04:31:30 | Linea 2: Super. Preallarme Semiorario Ossidi Azoto
04:30:06 | 04:30:06 | 04:35:23 | Linea 2: BLOCCO Preallarme Medie Semiorarie
05:01:41 | 05:01:41 | 05:08:04 | Linea 1: Calibrazione in Corso Polveri
06:05:25 | 06:05:25 | 06:11:20 | Linea 2: Super. Preallarme Semiorario Ossido Carbonio
06:05:26 | 06:05:26 | 06:12:42 | Linea 2: BLOCCO Preallarme Medie Semiorarie
07:50:25 | 08:01:42 | 08:01:42 | Linea 1: Manutenzione Analizzatore O2
07:50:25 | 07:50:25 | 08:00:45 | Linea 1: Manutenzione Analizzatore FID
07:50:25 | 07:50:25 | 08:00:50 | Linea 1: Manutenzione Analizzatore FTIR
07:50:27 | 07:50:27 | 07:50:31 | Linea 1: Analizzatore in ZERO GAS PROBE
07:50:31 | 07:50:31 | 07:56:52 | Linea 1: Analizzatore in ZERO GAS LOCAL
07:52:46 | 07:52:46 | 07:59:08 | Linea 2: Calibrazione in Corso Polveri
07:56:45 | 07:56:45 | 08:07:00 | Linea 2: Manutenzione Analizzatore O2
07:56:45 | 07:56:45 | 08:07:00 | Linea 2: Manutenzione Analizzatore FID
07:56:45 | 07:56:45 | 08:07:00 | Linea 2: Manutenzione Analizzatore FTIR
07:56:48 | 07:56:48 | 07:56:52 | Linea 2: Analizzatore in ZERO GAS PROBE
07:56:52 | 07:56:52 | 08:03:28 | Linea 2: Analizzatore in ZERO GAS LOCAL
08:00:00 | 08:01:41 | 08:00:00 | Linea 1: Media 10 Minuti H2O INVALIDA - INDICE DISP. [ 4.2]
08:00:00 | 08:01:41 | 08:00:00 | Linea 1: Media 10 Minuti O2 INVALIDA - INDICE DISP. [ 4.2]
08:00:00 | 08:01:42 | 08:00:00 | Linea 1: Media 10 Minuti CO INVALIDA - INDICE DISP. [ 4.2]
08:00:00 | 08:01:35 | 08:00:00 | Linea 2: Media 10 Minuti H2O INVALIDA - INDICE DISP. [ 67.5]
08:00:00 | 08:01:37 | 08:00:00 | Linea 2: Media 10 Minuti O2 INVALIDA - INDICE DISP. [ 67.5]
08:00:00 | 08:01:36 | 08:00:00 | Linea 2: Media 10 Minuti CO INVALIDA - INDICE DISP. [ 67.5]
08:00:00 | 08:01:40 | 08:00:00 | Linea 1: Media 30 Minuti H2O INVALIDA - INDICE DISP. [ 68.1]
08:00:00 | 08:01:38 | 08:00:00 | Linea 1: Media 30 Minuti O2 INVALIDA - INDICE DISP. [ 68.1]
08:00:00 | 08:01:39 | 08:00:00 | Linea 1: Media 30 Minuti HCL INVALIDA - INDICE DISP. [ 68.1]
08:00:00 | 08:01:41 | 08:00:00 | Linea 1: Media 30 Minuti CO INVALIDA - INDICE DISP. [ 68.1]
08:00:00 | 08:01:40 | 08:00:00 | Linea 1: Media 30 Minuti CO2 INVALIDA - INDICE DISP. [ 68.1]
08:00:00 | 08:01:38 | 08:00:00 | Linea 1: Media 30 Minuti NO2 INVALIDA - INDICE DISP. [ 68.1]
08:00:00 | 08:01:38 | 08:00:00 | Linea 1: Media 30 Minuti SO2 INVALIDA - INDICE DISP. [ 68.1]
08:00:00 | 08:01:39 | 08:00:00 | Linea 1: Media 30 Minuti NH3 INVALIDA - INDICE DISP. [ 68.1]
08:00:00 | 08:01:39 | 08:00:00 | Linea 1: Media 30 Minuti HF INVALIDA - INDICE DISP. [ 68.1]
08:00:00 | 08:01:40 | 08:00:00 | Linea 1: Media 30 Minuti COT INVALIDA - INDICE DISP. [ 68.1]
08:10:00 | 08:11:49 | 08:10:00 | Linea 2: Media 10 Minuti H2O INVALIDA - INDICE DISP. [ 30.0]
08:10:00 | 08:11:48 | 08:10:00 | Linea 2: Media 10 Minuti O2 INVALIDA - INDICE DISP. [ 30.0]
08:10:00 | 08:11:49 | 08:10:00 | Linea 2: Media 10 Minuti CO INVALIDA - INDICE DISP. [ 30.0]
09:03:57 | 09:03:57 | 09:10:19 | Linea 1: Calibrazione in Corso Polveri
09:58:36 | 11:53:03 | 11:51:27 | Linea 1: Manutenzione Analizzatore O2
09:58:36 | 09:58:36 | 11:51:27 | Linea 1: Manutenzione Analizzatore FID
09:58:41 | 09:58:41 | 11:51:32 | Linea 1: Manutenzione Analizzatore FTIR
10:01:52 | 10:01:52 | 10:16:32 | Linea 1: Analizzatore in ZERO GAS LOCAL
10:09:49 | 10:18:47 | 10:10:13 | # ERRORE WATCHDOG FTIR LINEA 1 #
10:10:00 | 10:11:53 | 10:10:00 | Linea 1: Media 10 Minuti H2O INVALIDA - INDICE DISP. [ 0.0]
10:10:00 | 10:11:54 | 10:10:00 | Linea 1: Media 10 Minuti O2 INVALIDA - INDICE DISP. [ 0.0]
10:10:00 | 10:11:54 | 10:10:00 | Linea 1: Media 10 Minuti CO INVALIDA - INDICE DISP. [ 0.0]
10:12:50 | 10:18:48 | 10:13:45 | # ERRORE WATCHDOG FTIR LINEA 1 #
10:20:00 | 10:21:56 | 10:20:00 | Linea 1: Media 10 Minuti H2O INVALIDA - INDICE DISP. [ 0.0]
10:20:00 | 10:21:55 | 10:20:00 | Linea 1: Media 10 Minuti O2 INVALIDA - INDICE DISP. [ 0.0]
10:20:00 | 10:21:56 | 10:20:00 | Linea 1: Media 10 Minuti CO INVALIDA - INDICE DISP. [ 0.0]
10:25:08 | 10:30:43 | 10:28:02 | # ERRORE WATCHDOG FTIR LINEA 1 #
10:30:00 | 10:31:47 | 10:30:00 | Linea 1: Media 10 Minuti H2O INVALIDA - INDICE DISP. [ 0.0]
10:30:00 | 10:31:46 | 10:30:00 | Linea 1: Media 10 Minuti O2 INVALIDA - INDICE DISP. [ 0.0]
10:30:00 | 10:31:47 | 10:30:00 | Linea 1: Media 10 Minuti CO INVALIDA - INDICE DISP. [ 0.0]
10:30:00 | 10:31:45 | 10:30:00 | Linea 1: Media 30 Minuti H2O INVALIDA - INDICE DISP. [ 0.0]
10:30:00 | 10:31:44 | 10:30:00 | Linea 1: Media 30 Minuti O2 INVALIDA - INDICE DISP. [ 0.0]
10:30:00 | 10:31:45 | 10:30:00 | Linea 1: Media 30 Minuti HCL INVALIDA - INDICE DISP. [ 0.0]
10:30:00 | 10:31:46 | 10:30:00 | Linea 1: Media 30 Minuti CO INVALIDA - INDICE DISP. [ 0.0]
10:30:00 | 10:31:46 | 10:30:00 | Linea 1: Media 30 Minuti CO2 INVALIDA - INDICE DISP. [ 0.0]
10:30:00 | 10:31:44 | 10:30:00 | Linea 1: Media 30 Minuti NO2 INVALIDA - INDICE DISP. [ 0.0]
10:30:00 | 10:31:43 | 10:30:00 | Linea 1: Media 30 Minuti SO2 INVALIDA - INDICE DISP. [ 0.0]
10:30:00 | 10:31:44 | 10:30:00 | Linea 1: Media 30 Minuti NH3 INVALIDA - INDICE DISP. [ 0.0]
10:30:00 | 10:31:44 | 10:30:00 | Linea 1: Media 30 Minuti HF INVALIDA - INDICE DISP. [ 0.0]
10:30:00 | 10:31:46 | 10:30:00 | Linea 1: Media 30 Minuti COT INVALIDA - INDICE DISP. [ 0.0]
10:40:00 | 10:41:37 | 10:40:00 | Linea 1: Media 10 Minuti H2O INVALIDA - INDICE DISP. [ 0.0]
10:40:00 | 10:41:37 | 10:40:00 | Linea 1: Media 10 Minuti O2 INVALIDA - INDICE DISP. [ 0.0]
10:40:00 | 10:41:38 | 10:40:00 | Linea 1: Media 10 Minuti CO INVALIDA - INDICE DISP. [ 0.0]
10:43:43 | 10:47:35 | 10:43:53 | # ERRORE WATCHDOG FTIR LINEA 1 #
10:46:45 | 10:49:45 | 10:48:03 | # ERRORE WATCHDOG FTIR LINEA 1 #
10:50:00 | 10:51:36 | 10:50:00 | Linea 1: Media 10 Minuti H2O INVALIDA - INDICE DISP. [ 0.0]
10:50:00 | 10:51:36 | 10:50:00 | Linea 1: Media 10 Minuti O2 INVALIDA - INDICE DISP. [ 0.0]
10:50:00 | 10:51:36 | 10:50:00 | Linea 1: Media 10 Minuti CO INVALIDA - INDICE DISP. [ 0.0]
10:51:23 | 10:51:23 | 11:03:07 | Linea 1: Analizzatore in ZERO GAS LOCAL
10:54:24 | 11:23:34 | 11:11:33 | # ERRORE WATCHDOG FTIR LINEA 1 #
10:59:41 | 11:13:16 | 11:11:31 | Linea 1: Anomalia Analizzatore FID
10:59:41 | 11:13:15 | 11:11:31 | Linea 1: Anomalia Analizzatore O2
10:59:46 | 11:13:16 | 11:11:31 | Linea 1: Anomalia Analizzatore FTIR
11:00:00 | 11:01:40 | 11:00:00 | Linea 1: Media 10 Minuti H2O INVALIDA - INDICE DISP. [ 0.0]
11:00:00 | 11:01:40 | 11:00:00 | Linea 1: Media 10 Minuti O2 INVALIDA - INDICE DISP. [ 0.0]
11:00:00 | 11:01:41 | 11:00:00 | Linea 1: Media 10 Minuti CO INVALIDA - INDICE DISP. [ 0.0]
11:00:00 | 11:01:39 | 11:00:00 | Linea 1: Media 30 Minuti H2O INVALIDA - INDICE DISP. [ 0.0]
11:00:00 | 11:01:37 | 11:00:00 | Linea 1: Media 30 Minuti O2 INVALIDA - INDICE DISP. [ 0.0]
11:00:00 | 11:01:38 | 11:00:00 | Linea 1: Media 30 Minuti HCL INVALIDA - INDICE DISP. [ 0.0]
11:00:00 | 11:01:40 | 11:00:00 | Linea 1: Media 30 Minuti CO INVALIDA - INDICE DISP. [ 0.0]
11:00:00 | 11:01:39 | 11:00:00 | Linea 1: Media 30 Minuti CO2 INVALIDA - INDICE DISP. [ 0.0]
11:00:00 | 11:01:37 | 11:00:00 | Linea 1: Media 30 Minuti NO2 INVALIDA - INDICE DISP. [ 0.0]
11:00:00 | 11:01:36 | 11:00:00 | Linea 1: Media 30 Minuti SO2 INVALIDA - INDICE DISP. [ 0.0]
11:00:00 | 11:01:37 | 11:00:00 | Linea 1: Media 30 Minuti NH3 INVALIDA - INDICE DISP. [ 0.0]
11:00:00 | 11:01:38 | 11:00:00 | Linea 1: Media 30 Minuti HF INVALIDA - INDICE DISP. [ 0.0]
11:00:00 | 11:01:39 | 11:00:00 | Linea 1: Media 30 Minuti COT INVALIDA - INDICE DISP. [ 0.0]
11:00:00 | 11:01:35 | 11:00:00 | Linea 1: Media 60 Minuti H2O INVALIDA - INDICE DISP. [ 0.0]
11:00:00 | 11:01:33 | 11:00:00 | Linea 1: Media 60 Minuti O2 INVALIDA - INDICE DISP. [ 0.0]
11:00:00 | 11:01:35 | 11:00:00 | Linea 1: Media 60 Minuti HCL INVALIDA - INDICE DISP. [ 0.0]
11:00:00 | 11:01:36 | 11:00:00 | Linea 1: Media 60 Minuti CO INVALIDA - INDICE DISP. [ 0.0]
11:00:00 | 11:01:36 | 11:00:00 | Linea 1: Media 60 Minuti CO2 INVALIDA - INDICE DISP. [ 0.0]
11:00:00 | 11:01:34 | 11:00:00 | Linea 1: Media 60 Minuti NO2 INVALIDA - INDICE DISP. [ 0.0]
11:00:00 | 11:01:33 | 11:00:00 | Linea 1: Media 60 Minuti SO2 INVALIDA - INDICE DISP. [ 0.0]
11:00:00 | 11:01:34 | 11:00:00 | Linea 1: Media 60 Minuti NH3 INVALIDA - INDICE DISP. [ 0.0]
11:00:00 | 11:01:34 | 11:00:00 | Linea 1: Media 60 Minuti HF INVALIDA - INDICE DISP. [ 0.0]
11:00:00 | 11:01:35 | 11:00:00 | Linea 1: Media 60 Minuti COT INVALIDA - INDICE DISP. [ 0.0]
11:06:23 | 11:06:23 | 11:20:58 | Linea 1: Analizzatore in TEST GAS LOCAL
11:10:00 | 11:11:52 | 11:10:00 | Linea 1: Media 10 Minuti H2O INVALIDA - INDICE DISP. [ 0.0]
11:10:00 | 11:11:52 | 11:10:00 | Linea 1: Media 10 Minuti O2 INVALIDA - INDICE DISP. [ 0.0]
11:10:00 | 11:11:53 | 11:10:00 | Linea 1: Media 10 Minuti CO INVALIDA - INDICE DISP. [ 0.0]
11:20:00 | 11:21:41 | 11:20:00 | Linea 1: Media 10 Minuti H2O INVALIDA - INDICE DISP. [ 0.0]
11:20:00 | 11:21:42 | 11:20:00 | Linea 1: Media 10 Minuti O2 INVALIDA - INDICE DISP. [ 0.0]
11:20:00 | 11:21:41 | 11:20:00 | Linea 1: Media 10 Minuti CO INVALIDA - INDICE DISP. [ 0.0]
11:24:03 | 11:24:03 | 11:37:14 | Linea 1: Analizzatore in ZERO GAS LOCAL
11:25:04 | 11:41:29 | 11:38:44 | # ERRORE WATCHDOG FTIR LINEA 1 #
11:30:00 | 11:31:38 | 11:30:00 | Linea 1: Media 10 Minuti H2O INVALIDA - INDICE DISP. [ 0.0]
11:30:00 | 11:31:37 | 11:30:00 | Linea 1: Media 10 Minuti O2 INVALIDA - INDICE DISP. [ 0.0]
11:30:00 | 11:31:38 | 11:30:00 | Linea 1: Media 10 Minuti CO INVALIDA - INDICE DISP. [ 0.0]
11:30:00 | 11:31:36 | 11:30:00 | Linea 1: Media 30 Minuti H2O INVALIDA - INDICE DISP. [ 0.0]
11:30:00 | 11:31:34 | 11:30:00 | Linea 1: Media 30 Minuti O2 INVALIDA - INDICE DISP. [ 0.0]
11:30:00 | 11:31:35 | 11:30:00 | Linea 1: Media 30 Minuti HCL INVALIDA - INDICE DISP. [ 0.0]
11:30:00 | 11:31:37 | 11:30:00 | Linea 1: Media 30 Minuti CO INVALIDA - INDICE DISP. [ 0.0]
11:30:00 | 11:31:36 | 11:30:00 | Linea 1: Media 30 Minuti CO2 INVALIDA - INDICE DISP. [ 0.0]
11:30:00 | 11:31:34 | 11:30:00 | Linea 1: Media 30 Minuti NO2 INVALIDA - INDICE DISP. [ 0.0]
11:30:00 | 11:31:34 | 11:30:00 | Linea 1: Media 30 Minuti SO2 INVALIDA - INDICE DISP. [ 0.0]
11:30:00 | 11:31:35 | 11:30:00 | Linea 1: Media 30 Minuti NH3 INVALIDA - INDICE DISP. [ 0.0]
11:30:00 | 11:31:35 | 11:30:00 | Linea 1: Media 30 Minuti HF INVALIDA - INDICE DISP. [ 0.0]
11:30:00 | 11:31:36 | 11:30:00 | Linea 1: Media 30 Minuti COT INVALIDA - INDICE DISP. [ 0.0]
11:31:22 | 11:41:28 | 11:39:02 | Linea 1: Anomalia Analizzatore FID
11:31:22 | 11:41:28 | 11:39:07 | Linea 1: Anomalia Analizzatore FTIR
11:31:22 | 11:41:27 | 11:39:02 | Linea 1: Anomalia Analizzatore O2
11:40:00 | 11:41:33 | 11:40:00 | Linea 1: Media 10 Minuti H2O INVALIDA - INDICE DISP. [ 0.0]
11:40:00 | 11:41:32 | 11:40:00 | Linea 1: Media 10 Minuti O2 INVALIDA - INDICE DISP. [ 0.0]
11:40:00 | 11:41:33 | 11:40:00 | Linea 1: Media 10 Minuti CO INVALIDA - INDICE DISP. [ 0.0]
11:44:25 | 11:47:55 | 11:45:14 | # ERRORE WATCHDOG FTIR LINEA 1 #
11:50:00 | 11:51:33 | 11:50:00 | Linea 1: Media 10 Minuti H2O INVALIDA - INDICE DISP. [ 0.0]
11:50:00 | 11:51:32 | 11:50:00 | Linea 1: Media 10 Minuti O2 INVALIDA - INDICE DISP. [ 0.0]
11:50:00 | 11:51:33 | 11:50:00 | Linea 1: Media 10 Minuti CO INVALIDA - INDICE DISP. [ 0.0]
11:51:35 | 11:51:35 | 11:55:45 | Linea 1: Super. Preallarme Semiorario Ossidi Azoto
11:51:37 | 11:51:37 | 11:55:59 | Linea 1: BLOCCO Preallarme Medie Semiorarie
11:53:57 | 11:53:57 | 12:00:19 | Linea 2: Calibrazione in Corso Polveri
12:00:00 | 12:02:00 | 12:00:00 | Linea 1: Media 30 Minuti H2O INVALIDA - INDICE DISP. [ 28.3]
12:00:00 | 12:01:58 | 12:00:00 | Linea 1: Media 30 Minuti O2 INVALIDA - INDICE DISP. [ 28.6]
12:00:00 | 12:01:59 | 12:00:00 | Linea 1: Media 30 Minuti HCL INVALIDA - INDICE DISP. [ 28.3]
12:00:00 | 12:02:00 | 12:00:00 | Linea 1: Media 30 Minuti CO INVALIDA - INDICE DISP. [ 28.3]
12:00:00 | 12:02:02 | 12:00:00 | Linea 1: Media 30 Minuti CO2 INVALIDA - INDICE DISP. [ 28.3]
12:00:00 | 12:01:58 | 12:00:00 | Linea 1: Media 30 Minuti NO2 INVALIDA - INDICE DISP. [ 28.3]
12:00:00 | 12:01:58 | 12:00:00 | Linea 1: Media 30 Minuti SO2 INVALIDA - INDICE DISP. [ 28.3]
12:00:00 | 12:01:59 | 12:00:00 | Linea 1: Media 30 Minuti NH3 INVALIDA - INDICE DISP. [ 28.3]
12:00:00 | 12:01:59 | 12:00:00 | Linea 1: Media 30 Minuti HF INVALIDA - INDICE DISP. [ 28.3]
12:00:00 | 12:02:00 | 12:00:00 | Linea 1: Media 30 Minuti COT INVALIDA - INDICE DISP. [ 28.6]
12:00:00 | 12:01:57 | 12:00:00 | Linea 1: Media 60 Minuti H2O INVALIDA - INDICE DISP. [ 14.2]
12:00:00 | 12:01:55 | 12:00:00 | Linea 1: Media 60 Minuti O2 INVALIDA - INDICE DISP. [ 14.3]
12:00:00 | 12:01:56 | 12:00:00 | Linea 1: Media 60 Minuti HCL INVALIDA - INDICE DISP. [ 14.2]
12:00:00 | 12:01:58 | 12:00:00 | Linea 1: Media 60 Minuti CO INVALIDA - INDICE DISP. [ 14.2]
12:00:00 | 12:01:57 | 12:00:00 | Linea 1: Media 60 Minuti CO2 INVALIDA - INDICE DISP. [ 14.2]
12:00:00 | 12:01:55 | 12:00:00 | Linea 1: Media 60 Minuti NO2 INVALIDA - INDICE DISP. [ 14.2]
12:00:00 | 12:01:55 | 12:00:00 | Linea 1: Media 60 Minuti SO2 INVALIDA - INDICE DISP. [ 14.2]
12:00:00 | 12:01:56 | 12:00:00 | Linea 1: Media 60 Minuti NH3 INVALIDA - INDICE DISP. [ 14.2]
12:00:00 | 12:01:56 | 12:00:00 | Linea 1: Media 60 Minuti HF INVALIDA - INDICE DISP. [ 14.2]
12:00:00 | 12:01:57 | 12:00:00 | Linea 1: Media 60 Minuti COT INVALIDA - INDICE DISP. [ 14.3]
12:00:20 | 12:00:20 | 12:00:30 | Linea 2: Super. Preallarme Semiorario Polveri
12:00:21 | 12:00:21 | 12:00:34 | Linea 2: BLOCCO Preallarme Medie Semiorarie
12:03:45 | 12:03:45 | 12:06:15 | Linea 2: Super. Preallarme Semiorario Ossidi Azoto
12:03:45 | 12:03:45 | 12:06:18 | Linea 2: BLOCCO Preallarme Medie Semiorarie
13:01:57 | 13:01:57 | 14:54:23 | Linea 2: Manutenzione Analizzatore O2
13:01:57 | 13:01:57 | 14:54:23 | Linea 2: Manutenzione Analizzatore FID
13:02:02 | 13:02:02 | 14:54:23 | Linea 2: Manutenzione Analizzatore FTIR
13:06:20 | 13:06:20 | 13:12:45 | Linea 1: Calibrazione in Corso Polveri
13:10:00 | 13:11:35 | 13:10:00 | Linea 2: Media 10 Minuti H2O INVALIDA - INDICE DISP. [ 20.0]
13:10:00 | 13:11:34 | 13:10:00 | Linea 2: Media 10 Minuti O2 INVALIDA - INDICE DISP. [ 19.2]
13:10:00 | 13:11:35 | 13:10:00 | Linea 2: Media 10 Minuti CO INVALIDA - INDICE DISP. [ 20.0]
13:10:24 | 13:10:24 | 13:40:45 | Linea 2: Analizzatore in ZERO GAS LOCAL
13:20:00 | 13:21:34 | 13:20:00 | Linea 2: Media 10 Minuti H2O INVALIDA - INDICE DISP. [ 0.0]
13:20:00 | 13:21:34 | 13:20:00 | Linea 2: Media 10 Minuti O2 INVALIDA - INDICE DISP. [ 0.0]
13:20:00 | 13:21:34 | 13:20:00 | Linea 2: Media 10 Minuti CO INVALIDA - INDICE DISP. [ 0.0]
13:30:00 | 13:31:37 | 13:30:00 | Linea 2: Media 10 Minuti H2O INVALIDA - INDICE DISP. [ 0.0]
13:30:00 | 13:31:36 | 13:30:00 | Linea 2: Media 10 Minuti O2 INVALIDA - INDICE DISP. [ 0.0]
13:30:00 | 13:31:37 | 13:30:00 | Linea 2: Media 10 Minuti CO INVALIDA - INDICE DISP. [ 0.0]
13:30:00 | 13:31:35 | 13:30:00 | Linea 2: Media 30 Minuti H2O INVALIDA - INDICE DISP. [ 6.7]
13:30:00 | 13:31:33 | 13:30:00 | Linea 2: Media 30 Minuti O2 INVALIDA - INDICE DISP. [ 6.4]
13:30:00 | 13:31:35 | 13:30:00 | Linea 2: Media 30 Minuti HCL INVALIDA - INDICE DISP. [ 6.7]
13:30:00 | 13:31:36 | 13:30:00 | Linea 2: Media 30 Minuti CO INVALIDA - INDICE DISP. [ 6.7]
13:30:00 | 13:31:36 | 13:30:00 | Linea 2: Media 30 Minuti CO2 INVALIDA - INDICE DISP. [ 6.7]
13:30:00 | 13:31:33 | 13:30:00 | Linea 2: Media 30 Minuti NO2 INVALIDA - INDICE DISP. [ 6.7]
13:30:00 | 13:31:33 | 13:30:00 | Linea 2: Media 30 Minuti SO2 INVALIDA - INDICE DISP. [ 6.7]
13:30:00 | 13:31:34 | 13:30:00 | Linea 2: Media 30 Minuti NH3 INVALIDA - INDICE DISP. [ 6.7]
13:30:00 | 13:31:34 | 13:30:00 | Linea 2: Media 30 Minuti HF INVALIDA - INDICE DISP. [ 6.7]
13:30:00 | 13:31:35 | 13:30:00 | Linea 2: Media 30 Minuti COT INVALIDA - INDICE DISP. [ 6.4]
13:34:14 | 14:28:59 | 14:04:23 | # ERRORE WATCHDOG FTIR LINEA 2 #
13:39:37 | 14:06:08 | 14:04:22 | Linea 2: Anomalia Analizzatore FID
13:39:37 | 14:06:08 | 14:04:27 | Linea 2: Anomalia Analizzatore FTIR
13:39:37 | 14:06:08 | 14:04:22 | Linea 2: Anomalia Analizzatore O2
13:40:00 | 13:41:33 | 13:40:00 | Linea 2: Media 10 Minuti H2O INVALIDA - INDICE DISP. [ 0.0]
13:40:00 | 13:41:34 | 13:40:00 | Linea 2: Media 10 Minuti O2 INVALIDA - INDICE DISP. [ 0.0]
13:40:00 | 13:41:33 | 13:40:00 | Linea 2: Media 10 Minuti CO INVALIDA - INDICE DISP. [ 0.0]
13:50:00 | 13:51:50 | 13:50:00 | Linea 2: Media 10 Minuti H2O INVALIDA - INDICE DISP. [ 0.0]
13:50:00 | 13:51:50 | 13:50:00 | Linea 2: Media 10 Minuti O2 INVALIDA - INDICE DISP. [ 0.0]
13:50:00 | 13:51:51 | 13:50:00 | Linea 2: Media 10 Minuti CO INVALIDA - INDICE DISP. [ 0.0]
13:52:05 | 13:52:05 | 14:27:15 | Linea 2: Analizzatore in TEST GAS LOCAL
14:00:00 | 14:01:54 | 14:00:00 | Linea 2: Media 10 Minuti H2O INVALIDA - INDICE DISP. [ 0.0]
14:00:00 | 14:01:54 | 14:00:00 | Linea 2: Media 10 Minuti O2 INVALIDA - INDICE DISP. [ 0.0]
14:00:00 | 14:01:55 | 14:00:00 | Linea 2: Media 10 Minuti CO INVALIDA - INDICE DISP. [ 0.0]
14:00:00 | 14:01:53 | 14:00:00 | Linea 2: Media 30 Minuti H2O INVALIDA - INDICE DISP. [ 0.0]
14:00:00 | 14:01:51 | 14:00:00 | Linea 2: Media 30 Minuti O2 INVALIDA - INDICE DISP. [ 0.0]
14:00:00 | 14:01:52 | 14:00:00 | Linea 2: Media 30 Minuti HCL INVALIDA - INDICE DISP. [ 0.0]
14:00:00 | 14:01:54 | 14:00:00 | Linea 2: Media 30 Minuti CO INVALIDA - INDICE DISP. [ 0.0]
14:00:00 | 14:01:53 | 14:00:00 | Linea 2: Media 30 Minuti CO2 INVALIDA - INDICE DISP. [ 0.0]
14:00:00 | 14:01:51 | 14:00:00 | Linea 2: Media 30 Minuti NO2 INVALIDA - INDICE DISP. [ 0.0]
14:00:00 | 14:01:51 | 14:00:00 | Linea 2: Media 30 Minuti SO2 INVALIDA - INDICE DISP. [ 0.0]
14:00:00 | 14:01:52 | 14:00:00 | Linea 2: Media 30 Minuti NH3 INVALIDA - INDICE DISP. [ 0.0]
14:00:00 | 14:01:52 | 14:00:00 | Linea 2: Media 30 Minuti HF INVALIDA - INDICE DISP. [ 0.0]
14:00:00 | 14:01:53 | 14:00:00 | Linea 2: Media 30 Minuti COT INVALIDA - INDICE DISP. [ 0.0]
14:00:00 | 14:01:40 | 14:00:00 | Linea 2: Media 60 Minuti H2O INVALIDA - INDICE DISP. [ 3.3]
14:00:00 | 14:01:39 | 14:00:00 | Linea 2: Media 60 Minuti O2 INVALIDA - INDICE DISP. [ 3.2]
14:00:00 | 14:01:40 | 14:00:00 | Linea 2: Media 60 Minuti HCL INVALIDA - INDICE DISP. [ 3.3]
14:00:00 | 14:01:41 | 14:00:00 | Linea 2: Media 60 Minuti CO INVALIDA - INDICE DISP. [ 3.3]
14:00:00 | 14:01:41 | 14:00:00 | Linea 2: Media 60 Minuti CO2 INVALIDA - INDICE DISP. [ 3.3]
14:00:00 | 14:01:39 | 14:00:00 | Linea 2: Media 60 Minuti NO2 INVALIDA - INDICE DISP. [ 3.3]
14:00:00 | 14:01:38 | 14:00:00 | Linea 2: Media 60 Minuti SO2 INVALIDA - INDICE DISP. [ 3.3]
14:00:00 | 14:01:39 | 14:00:00 | Linea 2: Media 60 Minuti NH3 INVALIDA - INDICE DISP. [ 3.3]
14:00:00 | 14:01:40 | 14:00:00 | Linea 2: Media 60 Minuti HF INVALIDA - INDICE DISP. [ 3.3]
14:00:00 | 14:01:41 | 14:00:00 | Linea 2: Media 60 Minuti COT INVALIDA - INDICE DISP. [ 3.2]
14:00:05 | 14:00:05 | 14:02:05 | Linea 1: Super. Preallarme Semiorario Ossido Carbonio
14:00:07 | 14:00:07 | 14:02:16 | Linea 1: BLOCCO Preallarme Medie Semiorarie
14:10:00 | 14:12:43 | 14:10:00 | Linea 2: Media 10 Minuti H2O INVALIDA - INDICE DISP. [ 0.0]
14:10:00 | 14:12:43 | 14:10:00 | Linea 2: Media 10 Minuti O2 INVALIDA - INDICE DISP. [ 0.0]
14:10:00 | 14:12:43 | 14:10:00 | Linea 2: Media 10 Minuti CO INVALIDA - INDICE DISP. [ 0.0]
14:20:00 | 14:21:35 | 14:20:00 | Linea 2: Media 10 Minuti H2O INVALIDA - INDICE DISP. [ 0.0]
14:20:00 | 14:21:35 | 14:20:00 | Linea 2: Media 10 Minuti O2 INVALIDA - INDICE DISP. [ 0.0]
14:20:00 | 14:21:36 | 14:20:00 | Linea 2: Media 10 Minuti CO INVALIDA - INDICE DISP. [ 0.0]
14:26:10 | 14:46:46 | 14:40:43 | # ERRORE WATCHDOG FTIR LINEA 2 #
14:30:00 | 14:33:36 | 14:30:00 | Linea 2: Media 10 Minuti H2O INVALIDA - INDICE DISP. [ 0.0]
14:30:00 | 14:33:35 | 14:30:00 | Linea 2: Media 10 Minuti O2 INVALIDA - INDICE DISP. [ 0.0]
14:30:00 | 14:33:36 | 14:30:00 | Linea 2: Media 10 Minuti CO INVALIDA - INDICE DISP. [ 0.0]
14:30:00 | 14:33:33 | 14:30:00 | Linea 2: Media 30 Minuti H2O INVALIDA - INDICE DISP. [ 0.0]
14:30:00 | 14:33:31 | 14:30:00 | Linea 2: Media 30 Minuti O2 INVALIDA - INDICE DISP. [ 0.0]
14:30:00 | 14:33:33 | 14:30:00 | Linea 2: Media 30 Minuti HCL INVALIDA - INDICE DISP. [ 0.0]
14:30:00 | 14:33:35 | 14:30:00 | Linea 2: Media 30 Minuti CO INVALIDA - INDICE DISP. [ 0.0]
14:30:00 | 14:33:34 | 14:30:00 | Linea 2: Media 30 Minuti CO2 INVALIDA - INDICE DISP. [ 0.0]
14:30:00 | 14:33:32 | 14:30:00 | Linea 2: Media 30 Minuti NO2 INVALIDA - INDICE DISP. [ 0.0]
14:30:00 | 14:33:31 | 14:30:00 | Linea 2: Media 30 Minuti SO2 INVALIDA - INDICE DISP. [ 0.0]
14:30:00 | 14:33:32 | 14:30:00 | Linea 2: Media 30 Minuti NH3 INVALIDA - INDICE DISP. [ 0.0]
14:30:00 | 14:33:33 | 14:30:00 | Linea 2: Media 30 Minuti HF INVALIDA - INDICE DISP. [ 0.0]
14:30:00 | 14:33:34 | 14:30:00 | Linea 2: Media 30 Minuti COT INVALIDA - INDICE DISP. [ 0.0]
14:32:27 | 14:46:45 | 14:41:38 | Linea 2: Anomalia Analizzatore FID
14:32:27 | 14:46:45 | 14:41:38 | Linea 2: Anomalia Analizzatore FTIR
14:32:27 | 14:46:44 | 14:41:38 | Linea 2: Anomalia Analizzatore O2
14:40:00 | 14:46:43 | 14:40:00 | Linea 2: Media 10 Minuti H2O INVALIDA - INDICE DISP. [ 0.0]
14:40:00 | 14:46:43 | 14:40:00 | Linea 2: Media 10 Minuti O2 INVALIDA - INDICE DISP. [ 0.0]
14:40:00 | 14:46:42 | 14:40:00 | Linea 2: Media 10 Minuti CO INVALIDA - INDICE DISP. [ 0.0]
14:50:00 | 14:51:35 | 14:50:00 | Linea 2: Media 10 Minuti H2O INVALIDA - INDICE DISP. [ 0.0]
14:50:00 | 14:51:35 | 14:50:00 | Linea 2: Media 10 Minuti O2 INVALIDA - INDICE DISP. [ 0.0]
14:50:00 | 14:51:36 | 14:50:00 | Linea 2: Media 10 Minuti CO INVALIDA - INDICE DISP. [ 0.0]
15:00:00 | 15:02:13 | 15:00:00 | Linea 2: Media 10 Minuti H2O INVALIDA - INDICE DISP. [ 56.7]
15:00:00 | 15:02:13 | 15:00:00 | Linea 2: Media 10 Minuti O2 INVALIDA - INDICE DISP. [ 56.7]
15:00:00 | 15:02:14 | 15:00:00 | Linea 2: Media 10 Minuti CO INVALIDA - INDICE DISP. [ 56.7]
15:00:00 | 15:02:11 | 15:00:00 | Linea 2: Media 30 Minuti H2O INVALIDA - INDICE DISP. [ 18.9]
15:00:00 | 15:02:10 | 15:00:00 | Linea 2: Media 30 Minuti O2 INVALIDA - INDICE DISP. [ 18.9]
15:00:00 | 15:02:11 | 15:00:00 | Linea 2: Media 30 Minuti HCL INVALIDA - INDICE DISP. [ 18.9]
15:00:00 | 15:02:13 | 15:00:00 | Linea 2: Media 30 Minuti CO INVALIDA - INDICE DISP. [ 18.9]
15:00:00 | 15:02:12 | 15:00:00 | Linea 2: Media 30 Minuti CO2 INVALIDA - INDICE DISP. [ 18.9]
15:00:00 | 15:02:10 | 15:00:00 | Linea 2: Media 30 Minuti NO2 INVALIDA - INDICE DISP. [ 18.9]
15:00:00 | 15:02:09 | 15:00:00 | Linea 2: Media 30 Minuti SO2 INVALIDA - INDICE DISP. [ 18.9]
15:00:00 | 15:02:10 | 15:00:00 | Linea 2: Media 30 Minuti NH3 INVALIDA - INDICE DISP. [ 18.9]
15:00:00 | 15:02:11 | 15:00:00 | Linea 2: Media 30 Minuti HF INVALIDA - INDICE DISP. [ 18.9]
15:00:00 | 15:02:12 | 15:00:00 | Linea 2: Media 30 Minuti COT INVALIDA - INDICE DISP. [ 18.9]
15:00:00 | 15:02:08 | 15:00:00 | Linea 2: Media 60 Minuti H2O INVALIDA - INDICE DISP. [ 9.4]
15:00:00 | 15:02:06 | 15:00:00 | Linea 2: Media 60 Minuti O2 INVALIDA - INDICE DISP. [ 9.4]
15:00:00 | 15:02:08 | 15:00:00 | Linea 2: Media 60 Minuti HCL INVALIDA - INDICE DISP. [ 9.4]
15:00:00 | 15:02:09 | 15:00:00 | Linea 2: Media 60 Minuti CO INVALIDA - INDICE DISP. [ 9.4]
15:00:00 | 15:02:09 | 15:00:00 | Linea 2: Media 60 Minuti CO2 INVALIDA - INDICE DISP. [ 9.4]
15:00:00 | 15:02:06 | 15:00:00 | Linea 2: Media 60 Minuti NO2 INVALIDA - INDICE DISP. [ 9.4]
15:00:00 | 15:02:06 | 15:00:00 | Linea 2: Media 60 Minuti SO2 INVALIDA - INDICE DISP. [ 9.4]
15:00:00 | 15:02:07 | 15:00:00 | Linea 2: Media 60 Minuti NH3 INVALIDA - INDICE DISP. [ 9.4]
15:00:00 | 15:02:07 | 15:00:00 | Linea 2: Media 60 Minuti HF INVALIDA - INDICE DISP. [ 9.4]
15:00:00 | 15:02:08 | 15:00:00 | Linea 2: Media 60 Minuti COT INVALIDA - INDICE DISP. [ 9.4]
15:00:50 | 15:00:50 | 15:02:05 | Linea 2: Super. Preallarme Semiorario Ossido Carbonio
15:00:52 | 15:00:52 | 15:41:15 | Linea 2: BLOCCO Preallarme Medie Semiorarie
15:02:45 | 15:02:45 | 15:07:10 | Linea 2: Super. Preallarme Semiorario Ossidi Azoto
15:55:08 | 15:55:08 | 16:01:30 | Linea 2: Calibrazione in Corso Polveri
16:30:05 | 16:30:05 | 16:30:55 | Linea 1: Super. Preallarme Semiorario Ossidi Azoto
16:30:06 | 16:30:06 | 16:33:48 | Linea 1: BLOCCO Preallarme Medie Semiorarie
17:03:55 | 17:03:55 | 17:05:30 | Linea 1: Super. Preallarme Semiorario Ossido Carbonio
17:03:55 | 17:03:55 | 17:42:13 | Linea 1: BLOCCO Preallarme Medie Semiorarie
17:08:01 | 17:08:01 | 17:12:40 | Linea 1: Super. Preallarme Semiorario Ossido Carbonio
17:08:48 | 17:08:48 | 17:15:12 | Linea 1: Calibrazione in Corso Polveri
18:30:05 | 18:30:05 | 18:31:00 | Linea 2: Super. Preallarme Semiorario Ossido Carbonio
18:30:06 | 18:30:06 | 18:33:06 | Linea 2: BLOCCO Preallarme Medie Semiorarie
19:07:00 | 19:07:00 | 19:13:00 | Linea 2: Super. Preallarme Semiorario Ossido Carbonio
19:07:00 | 19:07:00 | 19:14:18 | Linea 2: BLOCCO Preallarme Medie Semiorarie
19:50:20 | 20:28:10 | 20:00:40 | Linea 1: Manutenzione Analizzatore O2
19:50:20 | 19:50:20 | 20:00:40 | Linea 1: Manutenzione Analizzatore FID
19:50:20 | 19:50:20 | 20:00:40 | Linea 1: Manutenzione Analizzatore FTIR
19:50:22 | 19:50:22 | 19:50:26 | Linea 1: Analizzatore in ZERO GAS PROBE
19:50:26 | 19:50:26 | 19:56:47 | Linea 1: Analizzatore in ZERO GAS LOCAL
19:56:17 | 19:56:17 | 20:02:40 | Linea 2: Calibrazione in Corso Polveri
19:56:40 | 19:56:40 | 20:06:55 | Linea 2: Manutenzione Analizzatore O2
19:56:40 | 19:56:40 | 20:06:55 | Linea 2: Manutenzione Analizzatore FID
19:56:45 | 19:56:45 | 20:06:55 | Linea 2: Manutenzione Analizzatore FTIR
19:56:47 | 19:56:47 | 19:56:53 | Linea 2: Analizzatore in ZERO GAS PROBE
19:56:53 | 19:56:53 | 20:03:27 | Linea 2: Analizzatore in ZERO GAS LOCAL
20:00:00 | 20:28:10 | 20:00:00 | Linea 1: Media 10 Minuti H2O INVALIDA - INDICE DISP. [ 3.3]
20:00:00 | 20:28:10 | 20:00:00 | Linea 1: Media 10 Minuti O2 INVALIDA - INDICE DISP. [ 3.3]
20:00:00 | 20:28:10 | 20:00:00 | Linea 1: Media 10 Minuti CO INVALIDA - INDICE DISP. [ 3.3]
20:00:00 | 20:28:10 | 20:00:00 | Linea 2: Media 10 Minuti H2O INVALIDA - INDICE DISP. [ 67.5]
20:00:00 | 20:28:10 | 20:00:00 | Linea 2: Media 10 Minuti O2 INVALIDA - INDICE DISP. [ 66.7]
20:00:00 | 20:28:10 | 20:00:00 | Linea 2: Media 10 Minuti CO INVALIDA - INDICE DISP. [ 67.5]
20:00:00 | 20:28:10 | 20:00:00 | Linea 1: Media 30 Minuti H2O INVALIDA - INDICE DISP. [ 67.8]
20:00:00 | 20:28:10 | 20:00:00 | Linea 1: Media 30 Minuti O2 INVALIDA - INDICE DISP. [ 67.8]
20:00:00 | 20:28:10 | 20:00:00 | Linea 1: Media 30 Minuti HCL INVALIDA - INDICE DISP. [ 67.8]
20:00:00 | 20:28:10 | 20:00:00 | Linea 1: Media 30 Minuti CO INVALIDA - INDICE DISP. [ 67.8]
20:00:00 | 20:28:10 | 20:00:00 | Linea 1: Media 30 Minuti CO2 INVALIDA - INDICE DISP. [ 67.8]
20:00:00 | 20:28:10 | 20:00:00 | Linea 1: Media 30 Minuti NO2 INVALIDA - INDICE DISP. [ 67.8]
20:00:00 | 20:28:10 | 20:00:00 | Linea 1: Media 30 Minuti SO2 INVALIDA - INDICE DISP. [ 67.8]
20:00:00 | 20:28:10 | 20:00:00 | Linea 1: Media 30 Minuti NH3 INVALIDA - INDICE DISP. [ 67.8]
20:00:00 | 20:28:10 | 20:00:00 | Linea 1: Media 30 Minuti HF INVALIDA - INDICE DISP. [ 67.8]
20:00:00 | 20:28:10 | 20:00:00 | Linea 1: Media 30 Minuti COT INVALIDA - INDICE DISP. [ 67.8]
20:10:00 | 20:28:10 | 20:10:00 | Linea 2: Media 10 Minuti H2O INVALIDA - INDICE DISP. [ 30.8]
20:10:00 | 20:28:10 | 20:10:00 | Linea 2: Media 10 Minuti O2 INVALIDA - INDICE DISP. [ 30.8]
20:10:00 | 20:28:10 | 20:10:00 | Linea 2: Media 10 Minuti CO INVALIDA - INDICE DISP. [ 30.8]
21:11:10 | 21:11:10 | 21:17:34 | Linea 1: Calibrazione in Corso Polveri
21:32:40 | 21:32:40 | 21:34:55 | Linea 2: Super. Preallarme Semiorario Ossidi Azoto
21:32:41 | 21:32:41 | 21:35:42 | Linea 2: BLOCCO Preallarme Medie Semiorarie
23:57:27 | 23:57:27 | 00:03:49 | Linea 2: Calibrazione in Corso Polveri
00:00:00 | 00:04:50 | 00:00:00 | Linea 1: Media Giorno O2 INVALIDA - MEDIE INVALIDE [6]
00:00:00 | 00:04:49 | 00:00:00 | Linea 1: Media Giorno QF INVALIDA - MEDIE INVALIDE [6]
00:00:00 | 00:04:53 | 00:00:00 | Linea 1: Media Giorno H2O INVALIDA - MEDIE INVALIDE [6]
00:00:00 | 00:04:53 | 00:00:00 | Linea 1: Media Giorno HCL INVALIDA - MEDIE INVALIDE [6]
00:00:00 | 00:04:55 | 00:00:00 | Linea 1: Media Giorno CO INVALIDA - MEDIE INVALIDE [6]
00:00:00 | 00:04:54 | 00:00:00 | Linea 1: Media Giorno CO2 INVALIDA - MEDIE INVALIDE [6]
00:00:00 | 00:04:51 | 00:00:00 | Linea 1: Media Giorno NO2 INVALIDA - MEDIE INVALIDE [6]
00:00:00 | 00:04:57 | 00:00:00 | Linea 1: Media Giorno SO2 INVALIDA - MEDIE INVALIDE [6]
00:00:00 | 00:04:51 | 00:00:00 | Linea 1: Media Giorno NH3 INVALIDA - MEDIE INVALIDE [6]
00:00:00 | 00:04:52 | 00:00:00 | Linea 1: Media Giorno HF INVALIDA - MEDIE INVALIDE [6]
00:00:00 | 00:04:54 | 00:00:00 | Linea 1: Media Giorno COT INVALIDA - MEDIE INVALIDE [6]
00:00:00 | 00:04:49 | 00:00:00 | Linea 1: Media Giorno PLV INVALIDA - MEDIE INVALIDE [6]
Reports ver. 3.50.66 - (C) 1995-2018 C.T. Sistemi srl