## Linea 1
Ecologia Oggi S.p.A. Gioia Tauro - Data: 04/02/2021
Report Medie 30 Minuti - Linea 1
|  | Ac. Cloridrico |  |  | Ossido Carbonio |  |  | An. Carbonica |  |  | Ossidi Azoto |  |  | Ossidi Zolfo |  |  | Ammoniaca |  |  | Ac. Fluoridrico |  |  | Carb. Org. Totale |  |  | Polveri |  |  | Ossigeno |  |  | Umidità Fumi |  |  | Temp. Fumi |  |  | Press. Fumi |  |  | Portata Fumi |  |  | T° Post Comb. |  |  | O2 Post. Comb. |  |  | Impianto
Ore | Note | mg/Nm3 | ID % | Note | mg/Nm3 | ID % | Note | %V | ID % | Note | mg/Nm3 | ID % | Note | mg/Nm3 | ID % | Note | mg/Nm3 | ID % | Note | mg/Nm3 | ID % | Note | mg/Nm3 | ID % | Note | mg/Nm3 | ID % | Note | %V | ID % | Note | %V | ID % | Note | °C | ID % | Note | mBar | ID % | Note | Nm3/h | ID % | Note | °C | ID % | Note | %V | ID % | Note | Stato
00:30 |  | 2.797 | 100 |  | 37.526 | 100 |  | 7.7826 | 100 |  | 146.8268 | 100 |  | 0 | 100 |  | 5.2381 | 100 |  | 0 | 100 |  | 0 | 100 |  | 4.8456 | 100 |  | 12.5508 | 100 |  | 13.1045 | 100 |  | 156.2175 | 100 |  | 946.8199 | 100 |  | 46750.3633 | 100 |  | 896.0889 | 100 |  | 7.5406 | 100 |  | In Marcia [30]
01:00 |  | 2.6516 | 100 |  | 6.4576 | 100 |  | 5.4276 | 100 |  | 141.1324 | 100 |  | 0 | 100 |  | 5.3333 | 100 |  | 0 | 100 |  | 0 | 100 |  | 3.235 | 100 |  | 13.5344 | 100 |  | 10.0179 | 100 |  | 154.5307 | 100 |  | 946.8535 | 100 |  | 43115.3047 | 100 |  | 875.5722 | 100 |  | 9.2009 | 100 |  | In Marcia [30]
01:30 |  | 0.47869 | 100 |  | 0 | 100 |  | 4.4587 | 100 |  | 119.1808 | 100 |  | 0 | 100 |  | 1.628 | 100 |  | 0 | 100 |  | 0 | 100 |  | 1.9144 | 94.1667 |  | 13.4413 | 100 |  | 8.7067 | 100 |  | 144.8939 | 100 |  | 945.0115 | 100 |  | 38888.0039 | 100 |  | 871.7528 | 100 |  | 9.2525 | 100 |  | In Marcia [30]
02:00 |  | 0 | 100 |  | 13.7793 | 100 |  | 6.2156 | 100 |  | 141.3164 | 100 |  | 0 | 100 |  | 2.7299 | 100 |  | 0 | 100 |  | 0 | 100 |  | 3.187 | 84.4444 |  | 12.4493 | 100 |  | 11.0179 | 100 |  | 138.3942 | 100 |  | 947.1819 | 100 |  | 43082.7773 | 100 |  | 877.8917 | 100 |  | 7.5796 | 100 |  | In Marcia [30]
02:30 |  | 0.21719 | 100 |  | 31.0218 | 100 |  | 7.5936 | 100 |  | 151.4673 | 100 |  | 0 | 100 |  | 4.8862 | 100 |  | 0 | 100 |  | 0 | 100 |  | 5.8053 | 100 |  | 12.7319 | 100 |  | 12.5441 | 100 |  | 142.6633 | 100 |  | 948.4295 | 100 |  | 48030.8906 | 100 |  | 888.8694 | 100 |  | 7.8153 | 100 |  | In Marcia [30]
03:00 |  | 3.1633 | 100 |  | 25.1369 | 100 |  | 7.5383 | 100 |  | 156.6549 | 100 |  | 0 | 100 |  | 6.0728 | 100 |  | 0 | 100 |  | 0 | 100 |  | 7.4022 | 100 |  | 12.9552 | 100 |  | 16.5019 | 100 |  | 149.609 | 100 |  | 945.1686 | 100 |  | 48015.7227 | 100 |  | 897.0944 | 100 |  | 7.2551 | 100 |  | In Marcia [30]
03:30 |  | 5.6672 | 100 |  | 21.9624 | 100 |  | 7.8411 | 100 |  | 161.6317 | 100 |  | 0 | 100 |  | 4.8462 | 100 |  | 0 | 100 |  | 0 | 100 |  | 4.8443 | 100 |  | 12.4687 | 100 |  | 14.0892 | 100 |  | 152.9845 | 100 |  | 945.2079 | 100 |  | 47164.3242 | 100 |  | 903.825 | 100 |  | 7.3253 | 100 |  | In Marcia [30]
04:00 |  | 6.2673 | 100 |  | 17.9608 | 100 |  | 7.7932 | 100 |  | 159.1787 | 100 |  | 0 | 100 |  | 4.749 | 100 |  | 0 | 100 |  | 0 | 100 |  | 5.142 | 100 |  | 12.537 | 100 |  | 13.2021 | 100 |  | 151.4033 | 100 |  | 947.1807 | 100 |  | 47370.3594 | 100 |  | 903.175 | 100 |  | 7.332 | 100 |  | In Marcia [30]
04:30 |  | 6.6112 | 100 |  | 25.6141 | 100 |  | 7.6086 | 100 |  | 152.5175 | 100 |  | 0 | 100 |  | 5.426 | 100 |  | 0 | 100 |  | 0 | 100 |  | 5.0038 | 100 |  | 12.7219 | 100 |  | 12.578 | 100 |  | 150.8552 | 100 |  | 946.7988 | 100 |  | 47201.8477 | 100 |  | 895.9861 | 100 |  | 7.7499 | 100 |  | In Marcia [30]
05:00 |  | 5.6111 | 100 |  | 60.3854 | 100 |  | 7.4277 | 100 |  | 173.2395 | 100 |  | 0 | 100 |  | 5.0522 | 100 |  | 0 | 100 |  | 2.1741 | 100 |  | 4.6717 | 100 |  | 12.5795 | 100 |  | 12.4584 | 100 |  | 150.696 | 100 |  | 946.8057 | 100 |  | 46976.5703 | 100 |  | 899.2389 | 100 |  | 7.5646 | 100 |  | In Marcia [30]
05:30 |  | 2.796 | 100 |  | 16.8313 | 100 |  | 4.3118 | 100 |  | 141.9528 | 100 |  | 0 | 100 |  | 2.2616 | 100 |  | 0 | 100 |  | 0 | 100 |  | 2.4586 | 100 |  | 14.136 | 100 |  | 8.3734 | 100 |  | 147.0427 | 100 |  | 948.1979 | 100 |  | 43080.8086 | 100 |  | 873.3139 | 100 |  | 10.5242 | 100 |  | In Marcia [30]
06:00 |  | 0.71053 | 100 |  | 0 | 100 |  | 6.6895 | 100 |  | 164.9902 | 100 |  | 0 | 100 |  | 4.1452 | 100 |  | 0 | 100 |  | 0 | 100 |  | 4.2189 | 78.6111 |  | 12.7143 | 100 |  | 11.5864 | 100 |  | 141.1454 | 100 |  | 947.6665 | 100 |  | 45760.9141 | 100 |  | 877.1417 | 100 |  | 7.7928 | 100 |  | In Marcia [30]
06:30 |  | 5.0108 | 100 |  | 49.9107 | 100 |  | 7.8788 | 100 |  | 158.9966 | 100 |  | 0 | 100 |  | 4.9399 | 100 |  | 0 | 100 |  | 0 | 100 |  | 4.6196 | 100 |  | 12.3496 | 100 |  | 13.1523 | 100 |  | 145.1319 | 100 |  | 948.8715 | 100 |  | 47620.1562 | 100 |  | 901.5111 | 100 |  | 7.3684 | 100 |  | In Marcia [30]
07:00 |  | 6.6796 | 100 |  | 1.5487 | 100 |  | 7.7011 | 100 |  | 160.4598 | 100 |  | 0 | 100 |  | 5.2886 | 100 |  | 0 | 100 |  | 0 | 100 |  | 5.0196 | 100 |  | 12.6219 | 100 |  | 13.1257 | 100 |  | 148.2495 | 100 |  | 948.0958 | 100 |  | 47208.793 | 100 |  | 898.2389 | 100 |  | 7.6121 | 100 |  | In Marcia [30]
07:30 |  | 6.0811 | 100 |  | 3.7621 | 100 |  | 7.6925 | 100 |  | 159.2153 | 100 |  | 0 | 100 |  | 5.4631 | 100 |  | 0 | 100 |  | 0 | 100 |  | 4.7466 | 100 |  | 12.6331 | 100 |  | 13.2142 | 100 |  | 150.0661 | 100 |  | 949.0684 | 100 |  | 46943.0664 | 100 |  | 896.4056 | 100 |  | 7.6324 | 100 |  | In Marcia [30]
08:00 |  | 5.0117 | 85.8333 |  | 11.0189 | 85.8333 |  | 7.5267 | 85.8333 |  | 152.7464 | 85.8333 |  | 0 | 85.8333 |  | 7.2628 | 85.8333 |  | 0 | 85.8333 |  | 0 | 85.8333 |  | 4.5081 | 100 |  | 12.8167 | 85.8333 |  | 13.0492 | 85.8333 |  | 153.0487 | 100 |  | 948.7057 | 100 |  | 46839.9492 | 100 |  | 878.2778 | 100 |  | 7.8547 | 100 |  | In Marcia [30]
08:30 |  | 5.553 | 79.7222 |  | 12.5279 | 79.7222 |  | 7.5013 | 79.7222 |  | 160.096 | 79.7222 |  | 0 | 79.7222 |  | 6.3361 | 79.7222 |  | 0 | 79.7222 |  | 0 | 79.7222 |  | 4.0098 | 100 |  | 12.7541 | 79.7222 |  | 13.0133 | 79.7222 |  | 155.4672 | 100 |  | 946.5557 | 100 |  | 46739.457 | 100 |  | 870.9722 | 100 |  | 8.0245 | 100 |  | In Marcia [30]
09:00 |  | 5.3457 | 100 |  | 15.4103 | 100 |  | 7.6504 | 100 |  | 151.7407 | 100 |  | 0 | 100 |  | 6.7632 | 100 |  | 0 | 100 |  | 0 | 100 |  | 3.9032 | 100 |  | 12.6633 | 100 |  | 13.2486 | 100 |  | 157.1913 | 100 |  | 945.9707 | 100 |  | 46552.7969 | 100 |  | 874.425 | 100 |  | 7.5886 | 100 |  | In Marcia [30]
09:30 |  | 5.5881 | 100 |  | 42.4259 | 100 |  | 7.5533 | 100 |  | 150.837 | 100 |  | 0 | 100 |  | 6.3631 | 100 |  | 0 | 100 |  | 0 | 100 |  | 4.06 | 100 |  | 12.6763 | 100 |  | 13.3739 | 100 |  | 157.917 | 100 |  | 945.9302 | 100 |  | 46052.8633 | 100 |  | 878.2305 | 100 |  | 7.8226 | 100 |  | In Marcia [30]
10:00 |  | 5.7976 | 100 |  | 10.2877 | 100 |  | 8.0143 | 100 |  | 152.5639 | 100 |  | 0 | 100 |  | 6.0106 | 100 |  | 0 | 100 |  | 0 | 100 |  | 3.9117 | 78.6111 |  | 12.2667 | 100 |  | 14.123 | 100 |  | 159.5098 | 100 |  | 945.9055 | 100 |  | 45912.7734 | 100 |  | 889.1445 | 100 |  | 7.1439 | 100 |  | In Marcia [30]
10:30 |  | 5.818 | 100 |  | 26.1932 | 100 |  | 7.6329 | 100 |  | 151.1535 | 100 |  | 0 | 100 |  | 7.3475 | 100 |  | 0 | 100 |  | 0.3445 | 100 |  | 2.1911 | 100 |  | 12.783 | 100 |  | 13.8195 | 100 |  | 160.9985 | 100 |  | 946.0175 | 100 |  | 45740.0938 | 100 |  | 875.3139 | 100 |  | 7.8575 | 100 |  | In Marcia [30]
11:00 |  | 5.5521 | 100 |  | 8.4362 | 100 |  | 7.4417 | 100 |  | 148.131 | 100 |  | 0 | 100 |  | 7.5301 | 100 |  | 0 | 100 |  | 0 | 100 |  | 1.9063 | 100 |  | 12.9341 | 100 |  | 13.294 | 100 |  | 161.9802 | 100 |  | 945.9387 | 100 |  | 45451.2148 | 100 |  | 857.05 | 100 |  | 7.9787 | 100 |  | In Marcia [30]
11:30 |  | 6.4807 | 100 |  | 27.3 | 100 |  | 7.6474 | 100 |  | 145.5874 | 100 |  | 0 | 100 |  | 7.1175 | 100 |  | 0 | 100 |  | 0.0058797 | 100 |  | 1.8759 | 100 |  | 12.7094 | 100 |  | 13.2289 | 100 |  | 162.7057 | 100 |  | 947.5499 | 100 |  | 45151.2812 | 100 |  | 863.85 | 100 |  | 7.859 | 100 |  | In Marcia [30]
12:00 |  | 6.1662 | 100 |  | 11.8949 | 100 |  | 7.7409 | 100 |  | 152.61 | 100 |  | 0 | 100 |  | 6.8541 | 100 |  | 0 | 100 |  | 0 | 100 |  | 1.8299 | 100 |  | 12.6284 | 100 |  | 13.288 | 100 |  | 163.307 | 100 |  | 948.5361 | 100 |  | 45223.9648 | 100 |  | 868.7472 | 100 |  | 7.6854 | 100 |  | In Marcia [30]
12:30 |  | 6.2241 | 100 |  | 18.3133 | 100 |  | 7.4551 | 100 |  | 169.0861 | 100 |  | 0 | 100 |  | 9.3534 | 100 |  | 0 | 100 |  | 0 | 100 |  | 2.2362 | 100 |  | 13.1702 | 100 |  | 16.9553 | 100 |  | 164.0456 | 100 |  | 948.2514 | 100 |  | 45678.4023 | 100 |  | 872.9222 | 100 |  | 7.6546 | 100 |  | In Marcia [30]
13:00 |  | 4.6693 | 98.3333 |  | 48.119 | 98.3333 |  | 5.1997 | 98.3333 |  | 155.7755 | 98.3333 |  | 2.3845 | 98.3333 |  | 7.0021 | 98.3333 |  | 0 | 98.3333 |  | 5.0027 | 98.6111 |  | 1.8893 | 100 |  | 13.5989 | 100 |  | 10.8419 | 98.3333 |  | 160.7473 | 100 |  | 948.2582 | 100 |  | 40922.3359 | 100 |  | 862.5333 | 100 |  | 9.1881 | 100 |  | Marcia Senza Rifiuto [31]
13:30 |  | 1.1151 | 100 |  | 0 | 100 |  | 4.5123 | 100 |  | 123.0989 | 100 |  | 0 | 100 |  | 1.8743 | 100 |  | 0 | 100 |  | 0 | 100 |  | 1.6762 | 100 |  | 13.465 | 100 |  | 9.0247 | 100 |  | 148.6139 | 100 |  | 947.6899 | 100 |  | 38467.9297 | 100 |  | 869.7778 | 100 |  | 9.3064 | 100 |  | In Marcia [30]
14:00 |  | 0.46265 | 100 |  | 0 | 100 |  | 4.4846 | 100 |  | 121.2288 | 100 |  | 0 | 100 |  | 1.3568 | 100 |  | 0 | 100 |  | 0 | 100 |  | 1.7137 | 78.8889 |  | 13.479 | 100 |  | 8.937 | 100 |  | 140.8748 | 100 |  | 948.7306 | 100 |  | 38624.6484 | 100 |  | 862.5333 | 100 |  | 9.456 | 100 |  | In Marcia [30]
14:30 |  | 0.20267 | 100 |  | 0 | 100 |  | 4.514 | 100 |  | 125.4775 | 100 |  | 0 | 100 |  | 1.1614 | 100 |  | 0 | 100 |  | 0 | 100 |  | 1.6183 | 100 |  | 13.4108 | 100 |  | 8.8733 | 100 |  | 137.1602 | 100 |  | 946.5241 | 100 |  | 38541.0078 | 100 |  | 858.9916 | 100 |  | 9.5682 | 100 |  | In Marcia [30]
15:00 |  | 0.031985 | 100 |  | 6.5168 | 100 |  | 7.3423 | 100 |  | 162.0046 | 100 |  | 0 | 100 |  | 1.4887 | 100 |  | 0 | 100 |  | 0 | 100 |  | 1.4428 | 100 |  | 11.7513 | 100 |  | 12.9441 | 100 |  | 136.5397 | 100 |  | 947.9802 | 100 |  | 41566.5938 | 100 |  | 898.7222 | 100 |  | 6.491 | 100 |  | In Marcia [30]
15:30 |  | 2.1734 | 100 |  | 6.0198 | 100 |  | 8.113 | 100 |  | 140.8292 | 100 |  | 0 | 100 |  | 4.5354 | 100 |  | 0 | 100 |  | 0 | 100 |  | 1.6483 | 100 |  | 12.1718 | 100 |  | 13.9661 | 100 |  | 141.9645 | 100 |  | 945.4669 | 100 |  | 43259.1328 | 100 |  | 879.8834 | 100 |  | 7.0469 | 100 |  | In Marcia [30]
16:00 |  | 6.7034 | 100 |  | 1.6825 | 100 |  | 8.1632 | 100 |  | 140.0167 | 100 |  | 0 | 100 |  | 5.1819 | 100 |  | 0 | 100 |  | 0 | 100 |  | 1.677 | 100 |  | 12.158 | 100 |  | 14.3299 | 100 |  | 146.9716 | 100 |  | 947.0342 | 100 |  | 43534.1016 | 100 |  | 884.8083 | 100 |  | 6.9323 | 100 |  | In Marcia [30]
16:30 |  | 5.6244 | 100 |  | 0.35723 | 100 |  | 8.102 | 100 |  | 152.4458 | 100 |  | 0 | 100 |  | 5.4954 | 100 |  | 0 | 100 |  | 0 | 100 |  | 1.8326 | 100 |  | 12.2039 | 100 |  | 14.4526 | 100 |  | 151.4104 | 100 |  | 945.7776 | 100 |  | 45080.0039 | 100 |  | 886.5861 | 100 |  | 7.0814 | 100 |  | In Marcia [30]
17:00 |  | 6.1053 | 100 |  | 11.3236 | 100 |  | 8.1056 | 100 |  | 154.3267 | 100 |  | 0 | 100 |  | 5.1281 | 100 |  | 0 | 100 |  | 0 | 100 |  | 1.7682 | 100 |  | 12.2316 | 100 |  | 14.3042 | 100 |  | 154.8128 | 100 |  | 945.6573 | 100 |  | 45268.9141 | 100 |  | 886.7472 | 100 |  | 7.0388 | 100 |  | In Marcia [30]
17:30 |  | 6.267 | 100 |  | 6.1677 | 100 |  | 8.0619 | 100 |  | 152.7771 | 100 |  | 0 | 100 |  | 5.0969 | 100 |  | 0 | 100 |  | 0 | 100 |  | 1.7332 | 100 |  | 12.2812 | 100 |  | 14.0741 | 100 |  | 156.3369 | 100 |  | 946.0674 | 100 |  | 45368.1758 | 100 |  | 888.8666 | 100 |  | 7.1013 | 100 |  | In Marcia [30]
18:00 |  | 6.0649 | 100 |  | 0.45147 | 100 |  | 7.664 | 100 |  | 144.0484 | 100 |  | 0 | 100 |  | 5.0305 | 100 |  | 0 | 100 |  | 0 | 100 |  | 1.6979 | 78.8889 |  | 12.636 | 100 |  | 13.3185 | 100 |  | 156.1499 | 100 |  | 945.1006 | 100 |  | 44816.3633 | 100 |  | 882.1722 | 100 |  | 7.57 | 100 |  | In Marcia [30]
18:30 |  | 6.231 | 100 |  | 14.7871 | 100 |  | 7.9805 | 100 |  | 145.9251 | 100 |  | 0 | 100 |  | 4.6854 | 100 |  | 0 | 100 |  | 0 | 100 |  | 1.705 | 100 |  | 12.261 | 100 |  | 13.8096 | 100 |  | 155.7146 | 100 |  | 944.3035 | 100 |  | 45025.1836 | 100 |  | 889.6694 | 100 |  | 7.0057 | 100 |  | In Marcia [30]
19:00 |  | 6.0286 | 100 |  | 23.7388 | 100 |  | 7.8842 | 100 |  | 144.5722 | 100 |  | 0 | 100 |  | 4.9567 | 100 |  | 0 | 100 |  | 0 | 100 |  | 1.7142 | 100 |  | 12.5067 | 100 |  | 13.1508 | 100 |  | 155.636 | 100 |  | 945.337 | 100 |  | 45075.0195 | 100 |  | 888.2444 | 100 |  | 7.4099 | 100 |  | In Marcia [30]
19:30 |  | 6.4075 | 100 |  | 12.9216 | 100 |  | 7.805 | 100 |  | 139.6753 | 100 |  | 0 | 100 |  | 4.9756 | 100 |  | 0 | 100 |  | 0 | 100 |  | 1.7192 | 100 |  | 12.595 | 100 |  | 12.7825 | 100 |  | 155.0429 | 100 |  | 945.2518 | 100 |  | 45162.9609 | 100 |  | 881.6139 | 100 |  | 7.5408 | 100 |  | In Marcia [30]
20:00 |  | 6.5824 | 84.7222 |  | 22.8573 | 84.7222 |  | 7.9659 | 84.7222 |  | 135.9975 | 84.7222 |  | 0 | 84.7222 |  | 4.9155 | 84.7222 |  | 0 | 84.7222 |  | 0 | 84.7222 |  | 1.6627 | 100 |  | 12.3016 | 84.7222 |  | 12.7979 | 84.7222 |  | 155.4359 | 100 |  | 945.916 | 100 |  | 44684.6719 | 100 |  | 885.9833 | 100 |  | 8.3909 | 100 |  | In Marcia [30]
20:30 |  | 3.2919 | 80.5556 |  | 0.5715 | 80.5556 |  | 4.3967 | 80.5556 |  | 98.1748 | 80.5556 |  | 0 | 80.5556 |  | 1.9158 | 80.5556 |  | 0 | 80.5556 |  | 0.15328 | 80.5556 |  | 1.6813 | 100 |  | 13.4913 | 80.5556 |  | 8.6903 | 80.5556 |  | 148.7334 | 100 |  | 944.913 | 100 |  | 37966.1875 | 100 |  | 842.7111 | 100 |  | 9.8755 | 100 |  | Marcia Senza Rifiuto [31]
21:00 |  | 1.0297 | 100 |  | 0 | 100 |  | 4.6029 | 100 |  | 84.4151 | 100 |  | 0 | 100 |  | 1.2353 | 100 |  | 0 | 100 |  | 0 | 100 |  | 1.5975 | 100 |  | 13.2533 | 100 |  | 8.9065 | 100 |  | 139.8155 | 100 |  | 945.7573 | 100 |  | 36950.9727 | 100 |  | 855.35 | 100 |  | 9.2889 | 100 |  | In Marcia [30]
21:30 |  | 0.60091 | 100 |  | 0 | 100 |  | 4.5587 | 100 |  | 92.3132 | 100 |  | 0 | 100 |  | 1.0544 | 100 |  | 0 | 100 |  | 0 | 100 |  | 1.5882 | 100 |  | 13.337 | 100 |  | 8.7741 | 100 |  | 133.9296 | 100 |  | 946.6443 | 100 |  | 37207.2852 | 100 |  | 855.3945 | 100 |  | 9.3741 | 100 |  | In Marcia [30]
22:00 |  | 0.36159 | 100 |  | 0 | 100 |  | 4.501 | 100 |  | 95.8826 | 100 |  | 0 | 100 |  | 1.0056 | 100 |  | 0 | 100 |  | 0 | 100 |  | 1.5899 | 78.6111 |  | 13.4097 | 100 |  | 8.6295 | 100 |  | 130.3474 | 100 |  | 944.7821 | 100 |  | 37777.1602 | 100 |  | 853.975 | 100 |  | 9.5741 | 100 |  | In Marcia [30]
22:30 |  | 0.25959 | 100 |  | 0 | 100 |  | 4.4626 | 100 |  | 99.5918 | 100 |  | 0 | 100 |  | 0.94318 | 100 |  | 0 | 100 |  | 0 | 100 |  | 1.5924 | 100 |  | 13.4713 | 100 |  | 8.5232 | 100 |  | 128.1296 | 100 |  | 944.9266 | 100 |  | 38105.7969 | 100 |  | 852.6972 | 100 |  | 9.6549 | 100 |  | In Marcia [30]
23:00 |  | 0.17711 | 100 |  | 0 | 100 |  | 4.4525 | 100 |  | 99.8678 | 100 |  | 0 | 100 |  | 0.93994 | 100 |  | 0 | 100 |  | 0 | 100 |  | 1.5844 | 100 |  | 13.4651 | 100 |  | 8.4736 | 100 |  | 127.0111 | 100 |  | 946.5391 | 100 |  | 38654.1523 | 100 |  | 852.8472 | 100 |  | 9.7059 | 100 |  | In Marcia [30]
23:30 |  | 0 | 100 |  | 71.4343 | 100 |  | 6.8819 | 100 |  | 175.9502 | 100 |  | 0 | 100 |  | 10.9699 | 100 |  | 0 | 100 |  | 1.7562 | 100 |  | 1.9359 | 100 |  | 12.6452 | 100 |  | 11.1332 | 100 |  | 130.5353 | 100 |  | 946.7061 | 100 |  | 46539.9922 | 100 |  | 877.7389 | 100 |  | 7.9987 | 100 |  | In Marcia [30]
24:00 |  | 0.17043 | 100 |  | 48.0799 | 100 |  | 7.2299 | 100 |  | 165.7294 | 100 |  | 0 | 100 |  | 8.7513 | 100 |  | 0 | 100 |  | 1.2732 | 100 |  | 2.0048 | 100 |  | 13.0282 | 100 |  | 11.5944 | 100 |  | 141.776 | 100 |  | 945.5439 | 100 |  | 47868.4062 | 100 |  | 875.9778 | 100 |  | 8.5682 | 100 |  | In Marcia [30]
Limite 30 Min |  | 60 |  |  | 100 | [5 empty] | 400 |  |  | 200 | [5 empty] | 4 |  |  | 20 |  |  | 30
MIN |  | 0 |  |  | 0 |  |  | 4.3118 |  |  | 84.4151 |  |  | 0 |  |  | 0.93994 |  |  | 0 |  |  | 0 |  |  | 1.4428 |  |  | 11.7513 |  |  | 8.3734 |  |  | 127.0111 |  |  | 944.3035 |  |  | 36950.9727 |  |  | 852.6972 |  |  | 6.491
MAX |  | 6.7034 |  |  | 71.4343 |  |  | 8.1632 |  |  | 175.9502 |  |  | 0 |  |  | 10.9699 |  |  | 0 |  |  | 2.1741 |  |  | 7.4022 |  |  | 14.136 |  |  | 16.9553 |  |  | 164.0456 |  |  | 949.0684 |  |  | 48030.8906 |  |  | 903.825 |  |  | 10.5242
%Medie < Soglia |  | 100 | [8 empty] | 99.9037 |  |  | 100 | [5 empty] | 100 |  |  | 100 |  |  | 99.9037
Soglia 97% |  | 10 | [8 empty] | 200 |  |  | 50 | [5 empty] | 2 |  |  | 10 |  |  | 10
Media Giorno: |  | 3.8017 | 100 |  | 15.6966 | 100 |  | 6.9024 | 100 |  | 143.9019 | 100 |  | 0 | 100 |  | 4.7779 | 100 |  | 0 | 100 |  | 0.12074 | 100 |  | 2.8924 | 100 |  | 12.7802 | 100 |  | 12.258 | 100 |  | 148.7883 | 100 |  | 946.6186 | 100 |  | 44220.2429 | 100 |  | 879.4265 | 100 |  | 8.0243 | 100 | (6) | 46
Limite Giorno |  | 10 |  |  | 50 | [5 empty] | 200 |  |  | 50 | [5 empty] | 1 |  |  | 10 |  |  | 10
Note:
| (1) | Assenza Registrazioni Medie | [7 empty] | Elaborazioni conformi Allegato VI, Parte V, D.Lgs. n. 152 del 03/04/2006 | [11 empty] | Elaborazioni DLgs 46/14: [Giorno Solare]
| (2) | Assenza Registrazioni I.D. | [7 empty] | Elaborazioni Conformi Titolo III Bis, Parte IV, D.Lgs. 152/06 del 03/04/2006 (D.Lgs. 46/14) | [12 empty] | 144 | Medie 10 Minuti Totali della Misura del CO.
| (3) | Assenza Registrazioni Note o Parametri | [7 empty] | Ossigeno di Riferimento: 11,00 %V. | [12 empty] | 137 | Medie 10 Minuti Valide della Misura del CO.
| (4) | Media Non Valida | [20 empty] | 0 | Medie 10 Minuti del CO superiori al valore di 150 mg/Nm3.
| (5) | Valore superiore al Limite o Soglia | [7 empty] | Report prodotto il 05/02/2021 01:06:09 | [12 empty] | 100,00% | Medie 10 Minuti del CO inferiori al valore di 150 mg/Nm3.
| (6) | Mezzore di Normale Funzionamento | [7 empty] | Reports ver. 3.50.66 - (C) 1995-2018 C.T. Sistemi srl

## Linea 2
Ecologia Oggi S.p.A. Gioia Tauro - Data: 04/02/2021
Report Medie 30 Minuti - Linea 2
|  | Ac. Cloridrico |  |  | Ossido Carbonio |  |  | An. Carbonica |  |  | Ossidi Azoto |  |  | Ossidi Zolfo |  |  | Ammoniaca |  |  | Ac. Fluoridrico |  |  | Carb. Org. Totale |  |  | Polveri |  |  | Ossigeno |  |  | Umidità Fumi |  |  | Temp. Fumi |  |  | Press. Fumi |  |  | Portata Fumi |  |  | T° Post Comb. |  |  | O2 Post. Comb. |  |  | Impianto
Ore | Note | mg/Nm3 | ID % | Note | mg/Nm3 | ID % | Note | %V | ID % | Note | mg/Nm3 | ID % | Note | mg/Nm3 | ID % | Note | mg/Nm3 | ID % | Note | mg/Nm3 | ID % | Note | mg/Nm3 | ID % | Note | mg/Nm3 | ID % | Note | %V | ID % | Note | %V | ID % | Note | °C | ID % | Note | mBar | ID % | Note | Nm3/h | ID % | Note | °C | ID % | Note | %V | ID % | Note | Stato
00:30 | (4) | 0.39223 | 100 | (4) | 1.64 | 100 |  | 0.038306 | 100 | (4) | 0.53586 | 100 | (4) | 0 | 100 | (4) | 0.029246 | 100 | (4) | 0 | 100 | (4) | 1.4094 | 100 | (4) | 0.87137 | 100 |  | 20.9441 | 100 |  | 1.2607 | 100 |  | 14.7057 | 100 |  | 1011.5648 | 100 |  | 0 | 100 |  | 16 | 100 |  | 20.5074 | 100 |  | Fermo [34]
01:00 | (4) | 0.40145 | 100 | (4) | 1.3508 | 100 |  | 0.038054 | 100 | (4) | 0.53668 | 100 | (4) | 0 | 100 | (4) | 0.033367 | 100 | (4) | 0 | 100 | (4) | 1.3783 | 100 | (4) | 0.8621 | 100 |  | 20.9412 | 100 |  | 1.2404 | 100 |  | 14.5459 | 100 |  | 1011.5433 | 100 |  | 0 | 100 |  | 16 | 100 |  | 20.5057 | 100 |  | Fermo [34]
01:30 | (4) | 0.40537 | 100 | (4) | 1.5124 | 100 |  | 0.037787 | 100 | (4) | 0.27032 | 100 | (4) | 0 | 100 | (4) | 0.031352 | 100 | (4) | 0 | 100 | (4) | 1.397 | 100 | (4) | 0.86115 | 100 |  | 20.9376 | 100 |  | 1.2168 | 100 |  | 14.3118 | 100 |  | 1011.597 | 100 |  | 0 | 100 |  | 16 | 100 |  | 20.4811 | 100 |  | Fermo [34]
02:00 | (4) | 0.43594 | 100 | (4) | 1.5731 | 100 |  | 0.037974 | 100 | (4) | 0.26138 | 100 | (4) | 0 | 100 | (4) | 0.014463 | 100 | (4) | 0 | 100 | (4) | 1.4052 | 100 | (4) | 0.86014 | 78.6111 |  | 20.9324 | 100 |  | 1.1929 | 100 |  | 14.0244 | 100 |  | 1011.5291 | 100 |  | 0 | 100 |  | 15.475 | 100 |  | 20.4626 | 100 |  | Fermo [34]
02:30 | (4) | 0.45336 | 100 | (4) | 1.4483 | 100 |  | 0.038877 | 100 | (4) | 0.47156 | 100 | (4) | 0 | 100 | (4) | 0.032143 | 100 | (4) | 0 | 100 | (4) | 1.3878 | 100 | (4) | 0.85916 | 100 |  | 20.9286 | 100 |  | 1.1726 | 100 |  | 13.6908 | 100 |  | 1011.2918 | 100 |  | 0 | 100 |  | 15 | 100 |  | 20.4515 | 100 |  | Fermo [34]
03:00 | (4) | 0.43694 | 100 | (4) | 1.1522 | 100 |  | 0.039645 | 100 | (4) | 0.29315 | 100 | (4) | 0 | 100 | (4) | 0.04207 | 100 | (4) | 0 | 100 | (4) | 1.3605 | 100 | (4) | 0.85864 | 100 |  | 20.9261 | 100 |  | 1.164 | 100 |  | 13.5063 | 100 |  | 1011.1713 | 100 |  | 0 | 100 |  | 15 | 100 |  | 20.4693 | 100 |  | Fermo [34]
03:30 | (4) | 0.41963 | 100 | (4) | 1.1255 | 100 |  | 0.040098 | 100 | (4) | 0.1705 | 100 | (4) | 0 | 100 | (4) | 0.024493 | 100 | (4) | 0 | 100 | (4) | 1.3307 | 100 | (4) | 0.85805 | 100 |  | 20.9227 | 100 |  | 1.1502 | 100 |  | 13.2998 | 100 |  | 1011.0013 | 100 |  | 0 | 100 |  | 15 | 100 |  | 20.4225 | 100 |  | Fermo [34]
04:00 | (4) | 0.46879 | 100 | (4) | 0.89678 | 100 |  | 0.039355 | 100 | (4) | 0.062586 | 100 | (4) | 0 | 100 | (4) | 0.039271 | 100 | (4) | 0 | 100 | (4) | 1.3106 | 100 | (4) | 0.85736 | 100 |  | 20.9195 | 100 |  | 1.1397 | 100 |  | 13.0695 | 100 |  | 1010.8871 | 100 |  | 0 | 100 |  | 15.7 | 100 |  | 20.4122 | 100 |  | Fermo [34]
04:30 | (4) | 0.41689 | 100 | (4) | 0.8218 | 100 |  | 0.038588 | 100 | (4) | 0.16044 | 100 | (4) | 0 | 100 | (4) | 0.025112 | 100 | (4) | 0 | 100 | (4) | 1.3018 | 100 | (4) | 0.85677 | 100 |  | 20.9195 | 100 |  | 1.1253 | 100 |  | 12.8883 | 100 |  | 1010.8022 | 100 |  | 0 | 100 |  | 15 | 100 |  | 20.4251 | 100 |  | Fermo [34]
05:00 | (4) | 0.47 | 100 | (4) | 0.74223 | 100 |  | 0.037312 | 100 | (4) | 0.092809 | 100 | (4) | 0 | 100 | (4) | 0.034783 | 100 | (4) | 0 | 100 | (4) | 1.3147 | 100 | (4) | 0.85645 | 100 |  | 20.9225 | 100 |  | 1.1111 | 100 |  | 12.8004 | 100 |  | 1010.723 | 100 |  | 0 | 100 |  | 15 | 100 |  | 20.4765 | 100 |  | Fermo [34]
05:30 | (4) | 0.45384 | 100 | (4) | 0.64086 | 100 |  | 0.036921 | 100 | (4) | 0.036 | 100 | (4) | 0 | 100 | (4) | 0.038275 | 100 | (4) | 0 | 100 | (4) | 1.2802 | 100 | (4) | 0.85625 | 100 |  | 20.924 | 100 |  | 1.1063 | 100 |  | 12.7477 | 100 |  | 1010.7245 | 100 |  | 0 | 100 |  | 15 | 100 |  | 20.489 | 100 |  | Fermo [34]
06:00 | (4) | 0.49618 | 100 | (4) | 0.74572 | 100 |  | 0.037488 | 100 | (4) | 0.019301 | 100 | (4) | 0 | 100 | (4) | 0.034178 | 100 | (4) | 0 | 100 | (4) | 1.2891 | 100 | (4) | 0.85583 | 78.8889 |  | 20.9235 | 100 |  | 1.0989 | 100 |  | 12.6128 | 100 |  | 1010.6596 | 100 |  | 0 | 100 |  | 15 | 100 |  | 20.4832 | 100 |  | Fermo [34]
06:30 | (4) | 0.45644 | 100 | (4) | 0.78642 | 100 |  | 0.038889 | 100 | (4) | 0.0062364 | 100 | (4) | 0 | 100 | (4) | 0.039026 | 100 | (4) | 0 | 100 | (4) | 1.297 | 100 | (4) | 0.85522 | 100 |  | 20.9211 | 100 |  | 1.0905 | 100 |  | 12.4316 | 100 |  | 1010.6567 | 100 |  | 0 | 100 |  | 15 | 100 |  | 20.4774 | 100 |  | Fermo [34]
07:00 | (4) | 0.50176 | 100 | (4) | 0.68575 | 100 |  | 0.039382 | 100 | (4) | 0.096858 | 100 | (4) | 0 | 100 | (4) | 0.038079 | 100 | (4) | 0 | 100 | (4) | 1.3185 | 100 | (4) | 0.8547 | 100 |  | 20.9182 | 100 |  | 1.0848 | 100 |  | 12.2825 | 100 |  | 1010.6889 | 100 |  | 0 | 100 |  | 15 | 100 |  | 20.4871 | 100 |  | Fermo [34]
07:30 | (4) | 0.44038 | 100 | (4) | 0.66279 | 100 |  | 0.039641 | 100 | (4) | 0.075875 | 100 | (4) | 0 | 100 | (4) | 0.047036 | 100 | (4) | 0 | 100 | (4) | 1.3149 | 100 | (4) | 0.85435 | 100 |  | 20.9146 | 100 |  | 1.0827 | 100 |  | 12.1818 | 100 |  | 1010.7258 | 100 |  | 0 | 100 |  | 15 | 100 |  | 20.4616 | 100 |  | Fermo [34]
08:00 | (4) | 0.42523 | 86.1111 | (4) | 0.6257 | 86.1111 |  | 0.038866 | 86.1111 | (4) | 0.12306 | 86.1111 | (4) | 0 | 86.1111 | (4) | 0.049454 | 86.1111 | (4) | 0 | 86.1111 | (4) | 1.3118 | 86.1111 | (4) | 0.85362 | 100 |  | 20.9091 | 86.1111 |  | 1.0856 | 86.1111 |  | 12.0399 | 100 |  | 1011.1071 | 100 |  | 0 | 100 |  | 15 | 100 |  | 20.4669 | 100 |  | Fermo [34]
08:30 | (4) | 0.45863 | 79.7222 | (4) | 1.1312 | 79.7222 |  | 0.038395 | 79.7222 | (4) | 0.49212 | 79.7222 | (4) | 0 | 79.7222 | (4) | 0.0080318 | 79.7222 | (4) | 0 | 79.7222 | (4) | 1.3851 | 80 | (4) | 0.85397 | 100 |  | 20.9811 | 80 |  | 1.1027 | 79.7222 |  | 12.1235 | 100 |  | 1011.1705 | 100 |  | 0 | 100 |  | 15.2806 | 100 |  | 20.5141 | 100 |  | Fermo [34]
09:00 | (4) | 0.44626 | 100 | (4) | 1.07 | 100 |  | 0.037884 | 100 | (4) | 0.58199 | 100 | (4) | 0 | 100 | (4) | 0.0065275 | 100 | (4) | 0 | 100 | (4) | 1.3533 | 100 | (4) | 0.85552 | 100 |  | 20.9932 | 100 |  | 1.139 | 100 |  | 12.5273 | 100 |  | 1011.1364 | 100 |  | 0 | 100 |  | 16 | 100 |  | 20.5269 | 100 |  | Fermo [34]
09:30 | (4) | 0.31644 | 100 | (4) | 0.99827 | 100 |  | 0.037059 | 100 | (4) | 0.73065 | 100 | (4) | 0 | 100 | (4) | 0.0018983 | 100 | (4) | 0 | 100 | (4) | 1.3088 | 100 | (4) | 0.85968 | 100 |  | 21.0065 | 100 |  | 1.2712 | 100 |  | 13.157 | 100 |  | 1011.1488 | 100 |  | 0 | 100 |  | 16.7667 | 100 |  | 20.5428 | 100 |  | Fermo [34]
10:00 | (4) | 0.17349 | 100 | (4) | 0.74793 | 100 |  | 0.034485 | 100 | (4) | 1.9485 | 100 | (4) | 0 | 100 | (4) | 0.0053808 | 100 | (4) | 0 | 100 | (4) | 1.2813 | 100 | (4) | 0.95382 | 78.8889 |  | 21.0148 | 100 |  | 1.452 | 100 |  | 13.3815 | 100 |  | 1011.0711 | 100 |  | 0 | 100 |  | 18.2694 | 100 |  | 20.5556 | 100 |  | Fermo [34]
10:30 | (4) | 0.14288 | 100 | (4) | 0.67473 | 100 |  | 0.035209 | 100 | (4) | 2.2714 | 100 | (4) | 0 | 100 | (4) | 0.020112 | 100 | (4) | 0 | 100 | (4) | 1.2498 | 100 | (4) | 0.86528 | 100 |  | 21.0152 | 100 |  | 1.484 | 100 |  | 14.041 | 100 |  | 1011.0054 | 100 |  | 0 | 100 |  | 19.0972 | 100 |  | 20.5708 | 100 |  | Fermo [34]
11:00 | (4) | 0.17236 | 100 | (4) | 0.67563 | 100 |  | 0.034322 | 100 | (4) | 2.4646 | 100 | (4) | 0 | 100 | (4) | 0.0077538 | 100 | (4) | 0 | 100 | (4) | 1.2439 | 100 | (4) | 0.88983 | 100 |  | 21.0157 | 100 |  | 1.4668 | 100 |  | 14.7582 | 100 |  | 1010.9992 | 100 |  | 0 | 100 |  | 20.4778 | 100 |  | 20.5847 | 100 |  | Fermo [34]
11:30 | (4) | 0.106 | 100 | (4) | 0.69006 | 100 |  | 0.034893 | 100 | (4) | 2.8484 | 100 | (4) | 0 | 100 | (4) | 0.009736 | 100 | (4) | 0 | 100 | (4) | 1.2817 | 100 | (4) | 0.92157 | 100 |  | 21.0176 | 100 |  | 1.5505 | 100 |  | 15.5381 | 100 |  | 1010.9897 | 100 |  | 0 | 100 |  | 21.6889 | 100 |  | 20.6023 | 100 |  | Fermo [34]
12:00 | (4) | 0.13421 | 100 | (4) | 0.68356 | 100 |  | 0.034572 | 100 | (4) | 2.3349 | 100 | (4) | 0 | 100 | (4) | 0.0057567 | 100 | (4) | 0 | 100 | (4) | 1.3004 | 100 | (4) | 0.90093 | 100 |  | 21.0175 | 100 |  | 1.5744 | 100 |  | 16.7098 | 100 |  | 1011.0275 | 100 |  | 0 | 100 |  | 22 | 100 |  | 20.6198 | 100 |  | Fermo [34]
12:30 | (4) | 0.14744 | 100 | (4) | 0.6325 | 100 |  | 0.034438 | 100 | (4) | 2.644 | 100 | (4) | 0 | 100 | (4) | 0.0065017 | 100 | (4) | 0 | 100 | (4) | 1.2998 | 100 | (4) | 0.9045 | 100 |  | 21.0095 | 100 |  | 1.5515 | 100 |  | 17.1789 | 100 |  | 1010.8171 | 100 |  | 0 | 100 |  | 22 | 100 |  | 20.6196 | 100 |  | Fermo [34]
13:00 | (4) | 0.089738 | 100 | (4) | 0.61721 | 100 |  | 0.03426 | 100 | (4) | 2.611 | 100 | (4) | 0 | 100 | (4) | 0.0076731 | 100 | (4) | 0 | 100 | (4) | 1.2853 | 100 | (4) | 0.89981 | 100 |  | 21.0106 | 100 |  | 1.57 | 100 |  | 17.6398 | 100 |  | 1010.5515 | 100 |  | 0 | 100 |  | 22 | 100 |  | 20.6187 | 100 |  | Fermo [34]
13:30 | (4) | 0.10737 | 100 | (4) | 0.58681 | 100 |  | 0.034241 | 100 | (4) | 2.8724 | 100 | (4) | 0 | 100 | (4) | 0.0047407 | 100 | (4) | 0 | 100 | (4) | 1.2872 | 100 | (4) | 0.89655 | 100 |  | 21.009 | 100 |  | 1.5883 | 100 |  | 18.2515 | 100 |  | 1010.1779 | 100 |  | 0 | 100 |  | 22 | 100 |  | 20.6199 | 100 |  | Fermo [34]
14:00 | (4) | 0.096066 | 100 | (4) | 0.55353 | 100 |  | 0.034136 | 100 | (4) | 3.6509 | 100 | (4) | 0 | 100 | (4) | 0.011076 | 100 | (4) | 0 | 100 | (4) | 1.2908 | 100 | (4) | 0.90565 | 78.6111 |  | 21.0082 | 100 |  | 1.6023 | 100 |  | 18.8308 | 100 |  | 1009.852 | 100 |  | 0 | 100 |  | 22 | 100 |  | 20.6197 | 100 |  | Fermo [34]
14:30 | (4) | 0.12999 | 100 | (4) | 0.52484 | 100 |  | 0.034189 | 100 | (4) | 3.9683 | 100 | (4) | 0 | 100 | (4) | 0.00084655 | 100 | (4) | 0 | 100 | (4) | 1.2886 | 100 | (4) | 0.91101 | 100 |  | 21.0101 | 100 |  | 1.6171 | 100 |  | 19.0361 | 100 |  | 1009.5945 | 100 |  | 0 | 100 |  | 22 | 100 |  | 20.6196 | 100 |  | Fermo [34]
15:00 | (4) | 0.095311 | 100 | (4) | 0.53296 | 100 |  | 0.03409 | 100 | (4) | 3.8831 | 100 | (4) | 0 | 100 | (4) | 0.00048288 | 100 | (4) | 0 | 100 | (4) | 1.2634 | 100 | (4) | 0.90876 | 100 |  | 21.01 | 100 |  | 1.6294 | 100 |  | 19.2385 | 100 |  | 1009.5416 | 100 |  | 0 | 100 |  | 22 | 100 |  | 20.6196 | 100 |  | Fermo [34]
15:30 | (4) | 0.1368 | 100 | (4) | 0.52606 | 100 |  | 0.034172 | 100 | (4) | 3.8175 | 100 | (4) | 0 | 100 | (4) | 0 | 100 | (4) | 0 | 100 | (4) | 1.2426 | 100 | (4) | 0.91198 | 100 |  | 21.0098 | 100 |  | 1.6326 | 100 |  | 19.1142 | 100 |  | 1009.6432 | 100 |  | 0 | 100 |  | 22 | 100 |  | 20.6197 | 100 |  | Fermo [34]
16:00 | (4) | 0.087832 | 100 | (4) | 0.53689 | 100 |  | 0.034081 | 100 | (4) | 4.241 | 100 | (4) | 0 | 100 | (4) | 0.0012012 | 100 | (4) | 0 | 100 | (4) | 1.2347 | 100 | (4) | 0.91194 | 100 |  | 21.0111 | 100 |  | 1.6442 | 100 |  | 19.2164 | 100 |  | 1009.614 | 100 |  | 0 | 100 |  | 22.0111 | 100 |  | 20.6198 | 100 |  | Fermo [34]
16:30 | (4) | 0.1137 | 100 | (4) | 0.53129 | 100 |  | 0.033902 | 100 | (4) | 4.4811 | 100 | (4) | 0 | 100 | (4) | 0.0015222 | 100 | (4) | 0 | 100 | (4) | 1.2264 | 100 | (4) | 0.90877 | 100 |  | 21.0123 | 100 |  | 1.6536 | 100 |  | 19.2344 | 100 |  | 1009.5684 | 100 |  | 0 | 100 |  | 22.1 | 100 |  | 20.6198 | 100 |  | Fermo [34]
17:00 | (4) | 0.11209 | 100 | (4) | 0.55007 | 100 |  | 0.033692 | 100 | (4) | 4.5342 | 100 | (4) | 0 | 100 | (4) | 0.0020296 | 100 | (4) | 0 | 100 | (4) | 1.2228 | 100 | (4) | 0.89884 | 100 |  | 21.014 | 100 |  | 1.6507 | 100 |  | 19.1529 | 100 |  | 1009.6505 | 100 |  | 0 | 100 |  | 22 | 100 |  | 20.6198 | 100 |  | Fermo [34]
17:30 | (4) | 0.1149 | 100 | (4) | 0.61018 | 100 |  | 0.033546 | 100 | (4) | 4.3378 | 100 | (4) | 0 | 100 | (4) | 0.0048479 | 100 | (4) | 0 | 100 | (4) | 1.2562 | 100 | (4) | 0.90339 | 100 |  | 21.0161 | 100 |  | 1.6417 | 100 |  | 19.1955 | 100 |  | 1009.7131 | 100 |  | 0 | 100 |  | 22 | 100 |  | 20.6197 | 100 |  | Fermo [34]
18:00 | (4) | 0.13827 | 100 | (4) | 0.72943 | 100 |  | 0.033608 | 100 | (4) | 4.0339 | 100 | (4) | 0 | 100 | (4) | 0.00095629 | 100 | (4) | 0 | 100 | (4) | 1.2876 | 100 | (4) | 0.99279 | 78.6111 |  | 21.0165 | 100 |  | 1.624 | 100 |  | 19.1917 | 100 |  | 1009.9392 | 100 |  | 0 | 100 |  | 22 | 100 |  | 20.6197 | 100 |  | Fermo [34]
18:30 | (4) | 0.13245 | 100 | (4) | 0.81956 | 100 |  | 0.033931 | 100 | (4) | 3.8423 | 100 | (4) | 0 | 100 | (4) | 0.00094507 | 100 | (4) | 0 | 100 | (4) | 1.3099 | 100 | (4) | 0.95804 | 100 |  | 21.0164 | 100 |  | 1.5956 | 100 |  | 19.0589 | 100 |  | 1010.0677 | 100 |  | 0 | 100 |  | 22 | 100 |  | 20.6121 | 100 |  | Fermo [34]
19:00 | (4) | 0.1778 | 100 | (4) | 0.89806 | 100 |  | 0.034384 | 100 | (4) | 3.5671 | 100 | (4) | 0 | 100 | (4) | 0 | 100 | (4) | 0 | 100 | (4) | 1.3437 | 100 | (4) | 0.95016 | 100 |  | 21.0182 | 100 |  | 1.5452 | 100 |  | 18.6387 | 100 |  | 1010.2003 | 100 |  | 0 | 100 |  | 20.65 | 100 |  | 20.5885 | 100 |  | Fermo [34]
19:30 | (4) | 0.22536 | 100 | (4) | 1.1728 | 100 |  | 0.034247 | 100 | (4) | 3.2988 | 100 | (4) | 0 | 100 | (4) | 0.0063707 | 100 | (4) | 0 | 100 | (4) | 1.4041 | 100 | (4) | 0.95203 | 100 |  | 21.0156 | 100 |  | 1.5064 | 100 |  | 18.2026 | 100 |  | 1010.1863 | 100 |  | 0 | 100 |  | 20.025 | 100 |  | 20.5663 | 100 |  | Fermo [34]
20:00 | (4) | 0.2028 | 86.1111 | (4) | 1.5237 | 86.1111 |  | 0.034136 | 86.1111 | (4) | 2.9576 | 86.1111 | (4) | 0 | 86.1111 | (4) | 0.0018128 | 86.1111 | (4) | 0 | 86.1111 | (4) | 1.497 | 86.1111 | (4) | 0.96019 | 100 |  | 21.0087 | 86.1111 |  | 1.4837 | 86.1111 |  | 17.9353 | 100 |  | 1010.2759 | 100 |  | 0 | 100 |  | 19.5306 | 100 |  | 20.5304 | 100 |  | Fermo [34]
20:30 | (4) | 0.23745 | 79.7222 | (4) | 0.18842 | 79.7222 |  | 0.033811 | 79.7222 | (4) | 1.4576 | 79.7222 | (4) | 0 | 79.7222 | (4) | 0.073274 | 79.7222 | (4) | 0 | 79.7222 | (4) | 1.4593 | 79.7222 | (4) | 0.93945 | 100 |  | 20.7941 | 79.7222 |  | 1.4511 | 79.7222 |  | 17.8055 | 100 |  | 1010.1362 | 100 |  | 0 | 100 |  | 19.0028 | 100 |  | 20.5466 | 100 |  | Fermo [34]
21:00 | (4) | 0.21699 | 100 | (4) | 0.030913 | 100 |  | 0.033953 | 100 | (4) | 0.51093 | 100 | (4) | 0 | 100 | (4) | 0.11465 | 100 | (4) | 0 | 100 | (4) | 1.3715 | 100 | (4) | 0.91779 | 100 |  | 20.8024 | 100 |  | 1.4085 | 100 |  | 17.6288 | 100 |  | 1010.1378 | 100 |  | 0 | 100 |  | 19 | 100 |  | 20.5511 | 100 |  | Fermo [34]
21:30 | (4) | 0.29936 | 100 | (4) | 0.025813 | 100 |  | 0.034221 | 100 | (4) | 0.33525 | 100 | (4) | 0 | 100 | (4) | 0.089877 | 100 | (4) | 0 | 100 | (4) | 1.358 | 100 | (4) | 0.9003 | 100 |  | 20.798 | 100 |  | 1.3539 | 100 |  | 17.3324 | 100 |  | 1009.9977 | 100 |  | 0 | 100 |  | 18.7889 | 100 |  | 20.5126 | 100 |  | Fermo [34]
22:00 | (4) | 0.31999 | 100 | (4) | 0.040341 | 100 |  | 0.034264 | 100 | (4) | 0.11181 | 100 | (4) | 0 | 100 | (4) | 0.094723 | 100 | (4) | 0 | 100 | (4) | 1.3497 | 100 | (4) | 0.89579 | 78.8889 |  | 20.795 | 100 |  | 1.3019 | 100 |  | 16.9904 | 100 |  | 1009.7571 | 100 |  | 0 | 100 |  | 18 | 100 |  | 20.5353 | 100 |  | Fermo [34]
22:30 | (4) | 0.35161 | 100 | (4) | 0.097544 | 100 |  | 0.034261 | 100 | (4) | 0.10838 | 100 | (4) | 0 | 100 | (4) | 0.073346 | 100 | (4) | 0 | 100 | (4) | 1.3768 | 100 | (4) | 0.8857 | 100 |  | 20.7901 | 100 |  | 1.2479 | 100 |  | 16.6612 | 100 |  | 1009.528 | 100 |  | 0 | 100 |  | 17.3583 | 100 |  | 20.4934 | 100 |  | Fermo [34]
23:00 | (4) | 0.358 | 100 | (4) | 0.26773 | 100 |  | 0.034215 | 100 | (4) | 0.15176 | 100 | (4) | 0 | 100 | (4) | 0.085419 | 100 | (4) | 0 | 100 | (4) | 1.3539 | 100 | (4) | 0.88605 | 100 |  | 20.791 | 100 |  | 1.212 | 100 |  | 16.4013 | 100 |  | 1009.3201 | 100 |  | 0 | 100 |  | 17 | 100 |  | 20.5284 | 100 |  | Fermo [34]
23:30 | (4) | 0.41492 | 100 | (4) | 0.13611 | 100 |  | 0.034535 | 100 | (4) | 0.059519 | 100 | (4) | 0 | 100 | (4) | 0.10096 | 100 | (4) | 0 | 100 | (4) | 1.3252 | 100 | (4) | 0.87342 | 100 |  | 20.7881 | 100 |  | 1.1614 | 100 |  | 16.1598 | 100 |  | 1009.1928 | 100 |  | 0 | 100 |  | 17 | 100 |  | 20.5102 | 100 |  | Fermo [34]
24:00 | (4) | 0.44224 | 100 | (4) | 0.24012 | 100 |  | 0.035965 | 100 | (4) | 0.053125 | 100 | (4) | 0 | 100 | (4) | 0.070674 | 100 | (4) | 0 | 100 | (4) | 1.3199 | 100 | (4) | 0.87642 | 100 |  | 20.7802 | 100 |  | 1.1321 | 100 |  | 15.8504 | 100 |  | 1009.2846 | 100 |  | 0 | 100 |  | 17 | 100 |  | 20.5025 | 100 |  | Fermo [34]
Limite 30 Min |  | 60 |  |  | 100 | [5 empty] | 400 |  |  | 200 | [5 empty] | 4 |  |  | 20 |  |  | 30
MIN
MAX
%Medie < Soglia |  | 100 | [8 empty] | 100 |  |  | 100 | [5 empty] | 100 |  |  | 99.8377 |  |  | 100
Soglia 97% |  | 10 | [8 empty] | 200 |  |  | 50 | [5 empty] | 2 |  |  | 10 |  |  | 10
Media Giorno: | (4) |  |  | (4) |  |  | (4) |  |  | (4) |  |  | (4) |  |  | (4) |  |  | (4) |  |  | (4) |  |  | (4) |  |  | (4) |  |  | (4) |  |  | (4) |  |  | (4) |  |  | (4) |  |  | (4) |  |  | (4) |  |  | (6) | 0
Limite Giorno |  | 10 |  |  | 50 | [5 empty] | 200 |  |  | 50 | [5 empty] | 1 |  |  | 10 |  |  | 10
Note:
| (1) | Assenza Registrazioni Medie | [7 empty] | Elaborazioni conformi Allegato VI, Parte V, D.Lgs. n. 152 del 03/04/2006 | [11 empty] | Elaborazioni DLgs 46/14: [Giorno Solare]
| (2) | Assenza Registrazioni I.D. | [7 empty] | Elaborazioni Conformi Titolo III Bis, Parte IV, D.Lgs. 152/06 del 03/04/2006 (D.Lgs. 46/14) | [12 empty] | 144 | Medie 10 Minuti Totali della Misura del CO.
| (3) | Assenza Registrazioni Note o Parametri | [7 empty] | Ossigeno di Riferimento: 11,00 %V. | [12 empty] | 0 | Medie 10 Minuti Valide della Misura del CO.
| (4) | Media Non Valida | [20 empty] | 0 | Medie 10 Minuti del CO superiori al valore di 150 mg/Nm3.
| (5) | Valore superiore al Limite o Soglia | [7 empty] | Report prodotto il 05/02/2021 01:06:17
| (6) | Mezzore di Normale Funzionamento | [7 empty] | Reports ver. 3.50.66 - (C) 1995-2018 C.T. Sistemi srl

## Allarmi
Ecologia Oggi S.p.A. Gioia Tauro
Report Giornaliero Allarmi |  |  | Data: 04/02/2021
Inizio | Riconosc. | Fine | Allarme
00:30:01 | 00:30:01 | 01:30:00 | Linea 1: Super. Preallarme Giorno Polveri
00:30:01 | 00:30:01 | 01:31:57 | Linea 1: BLOCCO Preallarme Medie Giorno
01:28:20 | 01:28:20 | 01:34:43 | Linea 1: Calibrazione in Corso Polveri
01:43:58 | 01:43:58 | 01:50:24 | Linea 2: Calibrazione in Corso Polveri
01:49:59 | 07:28:05 | 01:52:08 | Linea 1: Forno In Rampa
01:50:14 | 07:28:04 | 01:52:08 | Linea 1: Forno Spento
01:50:14 | 01:50:14 | 01:52:10 | Linea 1: Impianto in Marcia senza Rifiuto
01:52:10 | 01:52:10 | 05:27:55 | Linea 1: Impianto in Marcia
03:00:01 | 03:00:01 | 12:00:01 | Linea 1: Super. Preallarme Giorno Polveri
03:00:01 | 03:00:01 | 12:00:14 | Linea 1: BLOCCO Preallarme Medie Giorno
03:00:05 | 03:00:05 | 03:01:30 | Linea 1: Super. Preallarme Semiorario Ossido Carbonio
03:00:07 | 03:00:07 | 03:30:44 | Linea 1: BLOCCO Preallarme Medie Semiorarie
04:41:50 | 04:41:50 | 04:45:50 | Linea 1: Super. Preallarme Semiorario Ossido Carbonio
04:41:50 | 04:41:50 | 04:55:58 | Linea 1: BLOCCO Preallarme Medie Semiorarie
05:00:05 | 05:00:05 | 05:06:10 | Linea 1: Super. Preallarme Semiorario Ossido Carbonio
05:00:06 | 05:00:06 | 05:13:43 | Linea 1: BLOCCO Preallarme Medie Semiorarie
05:27:39 | 07:28:05 | 05:28:46 | Linea 1: Forno In Rampa
05:27:53 | 07:28:04 | 05:28:20 | Linea 1: Forno Spento
05:27:55 | 05:27:55 | 05:28:21 | Linea 1: Impianto in Marcia senza Rifiuto
05:28:21 | 05:28:21 | 05:29:28 | Linea 1: Impianto in Marcia
05:29:12 | 07:28:05 | 05:30:24 | Linea 1: Forno In Rampa
05:29:26 | 07:28:03 | 05:30:12 | Linea 1: Forno Spento
05:29:28 | 05:29:28 | 05:30:13 | Linea 1: Impianto in Marcia senza Rifiuto
05:30:13 | 05:30:13 | 08:37:55 | Linea 1: Impianto in Marcia
05:30:45 | 05:30:45 | 05:37:07 | Linea 1: Calibrazione in Corso Polveri
05:38:00 | 05:38:00 | 05:40:00 | Linea 1: Super. Preallarme Semiorario Ossidi Azoto
05:38:04 | 05:38:04 | 05:45:12 | Linea 1: BLOCCO Preallarme Medie Semiorarie
05:45:06 | 05:45:06 | 05:51:28 | Linea 2: Calibrazione in Corso Polveri
05:45:46 | 07:28:04 | 05:46:24 | Linea 1: Forno In Rampa
06:00:05 | 06:00:05 | 06:01:20 | Linea 1: Super. Preallarme Semiorario Ossidi Azoto
06:00:07 | 06:00:07 | 06:02:22 | Linea 1: BLOCCO Preallarme Medie Semiorarie
07:55:45 | 08:18:52 | 08:06:05 | Linea 1: Manutenzione Analizzatore O2
07:55:45 | 07:55:45 | 08:06:05 | Linea 1: Manutenzione Analizzatore FID
07:55:45 | 07:55:45 | 08:06:05 | Linea 1: Manutenzione Analizzatore FTIR
07:55:48 | 07:55:48 | 07:55:55 | Linea 1: Analizzatore in ZERO GAS PROBE
07:55:50 | 07:55:50 | 08:06:00 | Linea 2: Manutenzione Analizzatore O2
07:55:50 | 07:55:50 | 08:06:00 | Linea 2: Manutenzione Analizzatore FID
07:55:55 | 07:55:55 | 08:02:13 | Linea 1: Analizzatore in ZERO GAS LOCAL
07:55:55 | 07:55:55 | 07:55:57 | Linea 2: Analizzatore in ZERO GAS PROBE
07:55:55 | 07:55:55 | 08:06:05 | Linea 2: Manutenzione Analizzatore FTIR
07:55:57 | 07:55:57 | 08:02:34 | Linea 2: Analizzatore in ZERO GAS LOCAL
08:00:00 | 08:18:50 | 08:00:00 | Linea 1: Media 10 Minuti H2O INVALIDA - INDICE DISP. [ 57.5]
08:00:00 | 08:18:50 | 08:00:00 | Linea 1: Media 10 Minuti O2 INVALIDA - INDICE DISP. [ 57.5]
08:00:00 | 08:18:51 | 08:00:00 | Linea 1: Media 10 Minuti CO INVALIDA - INDICE DISP. [ 57.5]
08:10:00 | 08:18:51 | 08:10:00 | Linea 1: Media 10 Minuti H2O INVALIDA - INDICE DISP. [ 39.2]
08:10:00 | 08:18:50 | 08:10:00 | Linea 1: Media 10 Minuti O2 INVALIDA - INDICE DISP. [ 39.2]
08:10:00 | 08:18:51 | 08:10:00 | Linea 1: Media 10 Minuti CO INVALIDA - INDICE DISP. [ 39.2]
08:37:55 | 09:13:16 | 08:39:44 | Linea 1: Forno Spento
08:37:55 | 08:37:55 | 08:39:45 | Linea 1: Impianto in Fermo
08:39:45 | 08:39:45 | 08:39:58 | Linea 1: Impianto in Marcia
08:39:56 | 09:13:16 | 08:41:02 | Linea 1: Forno Spento
08:39:58 | 08:39:58 | 08:41:03 | Linea 1: Impianto in Fermo
08:41:03 | 08:41:03 | 10:27:59 | Linea 1: Impianto in Marcia
09:04:00 | 09:04:00 | 09:10:30 | Linea 1: Super. Preallarme Semiorario Ossido Carbonio
09:04:01 | 09:04:01 | 09:11:44 | Linea 1: BLOCCO Preallarme Medie Semiorarie
09:33:08 | 09:33:08 | 09:39:31 | Linea 1: Calibrazione in Corso Polveri
09:46:17 | 09:46:17 | 09:52:36 | Linea 2: Calibrazione in Corso Polveri
10:27:59 | 10:34:43 | 10:28:35 | Linea 1: Forno Spento
10:27:59 | 10:27:59 | 10:28:36 | Linea 1: Impianto in Fermo
10:28:36 | 10:28:36 | 10:32:26 | Linea 1: Impianto in Marcia
10:32:24 | 10:34:43 | 10:32:36 | Linea 1: Forno Spento
10:32:26 | 10:32:26 | 10:32:38 | Linea 1: Impianto in Fermo
10:32:38 | 10:32:38 | 10:51:08 | Linea 1: Impianto in Marcia
10:51:07 | 12:34:12 | 10:51:34 | Linea 1: Forno Spento
10:51:08 | 10:51:08 | 10:51:35 | Linea 1: Impianto in Fermo
10:51:35 | 10:51:35 | 12:31:04 | Linea 1: Impianto in Marcia
12:00:05 | 12:00:05 | 12:00:10 | Linea 1: Super. Preallarme Semiorario Ossido Carbonio
12:00:06 | 12:00:06 | 12:00:13 | Linea 1: BLOCCO Preallarme Medie Semiorarie
12:31:03 | 12:34:13 | 12:38:02 | Linea 1: Forno Spento
12:31:04 | 12:31:04 | 12:35:59 | Linea 1: Impianto in Fermo
12:35:57 | 13:28:56 | 12:38:02 | Linea 1: Forno In Rampa
12:35:59 | 12:35:59 | 12:38:02 | Linea 1: Impianto in Marcia senza Rifiuto
12:37:11 | 13:28:56 | 12:37:36 | Linea 1: Anomalia Analizzatore FID
12:37:11 | 13:28:56 | 12:37:41 | Linea 1: Anomalia Analizzatore FTIR
12:38:02 | 12:38:02 | 12:42:01 | Linea 1: Impianto in Marcia
12:41:59 | 13:01:34 | 12:45:19 | Linea 1: Forno In Rampa
12:41:59 | 13:01:31 | 12:45:04 | Linea 1: Forno Spento
12:42:01 | 12:42:01 | 12:45:04 | Linea 1: Impianto in Marcia senza Rifiuto
12:45:04 | 12:45:04 | 19:59:42 | Linea 1: Impianto in Marcia
13:00:00 | 13:00:00 | 13:30:00 | Linea 1: Impianto Fermo (Media 30 Minuti)
13:35:47 | 13:35:47 | 13:42:05 | Linea 1: Calibrazione in Corso Polveri
13:47:27 | 13:47:27 | 13:53:55 | Linea 2: Calibrazione in Corso Polveri
17:38:20 | 17:38:20 | 17:44:42 | Linea 1: Calibrazione in Corso Polveri
17:48:39 | 17:48:39 | 17:55:01 | Linea 2: Calibrazione in Corso Polveri
19:55:28 | 22:18:14 | 20:05:48 | Linea 1: Manutenzione Analizzatore O2
19:55:28 | 19:55:28 | 20:05:48 | Linea 1: Manutenzione Analizzatore FID
19:55:30 | 19:55:30 | 19:55:34 | Linea 1: Analizzatore in ZERO GAS PROBE
19:55:33 | 19:55:33 | 20:05:53 | Linea 1: Manutenzione Analizzatore FTIR
19:55:34 | 19:55:34 | 20:02:03 | Linea 1: Analizzatore in ZERO GAS LOCAL
19:55:53 | 19:55:53 | 20:06:08 | Linea 2: Manutenzione Analizzatore O2
19:55:53 | 19:55:53 | 20:06:08 | Linea 2: Manutenzione Analizzatore FID
19:55:53 | 19:55:53 | 20:06:08 | Linea 2: Manutenzione Analizzatore FTIR
19:55:54 | 19:55:54 | 19:56:00 | Linea 2: Analizzatore in ZERO GAS PROBE
19:56:00 | 19:56:00 | 20:02:35 | Linea 2: Analizzatore in ZERO GAS LOCAL
19:59:40 | 22:18:19 | 20:20:40 | Linea 1: Forno In Rampa
19:59:40 | 22:18:17 | 20:19:20 | Linea 1: Forno Spento
19:59:42 | 19:59:42 | 20:19:22 | Linea 1: Impianto in Marcia senza Rifiuto
20:00:00 | 22:18:12 | 20:00:00 | Linea 1: Media 10 Minuti H2O INVALIDA - INDICE DISP. [ 54.2]
20:00:00 | 22:18:12 | 20:00:00 | Linea 1: Media 10 Minuti O2 INVALIDA - INDICE DISP. [ 54.2]
20:00:00 | 22:18:13 | 20:00:00 | Linea 1: Media 10 Minuti CO INVALIDA - INDICE DISP. [ 54.2]
20:10:00 | 22:18:13 | 20:10:00 | Linea 1: Media 10 Minuti H2O INVALIDA - INDICE DISP. [ 41.7]
20:10:00 | 22:18:12 | 20:10:00 | Linea 1: Media 10 Minuti O2 INVALIDA - INDICE DISP. [ 41.7]
20:10:00 | 22:18:13 | 20:10:00 | Linea 1: Media 10 Minuti CO INVALIDA - INDICE DISP. [ 41.7]
20:19:22 | 20:19:22 | 20:19:39 | Linea 1: Impianto in Marcia
20:19:34 | 22:18:17 | 20:20:26 | Linea 1: Forno Spento
20:19:39 | 20:19:39 | 20:20:27 | Linea 1: Impianto in Marcia senza Rifiuto
20:20:27 | 20:20:27 | 22:21:50 | Linea 1: Impianto in Marcia
20:21:21 | 22:18:18 | 20:21:47 | Linea 1: Forno In Rampa
20:30:00 | 20:30:00 | 21:00:00 | Linea 1: Impianto Fermo (Media 30 Minuti)
21:40:48 | 21:40:48 | 21:47:12 | Linea 1: Calibrazione in Corso Polveri
21:49:51 | 21:49:51 | 21:56:12 | Linea 2: Calibrazione in Corso Polveri
22:07:10 | 22:18:18 | 22:07:44 | Linea 1: Forno In Rampa
22:09:01 | 22:18:17 | 22:09:13 | Linea 1: Forno In Rampa
22:21:48 | 22:28:23 | 22:22:22 | Linea 1: Forno In Rampa
22:21:48 | 22:28:20 | 22:22:10 | Linea 1: Forno Spento
22:21:50 | 22:21:50 | 22:22:12 | Linea 1: Impianto in Marcia senza Rifiuto
22:22:12 | 22:22:12 | 22:26:06 | Linea 1: Impianto in Marcia
22:23:55 | 22:28:23 | 22:24:19 | Linea 1: Forno In Rampa
22:26:05 | 22:28:22 | 22:26:44 | Linea 1: Forno In Rampa
22:26:05 | 22:28:19 | 22:26:29 | Linea 1: Forno Spento
22:26:06 | 22:26:06 | 22:26:31 | Linea 1: Impianto in Marcia senza Rifiuto
22:26:31 | 22:26:31 | 22:40:08 | Linea 1: Impianto in Marcia
22:27:46 | 22:42:19 | 22:28:10 | Linea 1: Forno In Rampa
22:31:17 | 22:42:19 | 22:31:43 | Linea 1: Forno In Rampa
22:39:55 | 22:42:18 | 22:40:19 | Linea 1: Forno In Rampa
22:40:07 | 22:42:18 | 22:40:19 | Linea 1: Forno Spento
22:40:08 | 22:40:08 | 22:40:20 | Linea 1: Impianto in Marcia senza Rifiuto
22:40:20 | 22:40:20 | 23:15:25 | Linea 1: Impianto in Marcia
22:41:25 | 22:46:30 | 22:42:05 | Linea 1: Forno In Rampa
22:44:28 | 22:46:30 | 22:44:53 | Linea 1: Forno In Rampa
23:05:30 | 23:05:30 | 23:20:45 | Linea 1: Super. Preallarme Semiorario Ossido Carbonio
23:05:30 | 23:05:30 | 23:22:04 | Linea 1: BLOCCO Preallarme Medie Semiorarie
23:15:24 | 00:20:01 | 23:21:28 | Linea 1: Forno Spento
23:15:25 | 23:15:25 | 23:21:30 | Linea 1: Impianto in Fermo
23:21:30 | 23:21:30 |  | Linea 1: Impianto in Marcia
23:23:05 | 23:23:05 | 23:25:20 | Linea 1: Super. Preallarme Semiorario Ossido Carbonio
23:23:06 | 23:23:06 | 23:25:29 | Linea 1: BLOCCO Preallarme Medie Semiorarie
Reports ver. 3.50.66 - (C) 1995-2018 C.T. Sistemi srl