## Linea 1
Ecologia Oggi S.p.A. Gioia Tauro - Data: 07/01/2021
Report Medie 30 Minuti - Linea 1
|  | Ac. Cloridrico |  |  | Ossido Carbonio |  |  | An. Carbonica |  |  | Ossidi Azoto |  |  | Ossidi Zolfo |  |  | Ammoniaca |  |  | Ac. Fluoridrico |  |  | Carb. Org. Totale |  |  | Polveri |  |  | Ossigeno |  |  | Umidità Fumi |  |  | Temp. Fumi |  |  | Press. Fumi |  |  | Portata Fumi |  |  | T° Post Comb. |  |  | O2 Post. Comb. |  |  | Impianto
Ore | Note | mg/Nm3 | ID % | Note | mg/Nm3 | ID % | Note | %V | ID % | Note | mg/Nm3 | ID % | Note | mg/Nm3 | ID % | Note | mg/Nm3 | ID % | Note | mg/Nm3 | ID % | Note | mg/Nm3 | ID % | Note | mg/Nm3 | ID % | Note | %V | ID % | Note | %V | ID % | Note | °C | ID % | Note | mBar | ID % | Note | Nm3/h | ID % | Note | °C | ID % | Note | %V | ID % | Note | Stato
00:30 | (4) | 0.17008 | 100 | (4) | 0 | 100 |  | 0.048968 | 100 | (4) | 1.1185 | 100 | (4) | 0 | 100 | (4) | 0.15142 | 100 | (4) | 0.30696 | 100 | (4) | 5.1416 | 100 | (4) | 0.89115 | 100 |  | 20.9453 | 100 |  | 0.93537 | 100 |  | 34.7022 | 100 |  | 947.5633 | 100 |  | 32613.6016 | 100 |  | 30 | 100 |  | 20.9492 | 100 |  | Fermo [34]
01:00 | (4) | 0.15285 | 100 | (4) | 0 | 100 |  | 0.050439 | 100 | (4) | 1.0751 | 100 | (4) | 0 | 100 | (4) | 0.17821 | 100 | (4) | 0.31211 | 100 | (4) | 5.9119 | 100 | (4) | 0.88771 | 100 |  | 20.9454 | 100 |  | 0.94241 | 100 |  | 34.1446 | 100 |  | 947.99 | 100 |  | 32564.4473 | 100 |  | 29.3056 | 100 |  | 20.9402 | 100 |  | Fermo [34]
01:30 | (4) | 0.1859 | 100 | (4) | 0 | 100 |  | 0.049062 | 100 | (4) | 1.075 | 100 | (4) | 0 | 100 | (4) | 0.13971 | 100 | (4) | 0.29724 | 100 | (4) | 5.2499 | 100 | (4) | 0.88821 | 100 |  | 20.947 | 100 |  | 0.93156 | 100 |  | 33.5792 | 100 |  | 948.0493 | 100 |  | 32506.3906 | 100 |  | 28.5194 | 100 |  | 20.9501 | 100 |  | Fermo [34]
02:00 | (4) | 0.15491 | 100 | (4) | 0.015838 | 100 |  | 0.0453 | 100 | (4) | 1.0317 | 100 | (4) | 0 | 100 | (4) | 0.17231 | 100 | (4) | 0.31381 | 100 | (4) | 4.1881 | 100 | (4) | 0.88619 | 100 |  | 20.9468 | 100 |  | 0.90865 | 100 |  | 32.9676 | 100 |  | 949.3709 | 100 |  | 32581.2012 | 100 |  | 28 | 100 |  | 20.9611 | 100 |  | Fermo [34]
02:30 | (4) | 0.13415 | 100 | (4) | 0.0013511 | 100 |  | 0.048045 | 100 | (4) | 1.1118 | 100 | (4) | 0 | 100 | (4) | 0.15098 | 100 | (4) | 0.32127 | 100 | (4) | 4.624 | 100 | (4) | 0.88492 | 78.6111 |  | 20.9442 | 100 |  | 0.89965 | 100 |  | 32.3784 | 100 |  | 949.0175 | 100 |  | 32572.4844 | 100 |  | 28 | 100 |  | 20.9614 | 100 |  | Fermo [34]
03:00 | (4) | 0.16812 | 100 | (4) | 0 | 100 |  | 0.048273 | 100 | (4) | 1.1602 | 100 | (4) | 0 | 100 | (4) | 0.18522 | 100 | (4) | 0.31259 | 100 | (4) | 5.1023 | 100 | (4) | 0.87801 | 100 |  | 20.9438 | 100 |  | 0.90255 | 100 |  | 31.8556 | 100 |  | 949.4487 | 100 |  | 32497.7422 | 100 |  | 28 | 100 |  | 20.9617 | 100 |  | Fermo [34]
03:30 | (4) | 0.169 | 100 | (4) | 0 | 100 |  | 0.049449 | 100 | (4) | 1.1382 | 100 | (4) | 0 | 100 | (4) | 0.17583 | 100 | (4) | 0.31773 | 100 | (4) | 5.2572 | 100 | (4) | 0.88297 | 100 |  | 20.9462 | 100 |  | 0.91649 | 100 |  | 31.3355 | 100 |  | 947.5093 | 100 |  | 32447.5137 | 100 |  | 27.3583 | 100 |  | 20.964 | 100 |  | Fermo [34]
04:00 | (4) | 0.1536 | 100 | (4) | 0 | 100 |  | 0.05011 | 100 | (4) | 0.99399 | 100 | (4) | 0 | 100 | (4) | 0.16557 | 100 | (4) | 0.3227 | 100 | (4) | 5.7225 | 100 | (4) | 0.87828 | 100 |  | 20.9457 | 100 |  | 0.92504 | 100 |  | 30.9061 | 100 |  | 948.9662 | 100 |  | 32433.9062 | 100 |  | 27 | 100 |  | 20.9672 | 100 |  | Fermo [34]
04:30 | (4) | 0.15981 | 100 | (4) | 0 | 100 |  | 0.049744 | 100 | (4) | 1.1559 | 100 | (4) | 0 | 100 | (4) | 0.1998 | 100 | (4) | 0.32023 | 100 | (4) | 5.557 | 100 | (4) | 0.87796 | 100 |  | 20.9489 | 100 |  | 0.93729 | 100 |  | 30.4709 | 100 |  | 948.714 | 100 |  | 32477.2734 | 100 |  | 27 | 100 |  | 20.9699 | 100 |  | Fermo [34]
05:00 | (4) | 0.22367 | 100 | (4) | 0 | 100 |  | 0.049204 | 100 | (4) | 1.0476 | 100 | (4) | 0 | 100 | (4) | 0.1482 | 100 | (4) | 0.33488 | 100 | (4) | 5.3655 | 100 | (4) | 0.87671 | 100 |  | 20.9497 | 100 |  | 0.94947 | 100 |  | 30.1129 | 100 |  | 947.5718 | 100 |  | 32509.9883 | 100 |  | 26.2889 | 100 |  | 20.9698 | 100 |  | Fermo [34]
05:30 | (4) | 0.17211 | 100 | (4) | 0 | 100 |  | 0.049509 | 100 | (4) | 1.0062 | 100 | (4) | 0 | 100 | (4) | 0.21313 | 100 | (4) | 0.29704 | 100 | (4) | 5.2563 | 100 | (4) | 0.87713 | 100 |  | 20.9503 | 100 |  | 0.95869 | 100 |  | 29.719 | 100 |  | 948.0928 | 100 |  | 32533.1465 | 100 |  | 26 | 100 |  | 20.97 | 100 |  | Fermo [34]
06:00 | (4) | 0.19586 | 100 | (4) | 0 | 100 |  | 0.045861 | 100 | (4) | 1.0722 | 100 | (4) | 0 | 100 | (4) | 0.17003 | 100 | (4) | 0.31812 | 100 | (4) | 4.2286 | 100 | (4) | 0.87452 | 100 |  | 20.954 | 100 |  | 0.96148 | 100 |  | 29.3204 | 100 |  | 948.2161 | 100 |  | 32681.3418 | 100 |  | 26 | 100 |  | 20.9807 | 100 |  | Fermo [34]
06:30 | (4) | 0.22327 | 100 | (4) | 0 | 100 |  | 0.041933 | 100 | (4) | 1.0026 | 100 | (4) | 0 | 100 | (4) | 0.17243 | 100 | (4) | 0.32064 | 100 | (4) | 3.0365 | 100 | (4) | 0.9297 | 78.6111 |  | 20.9582 | 100 |  | 0.95518 | 100 |  | 28.9615 | 100 |  | 948.025 | 100 |  | 32598.2734 | 100 |  | 26 | 100 |  | 20.99 | 100 |  | Fermo [34]
07:00 | (4) | 0.17132 | 100 | (4) | 0 | 100 |  | 0.043048 | 100 | (4) | 1.072 | 100 | (4) | 0 | 100 | (4) | 0.2024 | 100 | (4) | 0.30674 | 100 | (4) | 3.4308 | 100 | (4) | 0.87022 | 100 |  | 20.9566 | 100 |  | 0.94681 | 100 |  | 28.5324 | 100 |  | 948.6718 | 100 |  | 32583.0332 | 100 |  | 25.3778 | 100 |  | 20.9901 | 100 |  | Fermo [34]
07:30 | (4) | 0.16966 | 94.7222 | (4) | 0 | 94.7222 |  | 0.040144 | 94.7222 | (4) | 1.046 | 94.7222 | (4) | 0 | 94.7222 | (4) | 0.13977 | 94.7222 | (4) | 0.32349 | 94.7222 | (4) | 2.3409 | 95.2778 | (4) | 0.88606 | 100 |  | 20.9581 | 98.0556 |  | 0.93828 | 94.7222 |  | 27.7284 | 100 |  | 948.7201 | 100 |  | 14436.2451 | 100 |  | 25.0056 | 100 |  | 20.7576 | 100 |  | Fermo [34]
08:00 | (4) | 0.20327 | 62.5 | (4) | 0 | 62.5 | (4) | 0.037307 | 62.5 | (4) | 1.1018 | 62.5 | (4) | 0 | 62.5 | (4) | 0.20028 | 62.5 | (4) | 0.34916 | 62.5 | (4) | 1.2235 | 62.5 | (4) | 0.90162 | 100 | (4) | 20.7632 | 68.6111 | (4) | 0.93813 | 62.5 |  | 26.2063 | 100 |  | 948.6476 | 100 | (4) | 0 | 100 |  | 26.8694 | 100 |  | 20.2937 | 100 |  | Fermo [34]
08:30 | (4) | 0.038676 | 85.5556 | (4) | 0.54223 | 85.5556 |  | 0.036539 | 85.5556 | (4) | 1.4844 | 85.5556 | (4) | 0 | 85.5556 | (4) | 0.31164 | 85.5556 | (4) | 0.32533 | 85.5556 | (4) | 1.2429 | 85.5556 | (4) | 0.91762 | 100 |  | 20.9461 | 85.5556 |  | 0.9406 | 85.5556 |  | 24.8341 | 100 |  | 949.3732 | 100 |  | 0 | 100 |  | 28.5944 | 100 |  | 20.2371 | 100 |  | Fermo [34]
09:00 | (4) | 0.036699 | 100 | (4) | 0.59265 | 100 |  | 0.035999 | 100 | (4) | 1.3565 | 100 | (4) | 0 | 100 | (4) | 0.3321 | 100 | (4) | 0.30123 | 100 | (4) | 1.2678 | 100 | (4) | 0.93237 | 100 |  | 20.9359 | 100 |  | 0.95593 | 100 |  | 23.7439 | 100 |  | 948.8908 | 100 |  | 1579.3169 | 100 |  | 29.9778 | 100 |  | 20.22 | 100 |  | Fermo [34]
09:30 | (4) | 0.036095 | 100 | (4) | 0.6252 | 100 |  | 0.038406 | 100 | (4) | 1.4584 | 100 | (4) | 0 | 100 | (4) | 0.33583 | 100 | (4) | 0.24609 | 100 | (4) | 2.1549 | 100 | (4) | 1.008 | 100 |  | 20.937 | 100 |  | 0.92405 | 100 |  | 23.8942 | 100 |  | 949.2169 | 100 |  | 13712.2842 | 100 |  | 27.25 | 100 |  | 20.4156 | 100 |  | Fermo [34]
10:00 | (4) | 0.025835 | 100 | (4) | 0.80314 | 100 |  | 0.037368 | 100 | (4) | 1.354 | 100 | (4) | 0 | 100 | (4) | 0.37483 | 100 | (4) | 0.23158 | 100 | (4) | 1.6643 | 100 | (4) | 1.9665 | 100 |  | 20.9452 | 100 |  | 1.0237 | 100 |  | 24.1935 | 100 |  | 949.1483 | 100 |  | 25399.2598 | 100 |  | 25.0917 | 100 |  | 20.3611 | 100 |  | Fermo [34]
10:30 | (4) | 0.039514 | 100 | (4) | 0.73872 | 100 |  | 0.035412 | 100 | (4) | 1.4367 | 100 | (4) | 0 | 100 | (4) | 0.36505 | 100 | (4) | 0.21581 | 100 | (4) | 1.2641 | 100 | (4) | 0.98353 | 78.6111 |  | 20.9497 | 100 |  | 1.0616 | 100 |  | 22.8337 | 100 |  | 948.8863 | 100 |  | 27285.166 | 100 |  | 26 | 100 |  | 20.2496 | 100 |  | Fermo [34]
11:00 | (4) | 0.082924 | 100 | (4) | 0.62251 | 100 |  | 0.03496 | 100 | (4) | 1.3826 | 100 | (4) | 0 | 100 | (4) | 0.35658 | 100 | (4) | 0.21483 | 100 | (4) | 1.3657 | 100 | (4) | 0.95943 | 100 |  | 20.9505 | 100 |  | 1.0803 | 100 |  | 22.5588 | 100 |  | 948.1571 | 100 |  | 27045.3379 | 100 |  | 26 | 100 |  | 20.2499 | 100 |  | Fermo [34]
11:30 | (4) | 0.031071 | 100 | (4) | 0.33795 | 100 |  | 0.034722 | 100 | (4) | 1.3842 | 100 | (4) | 0 | 100 | (4) | 0.33975 | 100 | (4) | 0.16207 | 100 | (4) | 1.211 | 100 | (4) | 1.0882 | 100 |  | 20.9464 | 100 |  | 1.0279 | 100 |  | 22.7429 | 100 |  | 948.922 | 100 |  | 22366.625 | 100 |  | 26 | 100 |  | 20.2373 | 100 |  | Fermo [34]
12:00 | (4) | 0.045469 | 100 | (4) | 0.52801 | 100 |  | 0.03487 | 100 | (4) | 1.3387 | 100 | (4) | 0 | 100 | (4) | 0.36266 | 100 | (4) | 0.14159 | 100 | (4) | 1.4267 | 100 | (4) | 1.5554 | 100 |  | 20.9412 | 100 |  | 1.0252 | 100 |  | 22.9811 | 100 |  | 948.9214 | 100 |  | 3706.3169 | 100 |  | 26 | 100 |  | 20.1988 | 100 |  | Fermo [34]
12:30 |  | 3.2945 | 100 |  | 1022.5675 | 100 |  | 0.13486 | 100 |  | 51.5012 | 100 |  | 0 | 100 |  | 15.376 | 100 |  | 3.7651 | 100 |  | 735.6088 | 100 |  | 57.5787 | 100 |  | 20.7443 | 100 |  | 1.0883 | 100 |  | 25.6208 | 100 |  | 949.1935 | 100 |  | 34374.6289 | 100 |  | 28.5028 | 100 |  | 20.5554 | 100 |  | Marcia Senza Rifiuto [31]
13:00 |  | 5.1254 | 100 |  | 1283.709 | 100 |  | 0.21928 | 100 |  | 32.01 | 100 |  | 0.19806 | 100 |  | 10.8382 | 100 |  | 2.2669 | 100 |  | 746.5472 | 100 |  | 21.2934 | 100 |  | 20.5723 | 100 |  | 1.3493 | 100 |  | 28.557 | 100 |  | 948.6252 | 100 |  | 33044.0469 | 100 |  | 51.6917 | 100 |  | 20.5087 | 100 |  | Marcia Senza Rifiuto [31]
13:30 |  | 6.6769 | 100 |  | 1095.6276 | 100 |  | 0.30789 | 100 |  | 29.7993 | 100 |  | 1.5699 | 100 |  | 10.7961 | 100 |  | 1.528 | 100 |  | 656.1196 | 100 |  | 18.759 | 100 |  | 20.5123 | 100 |  | 1.5495 | 100 |  | 30.0754 | 100 |  | 947.6893 | 100 |  | 30588.4082 | 100 |  | 65.7944 | 100 |  | 20.3011 | 100 |  | Marcia Senza Rifiuto [31]
14:00 |  | 7.8862 | 100 |  | 1128.2488 | 100 |  | 0.34534 | 100 |  | 42.3195 | 100 |  | 9.4647 | 100 |  | 10.6896 | 100 |  | 0.89001 | 100 |  | 596.095 | 100 |  | 17.0953 | 100 |  | 20.4624 | 100 |  | 1.7033 | 100 |  | 31.4835 | 100 |  | 947.8835 | 100 |  | 30000.1074 | 100 |  | 74.5333 | 100 |  | 20.1402 | 100 |  | Marcia Senza Rifiuto [31]
14:30 |  | 10.2821 | 100 |  | 1204.8652 | 100 |  | 0.37802 | 100 |  | 73.9478 | 100 |  | 22.3842 | 100 |  | 10.1694 | 100 |  | 0.089487 | 100 |  | 552.2408 | 100 |  | 16.3937 | 78.8889 |  | 20.4186 | 100 |  | 1.8995 | 100 |  | 33.1255 | 100 |  | 948.4611 | 100 |  | 29736.5605 | 100 |  | 83.6972 | 100 |  | 19.993 | 100 |  | Marcia Senza Rifiuto [31]
15:00 |  | 12.3384 | 100 |  | 1356.1187 | 100 |  | 0.43528 | 100 |  | 99.1673 | 100 |  | 27.4742 | 100 |  | 9.0608 | 100 |  | 0.24173 | 100 |  | 487.8729 | 100 |  | 14.0149 | 100 |  | 20.3405 | 100 |  | 2.1057 | 100 |  | 35.0349 | 100 |  | 946.8707 | 100 |  | 30611.6406 | 100 |  | 89.3917 | 100 |  | 19.7837 | 100 |  | Marcia Senza Rifiuto [31]
15:30 |  | 13.132 | 100 |  | 1461.8044 | 100 |  | 0.51716 | 100 |  | 73.4342 | 100 |  | 27.8042 | 100 |  | 7.4088 | 100 |  | 0.4945 | 100 |  | 414.0767 | 100 |  | 11.8434 | 100 |  | 20.2209 | 100 |  | 2.3632 | 100 |  | 37.2709 | 100 |  | 946.194 | 100 |  | 29986.6387 | 100 |  | 226.3833 | 100 |  | 19.6214 | 100 |  | Marcia Senza Rifiuto [31]
16:00 |  | 12.1629 | 100 |  | 1476.6895 | 100 |  | 0.58304 | 100 |  | 68.3709 | 100 |  | 27.1785 | 100 |  | 6.4123 | 100 |  | 0.40306 | 100 |  | 363.1879 | 100 |  | 10.4969 | 100 |  | 20.11 | 100 |  | 2.5442 | 100 |  | 39.7241 | 100 |  | 947.1198 | 100 |  | 29619.873 | 100 |  | 245.1139 | 100 |  | 19.4041 | 100 |  | Marcia Senza Rifiuto [31]
16:30 |  | 11.3149 | 100 |  | 1473.0747 | 100 |  | 0.66895 | 100 |  | 72.3804 | 100 |  | 19.9565 | 100 |  | 4.7561 | 100 |  | 0.40302 | 100 |  | 314.9604 | 100 |  | 9.166 | 100 |  | 19.9708 | 100 |  | 2.8224 | 100 |  | 42.726 | 100 |  | 946.065 | 100 |  | 30601.6016 | 100 |  | 263.9889 | 100 |  | 19.2837 | 100 |  | Marcia Senza Rifiuto [31]
17:00 |  | 8.6801 | 100 |  | 1233.6616 | 100 |  | 0.73678 | 100 |  | 65.3076 | 100 |  | 9.3104 | 100 |  | 3.7296 | 100 |  | 0.98525 | 100 |  | 264.1737 | 100 |  | 7.7712 | 100 |  | 19.7703 | 100 |  | 3.0364 | 100 |  | 46.2437 | 100 |  | 946.4632 | 100 |  | 31141.4395 | 100 |  | 278.8722 | 100 |  | 19.0499 | 100 |  | Marcia Senza Rifiuto [31]
17:30 |  | 8.4867 | 100 |  | 1241.7953 | 100 |  | 0.75133 | 100 |  | 74.6861 | 100 |  | 8.4185 | 100 |  | 3.6607 | 100 |  | 1.0011 | 100 |  | 261.3355 | 100 |  | 7.9201 | 100 |  | 19.7775 | 100 |  | 3.1336 | 100 |  | 50.2206 | 100 |  | 947.3171 | 100 |  | 31469.2676 | 100 |  | 295.7722 | 100 |  | 19.0371 | 100 |  | Marcia Senza Rifiuto [31]
18:00 |  | 5.3078 | 100 |  | 839.0433 | 100 |  | 0.80771 | 100 |  | 71.3245 | 100 |  | 2.4526 | 100 |  | 2.7666 | 100 |  | 1.2536 | 100 |  | 187.3702 | 100 |  | 7.0212 | 100 |  | 19.59 | 100 |  | 3.3701 | 100 |  | 54.493 | 100 |  | 946.0795 | 100 |  | 31382.8965 | 100 |  | 311.5833 | 100 |  | 18.8636 | 100 |  | Marcia Senza Rifiuto [31]
18:30 |  | 3.626 | 100 |  | 568.3139 | 100 |  | 0.8812 | 100 |  | 87.1594 | 100 |  | 0.86746 | 100 |  | 2.2034 | 100 |  | 0.58925 | 100 |  | 114.4744 | 100 |  | 7.3321 | 78.8889 |  | 19.4692 | 100 |  | 3.5105 | 100 |  | 59.0958 | 100 |  | 947.2956 | 100 |  | 31548.6602 | 100 |  | 327.2778 | 100 |  | 18.7092 | 100 |  | Marcia Senza Rifiuto [31]
19:00 |  | 2.5758 | 100 |  | 402.5603 | 100 |  | 0.95729 | 100 |  | 89.8244 | 100 |  | 0.55095 | 100 |  | 1.5671 | 100 |  | 0.22415 | 100 |  | 71.8541 | 100 |  | 6.166 | 100 |  | 19.3382 | 100 |  | 3.7369 | 100 |  | 63.9752 | 100 |  | 946.5063 | 100 |  | 31526.709 | 100 |  | 342.4639 | 100 |  | 18.5335 | 100 |  | Marcia Senza Rifiuto [31]
19:30 |  | 1.1758 | 91.3889 |  | 311.4295 | 91.3889 |  | 1.0111 | 91.3889 |  | 92.2113 | 91.3889 |  | 0.13358 | 91.3889 |  | 1.7141 | 91.3889 |  | 0.19958 | 91.3889 |  | 44.1373 | 91.6667 |  | 5.8318 | 100 |  | 19.239 | 96.9444 |  | 3.9051 | 91.3889 |  | 68.8297 | 100 |  | 946.6974 | 100 |  | 31760.0684 | 100 |  | 359.5222 | 100 |  | 18.4308 | 100 |  | Marcia Senza Rifiuto [31]
20:00 | (4) | 0.062567 | 64.1667 | (4) | 37.4517 | 64.1667 | (4) | 1.0401 | 64.1667 | (4) | 17.4548 | 64.1667 | (4) | 0 | 64.1667 | (4) | 0.28623 | 64.1667 | (4) | 0.11892 | 64.1667 | (4) | 4.4072 | 64.1667 | (4) | 0.98476 | 100 | (4) | 18.3269 | 67.7778 | (4) | 4.0244 | 64.1667 |  | 73.3249 | 100 |  | 945.3336 | 100 | (4) | 33961.8398 | 100 |  | 369.0945 | 100 |  | 18.2976 | 100 |  | Marcia Senza Rifiuto [31]
20:30 |  | 0.054225 | 97.5 |  | 105.6362 | 97.5 |  | 1.125 | 97.5 |  | 84.9474 | 97.5 |  | 0.076303 | 97.5 |  | 0.45428 | 97.5 |  | 1.5939 | 97.5 |  | 11.0585 | 97.7778 |  | 4.4677 | 100 |  | 18.6754 | 97.7778 |  | 4.0463 | 97.5 |  | 77.6535 | 100 |  | 947.0221 | 100 |  | 33119.5664 | 100 |  | 382.6833 | 100 |  | 18.2051 | 100 |  | Marcia Senza Rifiuto [31]
21:00 |  | 0.10659 | 100 |  | 43.8791 | 100 |  | 1.1972 | 100 |  | 95.666 | 100 |  | 0.12253 | 100 |  | 0.6041 | 100 |  | 0.67645 | 100 |  | 5.5426 | 100 |  | 4.2866 | 100 |  | 18.5577 | 100 |  | 3.9833 | 100 |  | 81.3622 | 100 |  | 946.5108 | 100 |  | 32850.375 | 100 |  | 398.2056 | 100 |  | 18.1132 | 100 |  | Marcia Senza Rifiuto [31]
21:30 |  | 0.03541 | 100 |  | 20.3685 | 100 |  | 1.2782 | 100 |  | 103.222 | 100 |  | 0.022716 | 100 |  | 0.47371 | 100 |  | 0.79106 | 100 |  | 5.5656 | 100 |  | 4.0971 | 100 |  | 18.4054 | 100 |  | 4.0736 | 100 |  | 84.8786 | 100 |  | 946.234 | 100 |  | 33804.6016 | 100 |  | 410.7556 | 100 |  | 17.9569 | 100 |  | Marcia Senza Rifiuto [31]
22:00 |  | 4.5839 | 95.5556 |  | 475.795 | 95.5556 |  | 1.2939 | 95.5556 |  | 83.9077 | 95.5556 |  | 33.76 | 95.5556 |  | 0.52232 | 95.5556 |  | 0.62251 | 95.5556 |  | 95.0993 | 95.2778 |  | 4.0874 | 100 |  | 18.2362 | 100 |  | 4.2355 | 95.5556 |  | 89.8472 | 100 |  | 947.3088 | 100 |  | 35762.7188 | 100 |  | 441.8667 | 100 |  | 18.0969 | 100 |  | Marcia Senza Rifiuto [31]
22:30 | (4) | 0.19285 | 100 | (4) | 3.5571 | 100 |  | 0.063767 | 100 | (4) | 4.3543 | 100 | (4) | 0.079024 | 100 | (4) | 0.39027 | 100 | (4) | 0.00077011 | 100 | (4) | 8.947 | 100 | (4) | 1.1187 | 78.8889 |  | 20.8786 | 100 |  | 1.6868 | 100 |  | 86.2134 | 100 |  | 946.6144 | 100 |  | 609.7682 | 100 |  | 369.5945 | 100 |  | 20.1735 | 100 |  | Fermo [34]
23:00 | (4) | 0.17038 | 100 | (4) | 0.96382 | 100 |  | 0.047129 | 100 | (4) | 2.5222 | 100 | (4) | 0 | 100 | (4) | 0.36871 | 100 | (4) | 0.0061788 | 100 | (4) | 8.4227 | 100 | (4) | 1.0132 | 100 |  | 20.7297 | 100 |  | 1.613 | 100 |  | 75.4911 | 100 |  | 946.291 | 100 |  | 0 | 100 |  | 314.1583 | 100 |  | 20.0548 | 100 |  | Fermo [34]
23:30 | (4) | 0.11828 | 100 | (4) | 0.76988 | 100 |  | 0.042197 | 100 | (4) | 1.8956 | 100 | (4) | 0 | 100 | (4) | 0.35481 | 100 | (4) | 0.0023132 | 100 | (4) | 5.4475 | 100 | (4) | 1.0017 | 100 |  | 20.6688 | 100 |  | 1.521 | 100 |  | 68.1549 | 100 |  | 946.5677 | 100 |  | 0 | 100 |  | 300.5111 | 100 |  | 20.0721 | 100 |  | Fermo [34]
24:00 | (4) | 0.10575 | 100 | (4) | 0.5856 | 100 |  | 0.040151 | 100 | (4) | 1.6026 | 100 | (4) | 0 | 100 | (4) | 0.35149 | 100 | (4) | 0.026867 | 100 | (4) | 3.4568 | 100 | (4) | 0.99275 | 100 |  | 20.6498 | 100 |  | 1.5651 | 100 |  | 62.1462 | 100 |  | 947.0737 | 100 |  | 0 | 100 |  | 295.4194 | 100 |  | 20.0821 | 100 |  | Fermo [34]
Limite 30 Min |  | 60 |  |  | 100 | [5 empty] | 400 |  |  | 200 | [5 empty] | 4 |  |  | 20 |  |  | 30
MIN
MAX
%Medie < Soglia |  | 100 | [8 empty] | 100 |  |  | 100 | [5 empty] | 100 |  |  | 100 |  |  | 100
Soglia 97% |  | 10 | [8 empty] | 200 |  |  | 50 | [5 empty] | 2 |  |  | 10 |  |  | 10
Media Giorno: | (4) |  |  | (4) |  |  | (4) |  |  | (4) |  |  | (4) |  |  | (4) |  |  | (4) |  |  | (4) |  |  | (4) |  |  | (4) |  |  | (4) |  |  | (4) |  |  | (4) |  |  | (4) |  |  | (4) |  |  | (4) |  |  | (6) | 0
Limite Giorno |  | 10 |  |  | 50 | [5 empty] | 200 |  |  | 50 | [5 empty] | 1 |  |  | 10 |  |  | 10
Note:
| (1) | Assenza Registrazioni Medie | [7 empty] | Elaborazioni conformi Allegato VI, Parte V, D.Lgs. n. 152 del 03/04/2006 | [11 empty] | Elaborazioni DLgs 46/14: [Giorno Solare]
| (2) | Assenza Registrazioni I.D. | [7 empty] | Elaborazioni Conformi Titolo III Bis, Parte IV, D.Lgs. 152/06 del 03/04/2006 (D.Lgs. 46/14) | [12 empty] | 144 | Medie 10 Minuti Totali della Misura del CO.
| (3) | Assenza Registrazioni Note o Parametri | [7 empty] | Ossigeno di Riferimento: 11,00 %V. | [12 empty] | 0 | Medie 10 Minuti Valide della Misura del CO.
| (4) | Media Non Valida | [20 empty] | 0 | Medie 10 Minuti del CO superiori al valore di 150 mg/Nm3.
| (5) | Valore superiore al Limite o Soglia | [7 empty] | Report prodotto il 08/01/2021 01:06:10
| (6) | Mezzore di Normale Funzionamento | [7 empty] | Reports ver. 3.50.66 - (C) 1995-2018 C.T. Sistemi srl

## Linea 2
Ecologia Oggi S.p.A. Gioia Tauro - Data: 07/01/2021
Report Medie 30 Minuti - Linea 2
|  | Ac. Cloridrico |  |  | Ossido Carbonio |  |  | An. Carbonica |  |  | Ossidi Azoto |  |  | Ossidi Zolfo |  |  | Ammoniaca |  |  | Ac. Fluoridrico |  |  | Carb. Org. Totale |  |  | Polveri |  |  | Ossigeno |  |  | Umidità Fumi |  |  | Temp. Fumi |  |  | Press. Fumi |  |  | Portata Fumi |  |  | T° Post Comb. |  |  | O2 Post. Comb. |  |  | Impianto
Ore | Note | mg/Nm3 | ID % | Note | mg/Nm3 | ID % | Note | %V | ID % | Note | mg/Nm3 | ID % | Note | mg/Nm3 | ID % | Note | mg/Nm3 | ID % | Note | mg/Nm3 | ID % | Note | mg/Nm3 | ID % | Note | mg/Nm3 | ID % | Note | %V | ID % | Note | %V | ID % | Note | °C | ID % | Note | mBar | ID % | Note | Nm3/h | ID % | Note | °C | ID % | Note | %V | ID % | Note | Stato
00:30 | (4) | 0.46694 | 100 | (4) | 0.070767 | 100 |  | 0.036214 | 100 | (4) | 0.51517 | 100 | (4) | 0 | 100 | (4) | 0.039278 | 100 | (4) | 0 | 100 | (4) | 1.1548 | 100 | (4) | 0.87781 | 100 |  | 20.7337 | 100 |  | 1.1664 | 100 |  | 17.2658 | 100 |  | 1006.1045 | 100 |  | 0 | 100 |  | 15 | 100 |  | 20.4357 | 100 |  | Fermo [34]
01:00 | (4) | 0.49622 | 100 | (4) | 0.019501 | 100 |  | 0.035961 | 100 | (4) | 1.1732 | 100 | (4) | 0 | 100 | (4) | 0.077271 | 100 | (4) | 0 | 100 | (4) | 1.1745 | 100 | (4) | 0.87879 | 100 |  | 20.7326 | 100 |  | 1.1666 | 100 |  | 17.1239 | 100 |  | 1005.9699 | 100 |  | 0 | 100 |  | 15 | 100 |  | 20.4336 | 100 |  | Fermo [34]
01:30 | (4) | 0.50961 | 100 | (4) | 0.0087473 | 100 |  | 0.035775 | 100 | (4) | 0.64578 | 100 | (4) | 0 | 100 | (4) | 0.057614 | 100 | (4) | 0 | 100 | (4) | 1.1069 | 100 | (4) | 0.87928 | 100 |  | 20.7324 | 100 |  | 1.1665 | 100 |  | 17.1136 | 100 |  | 1005.973 | 100 |  | 0 | 100 |  | 15 | 100 |  | 20.4399 | 100 |  | Fermo [34]
02:00 | (4) | 0.49485 | 100 | (4) | 0.09437 | 100 |  | 0.036056 | 100 | (4) | 0.84573 | 100 | (4) | 0 | 100 | (4) | 0.039716 | 100 | (4) | 0 | 100 | (4) | 1.0876 | 100 | (4) | 0.87935 | 100 |  | 20.7312 | 100 |  | 1.1578 | 100 |  | 17.1003 | 100 |  | 1006.0621 | 100 |  | 0 | 100 |  | 15 | 100 |  | 20.4411 | 100 |  | Fermo [34]
02:30 | (4) | 0.47436 | 100 | (4) | 0.14437 | 100 |  | 0.036419 | 100 | (4) | 0.92603 | 100 | (4) | 0 | 100 | (4) | 0.061682 | 100 | (4) | 0 | 100 | (4) | 1.1125 | 100 | (4) | 0.87865 | 94.1667 |  | 20.7311 | 100 |  | 1.152 | 100 |  | 17.0929 | 100 |  | 1006.0504 | 100 |  | 0 | 100 |  | 15 | 100 |  | 20.4433 | 100 |  | Fermo [34]
03:00 | (4) | 0.48262 | 100 | (4) | 0.0886 | 100 |  | 0.036615 | 100 | (4) | 1.183 | 100 | (4) | 0 | 100 | (4) | 0.044525 | 100 | (4) | 0 | 100 | (4) | 1.1833 | 100 | (4) | 0.88324 | 84.4444 |  | 20.7311 | 100 |  | 1.1514 | 100 |  | 17.0973 | 100 |  | 1005.8489 | 100 |  | 0 | 100 |  | 15 | 100 |  | 20.4446 | 100 |  | Fermo [34]
03:30 | (4) | 0.49543 | 100 | (4) | 0.011907 | 100 |  | 0.036259 | 100 | (4) | 0.69453 | 100 | (4) | 0 | 100 | (4) | 0.051628 | 100 | (4) | 0 | 100 | (4) | 1.1131 | 100 | (4) | 0.88197 | 100 |  | 20.7322 | 100 |  | 1.1582 | 100 |  | 17.051 | 100 |  | 1005.5477 | 100 |  | 0 | 100 |  | 15 | 100 |  | 20.4508 | 100 |  | Fermo [34]
04:00 | (4) | 0.50518 | 100 | (4) | 0.0039774 | 100 |  | 0.036124 | 100 | (4) | 1.008 | 100 | (4) | 0 | 100 | (4) | 0.068002 | 100 | (4) | 0 | 100 | (4) | 1.1001 | 100 | (4) | 0.88045 | 100 |  | 20.7336 | 100 |  | 1.1565 | 100 |  | 17.1205 | 100 |  | 1005.3726 | 100 |  | 0 | 100 |  | 15 | 100 |  | 20.4516 | 100 |  | Fermo [34]
04:30 | (4) | 0.49434 | 100 | (4) | 0.001614 | 100 |  | 0.03592 | 100 | (4) | 0.99456 | 100 | (4) | 0 | 100 | (4) | 0.062562 | 100 | (4) | 0 | 100 | (4) | 1.1386 | 100 | (4) | 0.8798 | 100 |  | 20.7342 | 100 |  | 1.1621 | 100 |  | 17.1366 | 100 |  | 1005.0643 | 100 |  | 0 | 100 |  | 15 | 100 |  | 20.4629 | 100 |  | Fermo [34]
05:00 | (4) | 0.51816 | 100 | (4) | 0 | 100 |  | 0.036043 | 100 | (4) | 0.973 | 100 | (4) | 0 | 100 | (4) | 0.054189 | 100 | (4) | 0 | 100 | (4) | 1.1349 | 100 | (4) | 0.87678 | 100 |  | 20.7353 | 100 |  | 1.1639 | 100 |  | 17.1274 | 100 |  | 1005.2009 | 100 |  | 0 | 100 |  | 15 | 100 |  | 20.4568 | 100 |  | Fermo [34]
05:30 | (4) | 0.50123 | 100 | (4) | 0 | 100 |  | 0.03611 | 100 | (4) | 0.65713 | 100 | (4) | 0 | 100 | (4) | 0.049078 | 100 | (4) | 0 | 100 | (4) | 1.0979 | 100 | (4) | 0.87512 | 100 |  | 20.7374 | 100 |  | 1.1714 | 100 |  | 17.1007 | 100 |  | 1005.2563 | 100 |  | 0 | 100 |  | 15 | 100 |  | 20.4791 | 100 |  | Fermo [34]
06:00 | (4) | 0.49623 | 100 | (4) | 0 | 100 |  | 0.036353 | 100 | (4) | 0.75929 | 100 | (4) | 0 | 100 | (4) | 0.07225 | 100 | (4) | 0 | 100 | (4) | 1.0608 | 100 | (4) | 0.87447 | 100 |  | 20.7375 | 100 |  | 1.1696 | 100 |  | 17.0891 | 100 |  | 1005.438 | 100 |  | 0 | 100 |  | 14.5972 | 100 |  | 20.4743 | 100 |  | Fermo [34]
06:30 | (4) | 0.44225 | 100 | (4) | 0 | 100 |  | 0.036323 | 100 | (4) | 0.7281 | 100 | (4) | 0 | 100 | (4) | 0.046755 | 100 | (4) | 0 | 100 | (4) | 1.0289 | 100 | (4) | 0.8742 | 98.0556 |  | 20.7387 | 100 |  | 1.1664 | 100 |  | 17.0148 | 100 |  | 1005.3527 | 100 |  | 0 | 100 |  | 14 | 100 |  | 20.475 | 100 |  | Fermo [34]
07:00 | (4) | 0.48896 | 100 | (4) | 0 | 100 |  | 0.036152 | 100 | (4) | 0.69249 | 100 | (4) | 0 | 100 | (4) | 0.036876 | 100 | (4) | 0 | 100 | (4) | 1.0167 | 100 | (4) | 0.94979 | 80.8333 |  | 20.7384 | 100 |  | 1.1611 | 100 |  | 16.9792 | 100 |  | 1005.5447 | 100 |  | 0 | 100 |  | 14 | 100 |  | 20.4778 | 100 |  | Fermo [34]
07:30 | (4) | 0.46736 | 93.3333 | (4) | 0 | 93.3333 |  | 0.036264 | 93.3333 | (4) | 0.42714 | 93.3333 | (4) | 0 | 93.3333 | (4) | 0.058335 | 93.3333 | (4) | 0 | 93.3333 | (4) | 1.0196 | 93.3333 | (4) | 0.87382 | 100 |  | 20.7385 | 96.6667 |  | 1.1572 | 93.3333 |  | 16.9087 | 100 |  | 1005.3302 | 100 |  | 0 | 100 |  | 14 | 100 |  | 20.4799 | 100 |  | Fermo [34]
08:00 | (4) | 0.55875 | 80.2778 | (4) | 0.0023921 | 80.2778 |  | 0.03654 | 80.2778 | (4) | 0.63362 | 80.2778 | (4) | 0 | 80.2778 | (4) | 0.046624 | 80.2778 | (4) | 0 | 80.2778 | (4) | 0.96163 | 80.5556 | (4) | 0.87347 | 100 |  | 20.7387 | 88.6111 |  | 1.1562 | 80.2778 |  | 16.8064 | 100 |  | 1005.3685 | 100 |  | 0 | 100 |  | 14 | 100 |  | 20.4691 | 100 |  | Fermo [34]
08:30 | (4) | 0.41845 | 77.5 | (4) | 0.66028 | 77.5 |  | 0.03676 | 77.5 | (4) | 0.82174 | 77.5 | (4) | 0 | 77.5 | (4) | 0.12435 | 77.5 | (4) | 0 | 77.5 | (4) | 1.0359 | 77.5 | (4) | 0.87349 | 100 |  | 20.9393 | 77.5 |  | 1.1563 | 77.5 |  | 16.7766 | 100 |  | 1005.7539 | 100 |  | 0 | 100 |  | 14 | 100 |  | 20.4603 | 100 |  | Fermo [34]
09:00 | (4) | 0.4126 | 100 | (4) | 0.66337 | 100 |  | 0.036591 | 100 | (4) | 0.54252 | 100 | (4) | 0 | 100 | (4) | 0.13074 | 100 | (4) | 0 | 100 | (4) | 1.0448 | 100 | (4) | 0.88138 | 100 |  | 20.9399 | 100 |  | 1.1708 | 100 |  | 16.7513 | 100 |  | 1005.7091 | 100 |  | 0 | 100 |  | 14 | 100 |  | 20.4768 | 100 |  | Fermo [34]
09:30 | (4) | 0.3602 | 90.2778 | (4) | 0.7228 | 90.2778 |  | 0.036803 | 90.2778 | (4) | 0.85712 | 90.2778 | (4) | 0 | 90.2778 | (4) | 0.12565 | 90.2778 | (4) | 0 | 90.2778 | (4) | 1.0539 | 90.2778 | (4) | 0.88197 | 100 |  | 20.9408 | 90.2778 |  | 1.1909 | 90.2778 |  | 16.7104 | 100 |  | 1005.8117 | 100 |  | 0 | 100 |  | 14.8056 | 100 |  | 20.4737 | 100 |  | Fermo [34]
10:00 | (4) | 0.34657 | 98.6111 | (4) | 0.81481 | 98.6111 |  | 0.034228 | 98.6111 | (4) | 1.3621 | 98.6111 | (4) | 0.0033856 | 98.6111 | (4) | 0.15855 | 98.6111 | (4) | 0.0018235 | 98.6111 | (4) | 1.1421 | 98.6111 | (4) | 0.89039 | 100 |  | 20.9544 | 98.6111 |  | 1.1448 | 98.6111 |  | 16.6878 | 100 |  | 1005.7618 | 100 |  | 0 | 100 |  | 15 | 100 |  | 20.4578 | 100 |  | Fermo [34]
10:30 | (4) | 0.309 | 100 | (4) | 0.94775 | 100 |  | 0.036348 | 100 | (4) | 0.98752 | 100 | (4) | 0 | 100 | (4) | 0.15438 | 100 | (4) | 0 | 100 | (4) | 1.1519 | 100 | (4) | 0.89533 | 100 |  | 20.9485 | 100 |  | 1.2402 | 100 |  | 16.7658 | 100 |  | 1005.2355 | 100 |  | 0 | 100 |  | 15.875 | 100 |  | 20.458 | 100 |  | Fermo [34]
11:00 | (4) | 0.3446 | 100 | (4) | 0.8864 | 100 |  | 0.036662 | 100 | (4) | 1.9613 | 100 | (4) | 0 | 100 | (4) | 0.16322 | 100 | (4) | 0 | 100 | (4) | 1.1816 | 100 | (4) | 0.93438 | 78.8889 |  | 20.9455 | 100 |  | 1.2604 | 100 |  | 17.1673 | 100 |  | 1004.7928 | 100 |  | 0 | 100 |  | 16.4611 | 100 |  | 20.4893 | 100 |  | Fermo [34]
11:30 | (4) | 0.34305 | 100 | (4) | 0.71441 | 100 |  | 0.035735 | 100 | (4) | 1.0718 | 100 | (4) | 0 | 100 | (4) | 0.16131 | 100 | (4) | 0 | 100 | (4) | 1.1657 | 100 | (4) | 0.90613 | 100 |  | 20.9443 | 100 |  | 1.279 | 100 |  | 17.5851 | 100 |  | 1004.3555 | 100 |  | 0 | 100 |  | 17.6778 | 100 |  | 20.4933 | 100 |  | Fermo [34]
12:00 | (4) | 0.30271 | 100 | (4) | 0.67565 | 100 |  | 0.035432 | 100 | (4) | 1.379 | 100 | (4) | 0 | 100 | (4) | 0.15621 | 100 | (4) | 0 | 100 | (4) | 1.0958 | 100 | (4) | 0.91005 | 100 |  | 20.9399 | 100 |  | 1.296 | 100 |  | 18.0971 | 100 |  | 1003.9402 | 100 |  | 0 | 100 |  | 18.6917 | 100 |  | 20.5016 | 100 |  | Fermo [34]
12:30 | (4) | 0.30223 | 100 | (4) | 0.75937 | 100 |  | 0.037006 | 100 | (4) | 1.3876 | 100 | (4) | 0 | 100 | (4) | 0.13309 | 100 | (4) | 0 | 100 | (4) | 1.1189 | 100 | (4) | 0.9337 | 100 |  | 20.9305 | 100 |  | 1.2946 | 100 |  | 18.6021 | 100 |  | 1003.3766 | 100 |  | 0 | 100 |  | 19 | 100 |  | 20.5012 | 100 |  | Fermo [34]
13:00 | (4) | 0.31622 | 100 | (4) | 0.74703 | 100 |  | 0.036656 | 100 | (4) | 1.8811 | 100 | (4) | 0 | 100 | (4) | 0.17841 | 100 | (4) | 0 | 100 | (4) | 1.2049 | 100 | (4) | 0.93887 | 100 |  | 20.9269 | 100 |  | 1.3195 | 100 |  | 18.5934 | 100 |  | 1002.862 | 100 |  | 0 | 100 |  | 19 | 100 |  | 20.4939 | 100 |  | Fermo [34]
13:30 | (4) | 0.27207 | 100 | (4) | 0.65312 | 100 |  | 0.036481 | 100 | (4) | 1.8483 | 100 | (4) | 0 | 100 | (4) | 0.12375 | 100 | (4) | 0 | 100 | (4) | 1.2086 | 100 | (4) | 0.93982 | 100 |  | 20.9237 | 100 |  | 1.3525 | 100 |  | 18.8189 | 100 |  | 1002.4792 | 100 |  | 0 | 100 |  | 19 | 100 |  | 20.4997 | 100 |  | Fermo [34]
14:00 | (4) | 0.25788 | 100 | (4) | 0.60401 | 100 |  | 0.035862 | 100 | (4) | 2.7137 | 100 | (4) | 0 | 100 | (4) | 0.12677 | 100 | (4) | 0 | 100 | (4) | 1.2644 | 100 | (4) | 0.92858 | 100 |  | 20.9229 | 100 |  | 1.4035 | 100 |  | 18.6922 | 100 |  | 1002.2911 | 100 |  | 0 | 100 |  | 19 | 100 |  | 20.5 | 100 |  | Fermo [34]
14:30 | (4) | 0.26613 | 100 | (4) | 0.584 | 100 |  | 0.035578 | 100 | (4) | 2.5953 | 100 | (4) | 0 | 100 | (4) | 0.12444 | 100 | (4) | 0 | 100 | (4) | 1.4034 | 100 | (4) | 0.93808 | 100 |  | 20.9232 | 100 |  | 1.446 | 100 |  | 18.8257 | 100 |  | 1001.9575 | 100 |  | 0 | 100 |  | 19 | 100 |  | 20.5007 | 100 |  | Fermo [34]
15:00 | (4) | 0.19015 | 100 | (4) | 0.57696 | 100 |  | 0.035246 | 100 | (4) | 2.9382 | 100 | (4) | 0 | 100 | (4) | 0.15234 | 100 | (4) | 0 | 100 | (4) | 2.0292 | 100 | (4) | 0.96988 | 78.6111 |  | 20.9249 | 100 |  | 1.4884 | 100 |  | 18.8824 | 100 |  | 1001.796 | 100 |  | 0 | 100 |  | 19 | 100 |  | 20.4976 | 100 |  | Fermo [34]
15:30 | (4) | 0.18182 | 100 | (4) | 0.5486 | 100 |  | 0.034673 | 100 | (4) | 3.4758 | 100 | (4) | 0 | 100 | (4) | 0.12487 | 100 | (4) | 0 | 100 | (4) | 1.775 | 100 | (4) | 0.92499 | 100 |  | 20.9259 | 100 |  | 1.5175 | 100 |  | 18.9882 | 100 |  | 1001.6418 | 100 |  | 0 | 100 |  | 19 | 100 |  | 20.4911 | 100 |  | Fermo [34]
16:00 | (4) | 0.19223 | 100 | (4) | 0.40951 | 100 |  | 0.034146 | 100 | (4) | 3.1143 | 100 | (4) | 0 | 100 | (4) | 0.093412 | 100 | (4) | 0 | 100 | (4) | 1.4023 | 100 | (4) | 0.91791 | 100 |  | 20.9282 | 100 |  | 1.5218 | 100 |  | 19.1696 | 100 |  | 1001.6403 | 100 |  | 0 | 100 |  | 18.575 | 100 |  | 20.489 | 100 |  | Fermo [34]
16:30 | (4) | 0.19619 | 100 | (4) | 0.42228 | 100 |  | 0.03414 | 100 | (4) | 3.2639 | 100 | (4) | 0 | 100 | (4) | 0.12531 | 100 | (4) | 0 | 100 | (4) | 1.4181 | 100 | (4) | 0.92298 | 100 |  | 20.9288 | 100 |  | 1.5228 | 100 |  | 19.3483 | 100 |  | 1001.4987 | 100 |  | 0 | 100 |  | 18.0333 | 100 |  | 20.4786 | 100 |  | Fermo [34]
17:00 | (4) | 0.15472 | 100 | (4) | 0.60798 | 100 |  | 0.03453 | 100 | (4) | 3.4625 | 100 | (4) | 0 | 100 | (4) | 0.10941 | 100 | (4) | 0 | 100 | (4) | 1.6024 | 100 | (4) | 0.949 | 100 |  | 20.9289 | 100 |  | 1.5313 | 100 |  | 19.5081 | 100 |  | 1001.3063 | 100 |  | 0 | 100 |  | 18 | 100 |  | 20.4771 | 100 |  | Fermo [34]
17:30 | (4) | 0.17694 | 100 | (4) | 0.77346 | 100 |  | 0.035512 | 100 | (4) | 3.8364 | 100 | (4) | 0 | 100 | (4) | 0.10716 | 100 | (4) | 0 | 100 | (4) | 1.9395 | 100 | (4) | 0.94104 | 100 |  | 20.9294 | 100 |  | 1.5249 | 100 |  | 19.6503 | 100 |  | 1001.3689 | 100 |  | 0 | 100 |  | 18 | 100 |  | 20.498 | 100 |  | Fermo [34]
18:00 | (4) | 0.18981 | 100 | (4) | 0.89681 | 100 |  | 0.035357 | 100 | (4) | 3.6528 | 100 | (4) | 0 | 100 | (4) | 0.13463 | 100 | (4) | 0 | 100 | (4) | 1.4967 | 100 | (4) | 0.94336 | 100 |  | 20.9295 | 100 |  | 1.506 | 100 |  | 19.8217 | 100 |  | 1001.3163 | 100 |  | 0 | 100 |  | 18 | 100 |  | 20.5072 | 100 |  | Fermo [34]
18:30 | (4) | 0.23286 | 100 | (4) | 0.8278 | 100 |  | 0.035001 | 100 | (4) | 3.0124 | 100 | (4) | 0 | 100 | (4) | 0.10838 | 100 | (4) | 0 | 100 | (4) | 1.3769 | 100 | (4) | 0.92722 | 100 |  | 20.9323 | 100 |  | 1.4824 | 100 |  | 19.8968 | 100 |  | 1001.2026 | 100 |  | 0 | 100 |  | 18 | 100 |  | 20.498 | 100 |  | Fermo [34]
19:00 | (4) | 0.21871 | 100 | (4) | 0.86008 | 100 |  | 0.035059 | 100 | (4) | 3.0727 | 100 | (4) | 0 | 100 | (4) | 0.11284 | 100 | (4) | 0 | 100 | (4) | 1.3071 | 100 | (4) | 0.94655 | 78.8889 |  | 20.9349 | 100 |  | 1.4798 | 100 |  | 20.0079 | 100 |  | 1001.2717 | 100 |  | 0 | 100 |  | 18 | 100 |  | 20.5017 | 100 |  | Fermo [34]
19:30 | (4) | 0.23722 | 92.2222 | (4) | 1.0923 | 92.2222 |  | 0.03594 | 92.2222 | (4) | 3.2569 | 92.2222 | (4) | 0 | 92.2222 | (4) | 0.12531 | 92.2222 | (4) | 0 | 92.2222 | (4) | 1.4174 | 92.2222 | (4) | 0.93792 | 100 |  | 20.9357 | 97.5 |  | 1.4693 | 92.2222 |  | 20.092 | 100 |  | 1001.3122 | 100 |  | 0 | 100 |  | 18 | 100 |  | 20.5074 | 100 |  | Fermo [34]
20:00 | (4) | 0.24532 | 82.5 | (4) | 1.1119 | 82.5 |  | 0.036306 | 82.5 | (4) | 2.7389 | 82.5 | (4) | 0 | 82.5 | (4) | 0.13396 | 82.5 | (4) | 0 | 82.5 | (4) | 1.3256 | 82.7778 | (4) | 0.92207 | 100 |  | 20.9365 | 88.6111 |  | 1.4543 | 82.5 |  | 20.1601 | 100 |  | 1001.2888 | 100 |  | 0 | 100 |  | 18 | 100 |  | 20.5089 | 100 |  | Fermo [34]
20:30 | (4) | 0.22168 | 77.2222 | (4) | 0.54684 | 77.2222 |  | 0.03582 | 77.2222 | (4) | 2.5221 | 77.2222 | (4) | 0 | 77.2222 | (4) | 0.019076 | 77.2222 | (4) | 0 | 77.2222 | (4) | 1.3741 | 77.5 | (4) | 0.92334 | 100 |  | 20.8947 | 77.5 |  | 1.4329 | 77.2222 |  | 20.2237 | 100 |  | 1001.2268 | 100 |  | 0 | 100 |  | 18 | 100 |  | 20.5083 | 100 |  | Fermo [34]
21:00 | (4) | 0.25898 | 100 | (4) | 0.20939 | 100 |  | 0.034357 | 100 | (4) | 2.983 | 100 | (4) | 0 | 100 | (4) | 0.03618 | 100 | (4) | 0 | 100 | (4) | 1.191 | 100 | (4) | 0.91811 | 100 |  | 20.8951 | 100 |  | 1.3957 | 100 |  | 20.2664 | 100 |  | 1000.9323 | 100 |  | 0 | 100 |  | 18 | 100 |  | 20.5114 | 100 |  | Fermo [34]
21:30 | (4) | 0.2885 | 100 | (4) | 0.016474 | 100 |  | 0.0332 | 100 | (4) | 2.4857 | 100 | (4) | 0 | 100 | (4) | 0.021179 | 100 | (4) | 0 | 100 | (4) | 1.0379 | 100 | (4) | 0.91158 | 100 |  | 20.8921 | 100 |  | 1.3739 | 100 |  | 20.498 | 100 |  | 1000.5867 | 100 |  | 0 | 100 |  | 18 | 100 |  | 20.52 | 100 |  | Fermo [34]
22:00 | (4) | 0.29519 | 100 | (4) | 0.0093607 | 100 |  | 0.03325 | 100 | (4) | 2.5567 | 100 | (4) | 0 | 100 | (4) | 0.014897 | 100 | (4) | 0 | 100 | (4) | 1.0296 | 100 | (4) | 0.90972 | 100 |  | 20.8895 | 100 |  | 1.374 | 100 |  | 21.0465 | 100 |  | 1000.6661 | 100 |  | 0 | 100 |  | 18 | 100 |  | 20.5195 | 100 |  | Fermo [34]
22:30 | (4) | 0.32018 | 100 | (4) | 0.0070941 | 100 |  | 0.033384 | 100 | (4) | 2.559 | 100 | (4) | 0 | 100 | (4) | 0.026368 | 100 | (4) | 0 | 100 | (4) | 1.0478 | 100 | (4) | 0.91727 | 100 |  | 20.8901 | 100 |  | 1.3589 | 100 |  | 21.2823 | 100 |  | 1000.8381 | 100 |  | 0 | 100 |  | 18.5972 | 100 |  | 20.5028 | 100 |  | Fermo [34]
23:00 | (4) | 0.31395 | 100 | (4) | 0.010141 | 100 |  | 0.033213 | 100 | (4) | 2.4119 | 100 | (4) | 0 | 100 | (4) | 0.022553 | 100 | (4) | 0 | 100 | (4) | 1.0437 | 100 | (4) | 0.92292 | 78.8889 |  | 20.8898 | 100 |  | 1.3727 | 100 |  | 21.3318 | 100 |  | 1000.6302 | 100 |  | 0 | 100 |  | 19 | 100 |  | 20.5128 | 100 |  | Fermo [34]
23:30 | (4) | 0.31668 | 100 | (4) | 0.018983 | 100 |  | 0.033321 | 100 | (4) | 2.6016 | 100 | (4) | 0 | 100 | (4) | 0.034062 | 100 | (4) | 0 | 100 | (4) | 1.0749 | 100 | (4) | 0.92255 | 100 |  | 20.8895 | 100 |  | 1.3467 | 100 |  | 21.3173 | 100 |  | 1000.5214 | 100 |  | 0 | 100 |  | 19 | 100 |  | 20.4932 | 100 |  | Fermo [34]
24:00 | (4) | 0.28533 | 100 | (4) | 0.11663 | 100 |  | 0.0342 | 100 | (4) | 2.2302 | 100 | (4) | 0 | 100 | (4) | 0.036844 | 100 | (4) | 0 | 100 | (4) | 1.1566 | 100 | (4) | 0.92206 | 100 |  | 20.89 | 100 |  | 1.3621 | 100 |  | 21.1114 | 100 |  | 1000.5101 | 100 |  | 0 | 100 |  | 19 | 100 |  | 20.5084 | 100 |  | Fermo [34]
Limite 30 Min |  | 60 |  |  | 100 | [5 empty] | 400 |  |  | 200 | [5 empty] | 4 |  |  | 20 |  |  | 30
MIN
MAX
%Medie < Soglia |  | 100 | [8 empty] | 100 |  |  | 100 | [5 empty] | 100 |  |  | 100 |  |  | 100
Soglia 97% |  | 10 | [8 empty] | 200 |  |  | 50 | [5 empty] | 2 |  |  | 10 |  |  | 10
Media Giorno: | (4) |  |  | (4) |  |  | (4) |  |  | (4) |  |  | (4) |  |  | (4) |  |  | (4) |  |  | (4) |  |  | (4) |  |  | (4) |  |  | (4) |  |  | (4) |  |  | (4) |  |  | (4) |  |  | (4) |  |  | (4) |  |  | (6) | 0
Limite Giorno |  | 10 |  |  | 50 | [5 empty] | 200 |  |  | 50 | [5 empty] | 1 |  |  | 10 |  |  | 10
Note:
| (1) | Assenza Registrazioni Medie | [7 empty] | Elaborazioni conformi Allegato VI, Parte V, D.Lgs. n. 152 del 03/04/2006 | [11 empty] | Elaborazioni DLgs 46/14: [Giorno Solare]
| (2) | Assenza Registrazioni I.D. | [7 empty] | Elaborazioni Conformi Titolo III Bis, Parte IV, D.Lgs. 152/06 del 03/04/2006 (D.Lgs. 46/14) | [12 empty] | 144 | Medie 10 Minuti Totali della Misura del CO.
| (3) | Assenza Registrazioni Note o Parametri | [7 empty] | Ossigeno di Riferimento: 11,00 %V. | [12 empty] | 0 | Medie 10 Minuti Valide della Misura del CO.
| (4) | Media Non Valida | [20 empty] | 0 | Medie 10 Minuti del CO superiori al valore di 150 mg/Nm3.
| (5) | Valore superiore al Limite o Soglia | [7 empty] | Report prodotto il 08/01/2021 01:06:17
| (6) | Mezzore di Normale Funzionamento | [7 empty] | Reports ver. 3.50.66 - (C) 1995-2018 C.T. Sistemi srl

## Allarmi
Ecologia Oggi S.p.A. Gioia Tauro
Report Giornaliero Allarmi |  |  | Data: 07/01/2021
Inizio | Riconosc. | Fine | Allarme
02:04:51 | 02:04:51 | 02:11:15 | Linea 1: Calibrazione in Corso Polveri
02:28:17 | 02:28:17 | 02:34:40 | Linea 2: Calibrazione in Corso Polveri
06:07:19 | 06:07:19 | 06:13:43 | Linea 1: Calibrazione in Corso Polveri
06:29:25 | 06:29:25 | 06:35:46 | Linea 2: Calibrazione in Corso Polveri
07:27:29 | 15:00:40 | 07:28:09 | Linea 1: Richiesta Manutenzione FTIR
07:27:29 | 07:27:29 | 07:28:09 | Linea 1: Richiesta Manutenzione Anal. FID
07:27:44 | 15:00:40 | 07:28:39 | Linea 2: Anomalia Analizzatore FID
07:27:44 | 15:00:39 | 07:28:39 | Linea 2: Anomalia Analizzatore FTIR
07:27:44 | 15:00:38 | 07:28:09 | Linea 2: Basso Flusso FTIR
07:27:44 | 15:00:39 | 07:28:39 | Linea 2: Anomalia Analizzatore O2
07:27:59 | 19:30:44 | 07:28:34 | Linea 1: Anomalia Analizzatore FID
07:27:59 | 19:30:46 | 07:28:39 | Linea 1: Anomalia Analizzatore FTIR
07:27:59 | 19:30:49 | 07:28:09 | Linea 1: Basso Flusso FTIR
07:27:59 | 19:30:50 | 07:28:34 | Linea 1: Anomalia Analizzatore O2
07:28:09 | 15:00:37 | 07:28:39 | Linea 2: Richiesta Manutenzione Anal. FID
07:28:09 | 15:00:37 | 07:28:39 | Linea 2: Richiesta Manutenzione Anal. O2
07:28:09 | 15:00:37 | 07:28:39 | Linea 2: Richiesta Manutenzione FTIR
07:28:14 | 07:28:14 | 07:28:34 | Linea 1: Richiesta Manutenzione Anal. O2
07:28:14 | 15:00:41 | 07:29:04 | Linea 1: Richiesta Manutenzione FTIR
07:28:14 | 07:28:14 | 07:29:04 | Linea 1: Richiesta Manutenzione Anal. FID
07:29:04 | 15:00:40 | 07:32:29 | Linea 2: Anomalia Analizzatore FID
07:29:04 | 15:00:39 | 07:32:34 | Linea 2: Anomalia Analizzatore FTIR
07:29:09 | 19:30:44 | 07:31:49 | Linea 1: Anomalia Analizzatore FID
07:29:09 | 19:30:46 | 07:31:49 | Linea 1: Anomalia Analizzatore FTIR
07:50:39 | 15:00:41 | 08:00:54 | Linea 1: Manutenzione Analizzatore O2
07:50:39 | 07:50:39 | 08:00:54 | Linea 1: Manutenzione Analizzatore FID
07:50:41 | 07:50:41 | 07:50:45 | Linea 1: Analizzatore in ZERO GAS PROBE
07:50:44 | 07:50:44 | 08:00:59 | Linea 1: Manutenzione Analizzatore FTIR
07:50:45 | 07:50:45 | 07:57:06 | Linea 1: Analizzatore in ZERO GAS LOCAL
07:56:39 | 07:56:39 | 08:06:49 | Linea 2: Manutenzione Analizzatore O2
07:56:39 | 07:56:39 | 08:06:49 | Linea 2: Manutenzione Analizzatore FID
07:56:39 | 07:56:39 | 08:06:49 | Linea 2: Manutenzione Analizzatore FTIR
07:56:40 | 07:56:40 | 07:56:46 | Linea 2: Analizzatore in ZERO GAS PROBE
07:56:46 | 07:56:46 | 08:03:17 | Linea 2: Analizzatore in ZERO GAS LOCAL
08:04:54 | 15:00:41 | 08:08:19 | Linea 1: Manutenzione Analizzatore O2
08:04:54 | 08:04:54 | 08:08:19 | Linea 1: Manutenzione Analizzatore FID
08:04:59 | 08:04:59 | 08:08:24 | Linea 1: Manutenzione Analizzatore FTIR
09:27:05 | 09:27:05 | 09:30:25 | Linea 2: Manutenzione Analizzatore O2
09:27:05 | 09:27:05 | 09:30:25 | Linea 2: Manutenzione Analizzatore FID
09:27:05 | 09:27:05 | 09:30:25 | Linea 2: Manutenzione Analizzatore FTIR
09:27:21 | 09:27:21 | 09:30:23 | Linea 2: Analizzatore in ZERO GAS LOCAL
10:09:44 | 10:09:44 | 10:16:09 | Linea 1: Calibrazione in Corso Polveri
10:30:30 | 10:30:30 | 10:36:53 | Linea 2: Calibrazione in Corso Polveri
12:11:44 |  | 21:55:24 | Linea 1: Forno In Rampa
12:11:45 | 12:11:45 | 21:55:24 | Linea 1: Impianto in Marcia senza Rifiuto
14:12:16 | 14:12:16 | 14:18:40 | Linea 1: Calibrazione in Corso Polveri
14:31:39 | 14:31:39 | 14:38:02 | Linea 2: Calibrazione in Corso Polveri
18:14:45 | 18:14:45 | 18:21:10 | Linea 1: Calibrazione in Corso Polveri
18:32:46 | 18:32:46 | 18:39:09 | Linea 2: Calibrazione in Corso Polveri
19:27:06 | 19:29:53 | 19:28:21 | Linea 1: Richiesta Manutenzione FTIR
19:27:06 | 19:27:06 | 19:28:21 | Linea 1: Richiesta Manutenzione Anal. FID
19:27:16 | 19:29:38 | 19:28:01 | Linea 2: Anomalia Analizzatore FID
19:27:16 | 19:29:37 | 19:28:01 | Linea 2: Anomalia Analizzatore FTIR
19:27:16 | 19:29:36 | 19:27:46 | Linea 2: Basso Flusso FTIR
19:27:16 | 19:29:37 | 19:28:01 | Linea 2: Anomalia Analizzatore O2
19:27:21 | 19:30:43 | 19:27:51 | Linea 1: Anomalia Analizzatore FID
19:27:21 | 19:30:47 | 19:27:51 | Linea 1: Anomalia Analizzatore FTIR
19:27:21 | 19:30:49 | 19:27:46 | Linea 1: Basso Flusso FTIR
19:27:21 | 19:30:47 | 19:27:51 | Linea 1: Anomalia Analizzatore O2
19:27:26 | 19:27:26 | 19:27:51 | Linea 1: Richiesta Manutenzione Anal. O2
19:27:26 | 19:29:39 | 19:28:01 | Linea 2: Richiesta Manutenzione Anal. FID
19:27:26 | 19:29:36 | 19:28:01 | Linea 2: Richiesta Manutenzione Anal. O2
19:27:31 | 19:29:35 | 19:28:01 | Linea 2: Richiesta Manutenzione FTIR
19:27:56 | 19:27:56 | 19:28:21 | Linea 1: Richiesta Manutenzione Anal. O2
19:27:56 | 19:30:48 | 19:28:21 | Linea 1: Anomalia Analizzatore FID
19:27:56 | 19:30:45 | 19:31:06 | Linea 1: Anomalia Analizzatore FTIR
19:27:56 | 19:30:51 | 19:28:21 | Linea 1: Anomalia Analizzatore O2
19:28:26 | 19:33:16 | 19:31:46 | Linea 2: Anomalia Analizzatore FID
19:28:26 | 19:32:38 | 19:31:06 | Linea 1: Anomalia Analizzatore FID
19:28:26 | 19:33:20 | 19:31:51 | Linea 2: Anomalia Analizzatore FTIR
19:50:21 | 20:09:18 | 20:00:41 | Linea 1: Manutenzione Analizzatore O2
19:50:21 | 19:50:21 | 20:00:41 | Linea 1: Manutenzione Analizzatore FID
19:50:24 | 19:50:24 | 19:50:26 | Linea 1: Analizzatore in ZERO GAS PROBE
19:50:26 | 19:50:26 | 20:00:46 | Linea 1: Manutenzione Analizzatore FTIR
19:50:26 | 19:50:26 | 19:56:53 | Linea 1: Analizzatore in ZERO GAS LOCAL
19:56:36 | 19:56:36 | 20:06:46 | Linea 2: Manutenzione Analizzatore O2
19:56:36 | 19:56:36 | 20:06:46 | Linea 2: Manutenzione Analizzatore FID
19:56:36 | 19:56:36 | 20:06:51 | Linea 2: Manutenzione Analizzatore FTIR
19:56:37 | 19:56:37 | 19:56:43 | Linea 2: Analizzatore in ZERO GAS PROBE
19:56:43 | 19:56:43 | 20:03:19 | Linea 2: Analizzatore in ZERO GAS LOCAL
20:00:00 | 20:09:17 | 20:00:00 | Linea 1: Media 10 Minuti H2O INVALIDA - INDICE DISP. [ 3.3]
20:00:00 | 20:09:16 | 20:00:00 | Linea 1: Media 10 Minuti O2 INVALIDA - INDICE DISP. [ 3.3]
20:00:00 | 20:09:17 | 20:00:00 | Linea 1: Media 10 Minuti CO INVALIDA - INDICE DISP. [ 3.3]
20:00:00 | 20:09:15 | 20:00:00 | Linea 1: Media 30 Minuti H2O INVALIDA - INDICE DISP. [ 64.2]
20:00:00 | 20:09:13 | 20:00:00 | Linea 1: Media 30 Minuti O2 INVALIDA - INDICE DISP. [ 67.8]
20:00:00 | 20:09:15 | 20:00:00 | Linea 1: Media 30 Minuti HCL INVALIDA - INDICE DISP. [ 64.2]
20:00:00 | 20:09:16 | 20:00:00 | Linea 1: Media 30 Minuti CO INVALIDA - INDICE DISP. [ 64.2]
20:00:00 | 20:09:16 | 20:00:00 | Linea 1: Media 30 Minuti CO2 INVALIDA - INDICE DISP. [ 64.2]
20:00:00 | 20:09:14 | 20:00:00 | Linea 1: Media 30 Minuti NO2 INVALIDA - INDICE DISP. [ 64.2]
20:00:00 | 20:09:13 | 20:00:00 | Linea 1: Media 30 Minuti SO2 INVALIDA - INDICE DISP. [ 64.2]
20:00:00 | 20:09:14 | 20:00:00 | Linea 1: Media 30 Minuti NH3 INVALIDA - INDICE DISP. [ 64.2]
20:00:00 | 20:09:14 | 20:00:00 | Linea 1: Media 30 Minuti HF INVALIDA - INDICE DISP. [ 64.2]
20:00:00 | 20:09:15 | 20:00:00 | Linea 1: Media 30 Minuti COT INVALIDA - INDICE DISP. [ 64.2]
21:36:46 |  | 21:38:11 | Linea 1: Anomalia Analizzatore FID
21:36:51 |  | 21:38:11 | Linea 1: Anomalia Analizzatore FTIR
21:55:24 | 21:55:24 | 00:47:26 | Linea 1: Impianto in Fermo
22:17:18 | 22:17:18 | 22:23:40 | Linea 1: Calibrazione in Corso Polveri
22:33:56 | 22:33:56 | 22:40:18 | Linea 2: Calibrazione in Corso Polveri
Reports ver. 3.50.66 - (C) 1995-2018 C.T. Sistemi srl