## Linea 1
Ecologia Oggi S.p.A. Gioia Tauro - Data: 08/04/2021
Report Medie 30 Minuti - Linea 1
|  | Ac. Cloridrico |  |  | Ossido Carbonio |  |  | An. Carbonica |  |  | Ossidi Azoto |  |  | Ossidi Zolfo |  |  | Ammoniaca |  |  | Ac. Fluoridrico |  |  | Carb. Org. Totale |  |  | Polveri |  |  | Ossigeno |  |  | Umidità Fumi |  |  | Temp. Fumi |  |  | Press. Fumi |  |  | Portata Fumi |  |  | T° Post Comb. |  |  | O2 Post. Comb. |  |  | Impianto
Ore | Note | mg/Nm3 | ID % | Note | mg/Nm3 | ID % | Note | %V | ID % | Note | mg/Nm3 | ID % | Note | mg/Nm3 | ID % | Note | mg/Nm3 | ID % | Note | mg/Nm3 | ID % | Note | mg/Nm3 | ID % | Note | mg/Nm3 | ID % | Note | %V | ID % | Note | %V | ID % | Note | °C | ID % | Note | mBar | ID % | Note | Nm3/h | ID % | Note | °C | ID % | Note | %V | ID % | Note | Stato
00:30 |  | 5.7607 | 100 |  | 0.36321 | 100 |  | 7.2456 | 100 |  | 128.8129 | 100 |  | 0 | 100 |  | 2.0229 | 100 |  | 0 | 100 |  | 0 | 100 |  | 1.8665 | 100 |  | 12.9871 | 100 |  | 11.111 | 100 |  | 148.3758 | 100 |  | 943.3731 | 100 |  | 46981.5586 | 100 |  | 880.6805 | 100 |  | 7.508 | 100 |  | In Marcia [30]
01:00 |  | 5.6685 | 100 |  | 14.4501 | 100 |  | 7.3429 | 100 |  | 129.3551 | 100 |  | 0 | 100 |  | 1.9663 | 100 |  | 0 | 100 |  | 0 | 100 |  | 1.8024 | 78.8889 |  | 12.8924 | 100 |  | 11.5545 | 100 |  | 148.4246 | 100 |  | 943.3619 | 100 |  | 47109.6484 | 100 |  | 885.0667 | 100 |  | 7.3096 | 100 |  | In Marcia [30]
01:30 |  | 5.789 | 100 |  | 7.21 | 100 |  | 7.2146 | 100 |  | 127.5055 | 100 |  | 0 | 100 |  | 2.0768 | 100 |  | 0 | 100 |  | 0 | 100 |  | 1.7089 | 100 |  | 13.0293 | 100 |  | 11.2528 | 100 |  | 148.3647 | 100 |  | 943.2703 | 100 |  | 47168.7266 | 100 |  | 874.7361 | 100 |  | 7.5132 | 100 |  | In Marcia [30]
02:00 |  | 5.7095 | 100 |  | 25.4767 | 100 |  | 7.2173 | 100 |  | 127.7915 | 100 |  | 0 | 100 |  | 2.0115 | 100 |  | 0 | 100 |  | 0 | 100 |  | 1.7918 | 100 |  | 13.0179 | 100 |  | 11.4143 | 100 |  | 148.6954 | 100 |  | 943.4645 | 100 |  | 47182.3945 | 100 |  | 875.075 | 100 |  | 7.4817 | 100 |  | In Marcia [30]
02:30 |  | 5.9237 | 100 |  | 10.7816 | 100 |  | 7.0853 | 100 |  | 130.731 | 100 |  | 0 | 100 |  | 3.0569 | 100 |  | 0 | 100 |  | 0 | 100 |  | 2.0491 | 100 |  | 13.4168 | 100 |  | 15.3084 | 100 |  | 148.5579 | 100 |  | 943.5048 | 100 |  | 47756.4961 | 100 |  | 877.6667 | 100 |  | 7.1464 | 100 |  | In Marcia [30]
03:00 |  | 2.5812 | 100 |  | 3.1165 | 100 |  | 7.2081 | 100 |  | 129.7467 | 100 |  | 0 | 100 |  | 2.1742 | 100 |  | 0 | 100 |  | 0 | 100 |  | 1.7 | 100 |  | 13.0697 | 100 |  | 11.9888 | 100 |  | 148.6637 | 100 |  | 943.3644 | 100 |  | 46869.9961 | 100 |  | 873.1833 | 100 |  | 7.4802 | 100 |  | In Marcia [30]
03:30 |  | 2.1997 | 100 |  | 11.1537 | 100 |  | 4.9811 | 100 |  | 125.3114 | 100 |  | 0 | 100 |  | 1.7156 | 100 |  | 0 | 100 |  | 0 | 100 |  | 1.6605 | 100 |  | 13.3936 | 100 |  | 9.3398 | 100 |  | 143.4006 | 100 |  | 943.6608 | 100 |  | 40861.1016 | 100 |  | 911.0555 | 100 |  | 8.4925 | 100 |  | In Marcia [30]
04:00 |  | 0.89194 | 100 |  | 0 | 100 |  | 4.5861 | 100 |  | 145.1383 | 100 |  | 0 | 100 |  | 0.95386 | 100 |  | 0 | 100 |  | 0 | 100 |  | 1.6208 | 100 |  | 13.4772 | 100 |  | 8.8221 | 100 |  | 133.2167 | 100 |  | 943.7385 | 100 |  | 43238.25 | 100 |  | 904.9305 | 100 |  | 8.7919 | 100 |  | In Marcia [30]
04:30 |  | 0.41724 | 100 |  | 11.4536 | 100 |  | 7.0474 | 100 |  | 148.2202 | 100 |  | 0 | 100 |  | 1.5566 | 100 |  | 0 | 100 |  | 0 | 100 |  | 1.586 | 100 |  | 12.7707 | 100 |  | 11.3459 | 100 |  | 130.3769 | 100 |  | 943.6846 | 100 |  | 47608.3008 | 100 |  | 895.7361 | 100 |  | 7.396 | 100 |  | In Marcia [30]
05:00 |  | 2.1466 | 100 |  | 31.7404 | 100 |  | 7.4373 | 100 |  | 131.9224 | 100 |  | 0 | 100 |  | 1.9433 | 100 |  | 0 | 100 |  | 0 | 100 |  | 1.7862 | 78.6111 |  | 12.7702 | 100 |  | 11.482 | 100 |  | 135.8913 | 100 |  | 943.803 | 100 |  | 47742.3789 | 100 |  | 883.5778 | 100 |  | 7.3464 | 100 |  | In Marcia [30]
05:30 |  | 5.1699 | 100 |  | 8.8123 | 100 |  | 7.2629 | 100 |  | 128.8354 | 100 |  | 0 | 100 |  | 1.9895 | 100 |  | 0 | 100 |  | 0 | 100 |  | 1.8102 | 100 |  | 12.9015 | 100 |  | 10.9677 | 100 |  | 139.6587 | 100 |  | 943.9022 | 100 |  | 47625.5664 | 100 |  | 877.025 | 100 |  | 7.6526 | 100 |  | In Marcia [30]
06:00 |  | 6.031 | 100 |  | 21.8134 | 100 |  | 7.4057 | 100 |  | 131.6913 | 100 |  | 0 | 100 |  | 2.0567 | 100 |  | 0 | 100 |  | 0 | 100 |  | 1.6029 | 100 |  | 12.7843 | 100 |  | 11.1418 | 100 |  | 141.4297 | 100 |  | 943.913 | 100 |  | 47601.1094 | 100 |  | 885.4916 | 100 |  | 7.3379 | 100 |  | In Marcia [30]
06:30 |  | 5.8468 | 100 |  | 26.4908 | 100 |  | 7.4037 | 100 |  | 131.5361 | 100 |  | 0 | 100 |  | 2.0521 | 100 |  | 0 | 100 |  | 0 | 100 |  | 1.6042 | 100 |  | 12.7545 | 100 |  | 11.3402 | 100 |  | 142.5381 | 100 |  | 943.8734 | 100 |  | 47311.1992 | 100 |  | 884.6111 | 100 |  | 7.4197 | 100 |  | In Marcia [30]
07:00 |  | 5.9587 | 100 |  | 5.7513 | 100 |  | 7.1781 | 100 |  | 132.0963 | 100 |  | 0 | 100 |  | 2.066 | 100 |  | 0 | 100 |  | 0 | 100 |  | 1.6592 | 100 |  | 13.0015 | 100 |  | 10.7519 | 100 |  | 143.8719 | 100 |  | 943.8303 | 100 |  | 47368.8555 | 100 |  | 873.9333 | 100 |  | 7.8182 | 100 |  | In Marcia [30]
07:30 |  | 5.931 | 100 |  | 17.9901 | 100 |  | 7.1948 | 100 |  | 125.477 | 100 |  | 0 | 100 |  | 2.0256 | 100 |  | 0 | 100 |  | 0 | 100 |  | 1.7247 | 100 |  | 12.9034 | 100 |  | 10.5451 | 100 |  | 144.1983 | 100 |  | 943.9539 | 100 |  | 47231.1523 | 100 |  | 877.1972 | 100 |  | 7.6412 | 100 |  | In Marcia [30]
08:00 |  | 5.0352 | 81.6667 |  | 57.204 | 81.6667 |  | 7.1192 | 81.6667 |  | 131.0757 | 81.6667 |  | 0 | 81.6667 |  | 2.3179 | 81.6667 |  | 0 | 81.6667 |  | 1.1383 | 81.6667 |  | 1.6431 | 100 |  | 12.9735 | 81.6667 |  | 10.5151 | 81.6667 |  | 144.3796 | 100 |  | 944.143 | 100 |  | 47603.0039 | 100 |  | 872.4556 | 100 |  | 7.5603 | 100 |  | In Marcia [30]
08:30 |  | 2.9782 | 83.8889 |  | 14.46 | 83.8889 |  | 7.7148 | 83.8889 |  | 117.1672 | 83.8889 |  | 0 | 83.8889 |  | 2.9436 | 83.8889 |  | 0 | 83.8889 |  | 0 | 84.1667 |  | 1.5922 | 100 |  | 12.4678 | 84.1667 |  | 11.9423 | 83.8889 |  | 144.8862 | 100 |  | 944.2157 | 100 |  | 47270.9219 | 100 |  | 895.1917 | 100 |  | 6.9664 | 100 |  | In Marcia [30]
09:00 |  | 1.6664 | 100 |  | 7.3346 | 100 |  | 6.6806 | 100 |  | 154.5928 | 100 |  | 0 | 100 |  | 2.4213 | 100 |  | 0 | 100 |  | 0 | 100 |  | 1.5905 | 78.8889 |  | 12.9155 | 100 |  | 10.9575 | 100 |  | 145.5184 | 100 |  | 944.0988 | 100 |  | 46494.9531 | 100 |  | 888.4139 | 100 |  | 7.8456 | 100 |  | In Marcia [30]
09:30 |  | 1.3298 | 100 |  | 6.5294 | 100 |  | 7.1103 | 100 |  | 134.8069 | 100 |  | 0 | 100 |  | 3.5999 | 100 |  | 0 | 100 |  | 0 | 100 |  | 1.7829 | 99.7222 |  | 12.8837 | 100 |  | 11.4497 | 100 |  | 144.4542 | 100 |  | 944.1572 | 100 |  | 46447.3633 | 100 |  | 886.5639 | 100 |  | 7.3553 | 100 |  | In Marcia [30]
10:00 |  | 2.7542 | 100 |  | 7.4596 | 100 |  | 7.5737 | 100 |  | 122.2915 | 100 |  | 0 | 100 |  | 2.363 | 100 |  | 0 | 100 |  | 0 | 100 |  | 1.6591 | 100 |  | 12.6408 | 100 |  | 11.6919 | 100 |  | 144.4466 | 100 |  | 944.287 | 100 |  | 46441.2539 | 100 |  | 893.7833 | 100 |  | 7.1179 | 100 |  | In Marcia [30]
10:30 |  | 5.2229 | 100 |  | 30.406 | 100 |  | 7.5798 | 100 |  | 128.2743 | 100 |  | 0 | 100 |  | 1.9958 | 100 |  | 0 | 100 |  | 0 | 100 |  | 1.6014 | 100 |  | 12.5983 | 100 |  | 11.8203 | 100 |  | 144.8533 | 100 |  | 943.9828 | 100 |  | 46517.6367 | 100 |  | 898.6528 | 100 |  | 7.0415 | 100 |  | In Marcia [30]
11:00 |  | 5.9809 | 100 |  | 25.7925 | 100 |  | 7.4576 | 100 |  | 132.4142 | 100 |  | 0 | 100 |  | 2.346 | 100 |  | 0 | 100 |  | 1.1754 | 100 |  | 1.6218 | 100 |  | 12.7914 | 100 |  | 11.9347 | 100 |  | 146.4676 | 100 |  | 944.1012 | 100 |  | 46908.1953 | 100 |  | 888.8861 | 100 |  | 7.2602 | 100 |  | In Marcia [30]
11:30 |  | 6.019 | 100 |  | 5.7927 | 100 |  | 7.5913 | 100 |  | 136.1175 | 100 |  | 0 | 100 |  | 2.2176 | 100 |  | 0 | 100 |  | 0 | 100 |  | 1.6899 | 100 |  | 12.719 | 100 |  | 12.1986 | 100 |  | 148.11 | 100 |  | 944.045 | 100 |  | 47544.5625 | 100 |  | 885.4556 | 100 |  | 7.1578 | 100 |  | In Marcia [30]
12:00 |  | 5.8288 | 100 |  | 3.4296 | 100 |  | 7.7405 | 100 |  | 138.2719 | 100 |  | 0 | 100 |  | 2.2147 | 100 |  | 0 | 100 |  | 0 | 100 |  | 1.6259 | 100 |  | 12.5867 | 100 |  | 12.6829 | 100 |  | 149.5572 | 100 |  | 943.99 | 100 |  | 48007.9688 | 100 |  | 893.0195 | 100 |  | 6.9114 | 100 |  | In Marcia [30]
12:30 |  | 6.0585 | 100 |  | 33.3634 | 100 |  | 7.2561 | 100 |  | 132.0853 | 100 |  | 0 | 100 |  | 3.2605 | 100 |  | 0 | 100 |  | 0.79626 | 100 |  | 1.8492 | 100 |  | 13.2102 | 100 |  | 14.6313 | 100 |  | 150.087 | 100 |  | 943.976 | 100 |  | 48346.9336 | 100 |  | 880.1306 | 100 |  | 7.2682 | 100 |  | In Marcia [30]
13:00 |  | 5.1701 | 100 |  | 7.6316 | 100 |  | 7.264 | 100 |  | 135.3978 | 100 |  | 0 | 100 |  | 2.8914 | 100 |  | 0 | 100 |  | 0 | 100 |  | 1.8412 | 87.2222 |  | 13.0787 | 100 |  | 13.3207 | 100 |  | 150.9128 | 100 |  | 944.0402 | 100 |  | 47945.0039 | 100 |  | 873.5555 | 100 |  | 7.3648 | 100 |  | In Marcia [30]
13:30 |  | 5.4713 | 100 |  | 5.501 | 100 |  | 6.9679 | 100 |  | 131.751 | 100 |  | 0 | 100 |  | 3.3391 | 100 |  | 0 | 100 |  | 0 | 100 |  | 1.7152 | 91.1111 |  | 13.2237 | 100 |  | 10.8486 | 100 |  | 148.9176 | 100 |  | 943.8935 | 100 |  | 47914.418 | 100 |  | 858.9667 | 100 |  | 7.9753 | 100 |  | In Marcia [30]
14:00 |  | 5.8435 | 100 |  | 2.8749 | 100 |  | 7.0913 | 100 |  | 123.624 | 100 |  | 0 | 100 |  | 2.3765 | 100 |  | 0 | 100 |  | 0 | 100 |  | 1.6641 | 100 |  | 13.0481 | 100 |  | 10.7219 | 100 |  | 147.3826 | 100 |  | 944.038 | 100 |  | 47375.9453 | 100 |  | 865.2083 | 100 |  | 7.8183 | 100 |  | In Marcia [30]
14:30 |  | 6.1709 | 100 |  | 22.2665 | 100 |  | 6.8324 | 100 |  | 129.4192 | 100 |  | 0 | 100 |  | 2.1674 | 100 |  | 0 | 100 |  | 0 | 100 |  | 1.7478 | 100 |  | 13.2785 | 100 |  | 10.2498 | 100 |  | 146.9124 | 100 |  | 943.9147 | 100 |  | 48288.6406 | 100 |  | 859.375 | 100 |  | 8.1966 | 100 |  | In Marcia [30]
15:00 |  | 5.539 | 100 |  | 12.7886 | 100 |  | 6.3313 | 100 |  | 144.7083 | 100 |  | 0 | 100 |  | 2.103 | 100 |  | 0 | 100 |  | 0 | 100 |  | 1.7384 | 100 |  | 13.3747 | 100 |  | 9.97 | 100 |  | 147.0497 | 100 |  | 943.9731 | 100 |  | 48577.5586 | 100 |  | 873.6194 | 100 |  | 8.4279 | 100 |  | In Marcia [30]
15:30 |  | 2.7175 | 100 |  | 9.0487 | 100 |  | 6.3592 | 100 |  | 137.4278 | 100 |  | 0 | 100 |  | 4.1486 | 100 |  | 0 | 100 |  | 0 | 100 |  | 1.714 | 100 |  | 13.4764 | 100 |  | 10.0631 | 100 |  | 143.9719 | 100 |  | 944.0046 | 100 |  | 48991.6758 | 100 |  | 866.8389 | 100 |  | 8.4322 | 100 |  | In Marcia [30]
16:00 |  | 5.5795 | 100 |  | 29.2586 | 100 |  | 7.6378 | 100 |  | 141.483 | 100 |  | 0 | 100 |  | 2.7568 | 100 |  | 0 | 100 |  | 0 | 100 |  | 1.5761 | 100 |  | 12.5276 | 100 |  | 12.1756 | 100 |  | 145.5558 | 100 |  | 943.8055 | 100 |  | 48445.7266 | 100 |  | 888.4083 | 100 |  | 6.9372 | 100 |  | In Marcia [30]
16:30 |  | 5.7313 | 100 |  | 3.1022 | 100 |  | 7.5109 | 100 |  | 139.8455 | 100 |  | 0 | 100 |  | 2.3383 | 100 |  | 0 | 100 |  | 0 | 100 |  | 1.6235 | 100 |  | 12.7184 | 100 |  | 12.0359 | 100 |  | 147.2103 | 100 |  | 943.8839 | 100 |  | 48067.6016 | 100 |  | 885.2584 | 100 |  | 7.1979 | 100 |  | In Marcia [30]
17:00 |  | 5.6157 | 100 |  | 3.6573 | 100 |  | 7.6452 | 100 |  | 142.0182 | 100 |  | 0 | 100 |  | 2.1619 | 100 |  | 0 | 100 |  | 0 | 100 |  | 1.6835 | 95.5556 |  | 12.6148 | 100 |  | 12.5111 | 100 |  | 147.4865 | 100 |  | 943.8619 | 100 |  | 48109.0117 | 100 |  | 889.6166 | 100 |  | 7.0131 | 100 |  | In Marcia [30]
17:30 |  | 5.5959 | 100 |  | 15.5212 | 100 |  | 7.5509 | 100 |  | 139.5091 | 100 |  | 0 | 100 |  | 2.3449 | 100 |  | 0 | 100 |  | 0 | 100 |  | 1.6204 | 82.7778 |  | 12.724 | 100 |  | 12.2998 | 100 |  | 148.0335 | 100 |  | 943.8961 | 100 |  | 47944.8008 | 100 |  | 886.1278 | 100 |  | 7.1848 | 100 |  | In Marcia [30]
18:00 |  | 6.0081 | 100 |  | 0.89728 | 100 |  | 7.2843 | 100 |  | 136.6295 | 100 |  | 0 | 100 |  | 2.3436 | 100 |  | 0 | 100 |  | 0 | 100 |  | 1.6503 | 100 |  | 12.9748 | 100 |  | 11.5457 | 100 |  | 148.4393 | 100 |  | 943.8726 | 100 |  | 47825.7617 | 100 |  | 869.1528 | 100 |  | 7.5719 | 100 |  | In Marcia [30]
18:30 |  | 5.615 | 100 |  | 4.1413 | 100 |  | 7.2256 | 100 |  | 138.4387 | 100 |  | 0 | 100 |  | 2.3098 | 100 |  | 0 | 100 |  | 0 | 100 |  | 1.7006 | 100 |  | 13.0035 | 100 |  | 11.4588 | 100 |  | 148.5338 | 100 |  | 943.7501 | 100 |  | 47576.25 | 100 |  | 871.2444 | 100 |  | 7.671 | 100 |  | In Marcia [30]
19:00 |  | 5.5343 | 100 |  | 18.4358 | 100 |  | 7.5789 | 100 |  | 145.5171 | 100 |  | 0 | 100 |  | 2.3295 | 100 |  | 0 | 100 |  | 0 | 100 |  | 1.6068 | 100 |  | 12.5885 | 100 |  | 11.6509 | 100 |  | 149.4986 | 100 |  | 943.8622 | 100 |  | 48436.6836 | 100 |  | 881.8195 | 100 |  | 7.2385 | 100 |  | In Marcia [30]
19:30 |  | 5.6662 | 100 |  | 33.195 | 100 |  | 7.3739 | 100 |  | 144.8228 | 100 |  | 0 | 100 |  | 2.3008 | 100 |  | 0 | 100 |  | 0 | 100 |  | 1.6198 | 100 |  | 12.7734 | 100 |  | 11.2131 | 100 |  | 151.3062 | 100 |  | 943.9163 | 100 |  | 48507.8359 | 100 |  | 880.3722 | 100 |  | 7.6293 | 100 |  | In Marcia [30]
20:00 |  | 5.6817 | 81.1111 |  | 23.476 | 81.1111 |  | 7.4835 | 81.1111 |  | 147.2663 | 81.1111 |  | 0 | 81.1111 |  | 2.4495 | 81.1111 |  | 0 | 81.1111 |  | 0 | 81.1111 |  | 1.6543 | 100 |  | 12.6712 | 81.1111 |  | 11.4313 | 81.1111 |  | 151.8855 | 100 |  | 944.0563 | 100 |  | 48811.8633 | 100 |  | 874.8278 | 100 |  | 7.1851 | 100 |  | In Marcia [30]
20:30 |  | 3.3614 | 84.1667 |  | 5.9462 | 84.1667 |  | 7.4623 | 84.1667 |  | 140.318 | 84.1667 |  | 0 | 84.1667 |  | 5.4908 | 84.1667 |  | 0 | 84.1667 |  | 0 | 84.4444 |  | 1.6248 | 100 |  | 12.7014 | 84.4444 |  | 11.4076 | 84.1667 |  | 151.5081 | 100 |  | 944.0743 | 100 |  | 48691.4102 | 100 |  | 883.7416 | 100 |  | 7.2552 | 100 |  | In Marcia [30]
21:00 |  | 5.3825 | 100 |  | 15.3624 | 100 |  | 7.2549 | 100 |  | 145.1913 | 100 |  | 0 | 100 |  | 3.4804 | 100 |  | 0 | 100 |  | 0 | 100 |  | 1.8188 | 100 |  | 13.1856 | 100 |  | 15.1094 | 100 |  | 150.1974 | 100 |  | 944.1924 | 100 |  | 49236.6875 | 100 |  | 882.5695 | 100 |  | 7.072 | 100 |  | In Marcia [30]
21:30 |  | 4.6633 | 100 |  | 43.8362 | 100 |  | 7.1398 | 100 |  | 146.1602 | 100 |  | 0 | 100 |  | 3.38 | 100 |  | 0 | 100 |  | 2.7342 | 100 |  | 2.0224 | 78.6111 |  | 13.1273 | 100 |  | 12.4604 | 100 |  | 150.2807 | 100 |  | 944.207 | 100 |  | 48698.8281 | 100 |  | 868.3222 | 100 |  | 7.7083 | 100 |  | In Marcia [30]
22:00 |  | 5.9782 | 100 |  | 18.1831 | 100 |  | 7.3219 | 100 |  | 142.732 | 100 |  | 0 | 100 |  | 2.0691 | 100 |  | 0 | 100 |  | 0 | 100 |  | 1.634 | 100 |  | 12.9668 | 100 |  | 11.3443 | 100 |  | 147.5222 | 100 |  | 944.3533 | 100 |  | 49135.1211 | 100 |  | 874.2667 | 100 |  | 7.4858 | 100 |  | In Marcia [30]
22:30 |  | 5.968 | 100 |  | 10.4006 | 100 |  | 7.11 | 100 |  | 136.9214 | 100 |  | 0 | 100 |  | 1.8766 | 100 |  | 0 | 100 |  | 0 | 100 |  | 1.7768 | 100 |  | 13.1481 | 100 |  | 10.8335 | 100 |  | 145.7627 | 100 |  | 944.5869 | 100 |  | 48750.1992 | 100 |  | 873.4694 | 100 |  | 7.978 | 100 |  | In Marcia [30]
23:00 |  | 5.879 | 100 |  | 49.8482 | 100 |  | 7.1503 | 100 |  | 139.4801 | 100 |  | 0 | 100 |  | 2.9141 | 100 |  | 0 | 100 |  | 2.9567 | 100 |  | 1.6381 | 100 |  | 12.9965 | 100 |  | 10.5173 | 100 |  | 144.9588 | 100 |  | 944.7424 | 100 |  | 48778.9141 | 100 |  | 867.8889 | 100 |  | 7.7771 | 100 |  | In Marcia [30]
23:30 |  | 5.6851 | 100 |  | 14.286 | 100 |  | 7.1782 | 100 |  | 135.6872 | 100 |  | 0 | 100 |  | 2.1339 | 100 |  | 0 | 100 |  | 0 | 100 |  | 1.6251 | 100 |  | 13.0108 | 100 |  | 10.6196 | 100 |  | 144.5244 | 100 |  | 944.921 | 100 |  | 48853.9336 | 100 |  | 874.6028 | 100 |  | 7.807 | 100 |  | In Marcia [30]
24:00 |  | 6.0305 | 100 |  | 39.1491 | 100 |  | 7.1561 | 100 |  | 134.8969 | 100 |  | 0 | 100 |  | 2.2331 | 100 |  | 0 | 100 |  | 1.518 | 100 |  | 1.6294 | 100 |  | 13.0593 | 100 |  | 10.8528 | 100 |  | 144.2258 | 100 |  | 945.3766 | 100 |  | 48976.25 | 100 |  | 873.3222 | 100 |  | 7.7727 | 100 |  | In Marcia [30]
Limite 30 Min |  | 60 |  |  | 100 | [5 empty] | 400 |  |  | 200 | [5 empty] | 4 |  |  | 20 |  |  | 30
MIN |  | 0.41724 |  |  | 0 |  |  | 4.5861 |  |  | 117.1672 |  |  | 0 |  |  | 0.95386 |  |  | 0 |  |  | 0 |  |  | 1.5761 |  |  | 12.4678 |  |  | 8.8221 |  |  | 130.3769 |  |  | 943.2703 |  |  | 40861.1016 |  |  | 858.9667 |  |  | 6.9114
MAX |  | 6.1709 |  |  | 57.204 |  |  | 7.7405 |  |  | 154.5928 |  |  | 0 |  |  | 5.4908 |  |  | 0 |  |  | 2.9567 |  |  | 2.0491 |  |  | 13.4772 |  |  | 15.3084 |  |  | 151.8855 |  |  | 945.3766 |  |  | 49236.6875 |  |  | 911.0555 |  |  | 8.7919
%Medie < Soglia |  | 100 | [8 empty] | 99.8577 |  |  | 100 | [5 empty] | 100 |  |  | 100 |  |  | 99.9715
Soglia 97% |  | 10 | [8 empty] | 200 |  |  | 50 | [5 empty] | 2 |  |  | 10 |  |  | 10
Media Giorno: |  | 4.8706 | 100 |  | 16.1913 | 100 |  | 7.1572 | 100 |  | 135.4274 | 100 |  | 0 | 100 |  | 2.4435 | 100 |  | 0 | 100 |  | 0.21497 | 100 |  | 1.699 | 100 |  | 12.9423 | 100 |  | 11.5173 | 100 |  | 146.0521 | 100 |  | 943.9775 | 100 |  | 47607.9093 | 100 |  | 880.5228 | 100 |  | 7.5317 | 100 | (6) | 48
Limite Giorno |  | 10 |  |  | 50 | [5 empty] | 200 |  |  | 50 | [5 empty] | 1 |  |  | 10 |  |  | 10
Note:
| (1) | Assenza Registrazioni Medie | [7 empty] | Elaborazioni conformi Allegato VI, Parte V, D.Lgs. n. 152 del 03/04/2006 | [11 empty] | Elaborazioni DLgs 46/14: [Giorno Solare]
| (2) | Assenza Registrazioni I.D. | [7 empty] | Elaborazioni Conformi Titolo III Bis, Parte IV, D.Lgs. 152/06 del 03/04/2006 (D.Lgs. 46/14) | [12 empty] | 144 | Medie 10 Minuti Totali della Misura del CO.
| (3) | Assenza Registrazioni Note o Parametri | [7 empty] | Ossigeno di Riferimento: 11,00 %V. | [12 empty] | 139 | Medie 10 Minuti Valide della Misura del CO.
| (4) | Media Non Valida | [20 empty] | 0 | Medie 10 Minuti del CO superiori al valore di 150 mg/Nm3.
| (5) | Valore superiore al Limite o Soglia | [7 empty] | Report prodotto il 09/04/2021 01:06:08 | [12 empty] | 100,00% | Medie 10 Minuti del CO inferiori al valore di 150 mg/Nm3.
| (6) | Mezzore di Normale Funzionamento | [7 empty] | Reports ver. 3.50.66 - (C) 1995-2018 C.T. Sistemi srl

## Linea 2
Ecologia Oggi S.p.A. Gioia Tauro - Data: 08/04/2021
Report Medie 30 Minuti - Linea 2
|  | Ac. Cloridrico |  |  | Ossido Carbonio |  |  | An. Carbonica |  |  | Ossidi Azoto |  |  | Ossidi Zolfo |  |  | Ammoniaca |  |  | Ac. Fluoridrico |  |  | Carb. Org. Totale |  |  | Polveri |  |  | Ossigeno |  |  | Umidità Fumi |  |  | Temp. Fumi |  |  | Press. Fumi |  |  | Portata Fumi |  |  | T° Post Comb. |  |  | O2 Post. Comb. |  |  | Impianto
Ore | Note | mg/Nm3 | ID % | Note | mg/Nm3 | ID % | Note | %V | ID % | Note | mg/Nm3 | ID % | Note | mg/Nm3 | ID % | Note | mg/Nm3 | ID % | Note | mg/Nm3 | ID % | Note | mg/Nm3 | ID % | Note | mg/Nm3 | ID % | Note | %V | ID % | Note | %V | ID % | Note | °C | ID % | Note | mBar | ID % | Note | Nm3/h | ID % | Note | °C | ID % | Note | %V | ID % | Note | Stato
00:30 | (4) | 0.4029 | 100 | (4) | 0.81848 | 100 |  | 0.035216 | 100 | (4) | 0.072602 | 100 | (4) | 0 | 100 | (4) | 0.017843 | 100 | (4) | 0 | 100 | (4) | 1.3261 | 100 | (4) | 0.87528 | 100 |  | 20.9225 | 100 |  | 1.2335 | 100 |  | 17.843 | 100 |  | 1007.9714 | 100 |  | 0 | 100 |  | 17.3083 | 100 |  | 20.4344 | 100 |  | Fermo [34]
01:00 | (4) | 0.34965 | 100 | (4) | 0.80999 | 100 |  | 0.035373 | 100 | (4) | 0.16773 | 100 | (4) | 0 | 100 | (4) | 0.0073329 | 100 | (4) | 0 | 100 | (4) | 1.3353 | 100 | (4) | 0.87606 | 100 |  | 20.9262 | 100 |  | 1.2652 | 100 |  | 18.176 | 100 |  | 1008.2432 | 100 |  | 0 | 100 |  | 17 | 100 |  | 20.4306 | 100 |  | Fermo [34]
01:30 | (4) | 0.39639 | 100 | (4) | 0.81701 | 100 |  | 0.035461 | 100 | (4) | 0.012409 | 100 | (4) | 0 | 100 | (4) | 0.010897 | 100 | (4) | 0 | 100 | (4) | 1.3413 | 100 | (4) | 0.87455 | 78.8889 |  | 20.9271 | 100 |  | 1.2555 | 100 |  | 17.7239 | 100 |  | 1008.3141 | 100 |  | 0 | 100 |  | 16.3472 | 100 |  | 20.4315 | 100 |  | Fermo [34]
02:00 | (4) | 0.39676 | 100 | (4) | 0.81644 | 100 |  | 0.035317 | 100 | (4) | 0.072121 | 100 | (4) | 0 | 100 | (4) | 0.012081 | 100 | (4) | 0 | 100 | (4) | 1.3383 | 100 | (4) | 0.87491 | 100 |  | 20.9273 | 100 |  | 1.2359 | 100 |  | 17.8586 | 100 |  | 1008.1616 | 100 |  | 0 | 100 |  | 17 | 100 |  | 20.4171 | 100 |  | Fermo [34]
02:30 | (4) | 0.39812 | 100 | (4) | 0.8288 | 100 |  | 0.036041 | 100 | (4) | 0.013827 | 100 | (4) | 0 | 100 | (4) | 0.0050737 | 100 | (4) | 0 | 100 | (4) | 1.3437 | 100 | (4) | 0.87404 | 100 |  | 20.9289 | 100 |  | 1.2146 | 100 |  | 17.7441 | 100 |  | 1008.5569 | 100 |  | 0 | 100 |  | 16.4556 | 100 |  | 20.4202 | 100 |  | Fermo [34]
03:00 | (4) | 0.43887 | 100 | (4) | 0.85686 | 100 |  | 0.036061 | 100 | (4) | 0.037635 | 100 | (4) | 0 | 100 | (4) | 0.014209 | 100 | (4) | 0 | 100 | (4) | 1.3474 | 100 | (4) | 0.87262 | 100 |  | 20.9312 | 100 |  | 1.1918 | 100 |  | 17.4812 | 100 |  | 1009.0547 | 100 |  | 0 | 100 |  | 16.1056 | 100 |  | 20.4108 | 100 |  | Fermo [34]
03:30 | (4) | 0.4384 | 100 | (4) | 0.85412 | 100 |  | 0.036184 | 100 | (4) | 0.061552 | 100 | (4) | 0 | 100 | (4) | 0.0076667 | 100 | (4) | 0 | 100 | (4) | 1.3481 | 100 | (4) | 0.87159 | 100 |  | 20.9344 | 100 |  | 1.1901 | 100 |  | 17.2674 | 100 |  | 1009.4858 | 100 |  | 0 | 100 |  | 16.4167 | 100 |  | 20.411 | 100 |  | Fermo [34]
04:00 | (4) | 0.42338 | 100 | (4) | 0.8838 | 100 |  | 0.035674 | 100 | (4) | 0.038075 | 100 | (4) | 0 | 100 | (4) | 0.022283 | 100 | (4) | 0 | 100 | (4) | 1.3468 | 100 | (4) | 0.8702 | 100 |  | 20.9366 | 100 |  | 1.1754 | 100 |  | 16.9948 | 100 |  | 1009.994 | 100 |  | 0 | 100 |  | 16 | 100 |  | 20.4138 | 100 |  | Fermo [34]
04:30 | (4) | 0.38605 | 100 | (4) | 0.8581 | 100 |  | 0.036338 | 100 | (4) | 0.05821 | 100 | (4) | 0 | 100 | (4) | 0.021138 | 100 | (4) | 0 | 100 | (4) | 1.3508 | 100 | (4) | 0.86892 | 100 |  | 20.9377 | 100 |  | 1.1513 | 100 |  | 16.7568 | 100 |  | 1010.4033 | 100 |  | 0 | 100 |  | 16 | 100 |  | 20.4081 | 100 |  | Fermo [34]
05:00 | (4) | 0.47185 | 100 | (4) | 0.83495 | 100 |  | 0.036446 | 100 | (4) | 0.019074 | 100 | (4) | 0 | 100 | (4) | 0.021968 | 100 | (4) | 0 | 100 | (4) | 1.348 | 100 | (4) | 0.86768 | 100 |  | 20.939 | 100 |  | 1.1252 | 100 |  | 16.5629 | 100 |  | 1010.902 | 100 |  | 0 | 100 |  | 16 | 100 |  | 20.4099 | 100 |  | Fermo [34]
05:30 | (4) | 0.4611 | 100 | (4) | 0.90344 | 100 |  | 0.036191 | 100 | (4) | 0.13268 | 100 | (4) | 0 | 100 | (4) | 0.008734 | 100 | (4) | 0 | 100 | (4) | 1.3437 | 100 | (4) | 0.86637 | 78.8889 |  | 20.9399 | 100 |  | 1.0973 | 100 |  | 16.3872 | 100 |  | 1011.5333 | 100 |  | 0 | 100 |  | 16 | 100 |  | 20.4113 | 100 |  | Fermo [34]
06:00 | (4) | 0.47281 | 100 | (4) | 0.90211 | 100 |  | 0.036561 | 100 | (4) | 0.0065045 | 100 | (4) | 0 | 100 | (4) | 0.0073 | 100 | (4) | 0 | 100 | (4) | 1.3486 | 100 | (4) | 0.86509 | 100 |  | 20.9396 | 100 |  | 1.0794 | 100 |  | 16.213 | 100 |  | 1012.2362 | 100 |  | 0 | 100 |  | 16 | 100 |  | 20.4024 | 100 |  | Fermo [34]
06:30 | (4) | 0.48623 | 100 | (4) | 0.9228 | 100 |  | 0.038441 | 100 | (4) | 0.011035 | 100 | (4) | 0 | 100 | (4) | 0.012306 | 100 | (4) | 0 | 100 | (4) | 1.4182 | 100 | (4) | 0.86367 | 100 |  | 20.9365 | 100 |  | 1.085 | 100 |  | 15.8562 | 100 |  | 1012.7117 | 100 |  | 0 | 100 |  | 16 | 100 |  | 20.4102 | 100 |  | Fermo [34]
07:00 | (4) | 0.47974 | 100 | (4) | 0.8555 | 100 |  | 0.036251 | 100 | (4) | 0 | 100 | (4) | 0 | 100 | (4) | 0.01419 | 100 | (4) | 0 | 100 | (4) | 1.4245 | 100 | (4) | 0.86296 | 100 |  | 20.9365 | 100 |  | 1.0721 | 100 |  | 15.8285 | 100 |  | 1013.3138 | 100 |  | 0 | 100 |  | 16 | 100 |  | 20.4104 | 100 |  | Fermo [34]
07:30 | (4) | 0.50382 | 100 | (4) | 0.85992 | 100 |  | 0.036022 | 100 | (4) | 0.044132 | 100 | (4) | 0 | 100 | (4) | 0.0055339 | 100 | (4) | 0 | 100 | (4) | 1.4138 | 100 | (4) | 0.86328 | 100 |  | 20.9323 | 100 |  | 1.0525 | 100 |  | 16.0718 | 100 |  | 1013.5891 | 100 |  | 0 | 100 |  | 16 | 100 |  | 20.4098 | 100 |  | Fermo [34]
08:00 | (4) | 0.53969 | 86.1111 | (4) | 0.87479 | 86.1111 |  | 0.036545 | 86.1111 | (4) | 0.021747 | 86.1111 | (4) | 0 | 86.1111 | (4) | 0.0082169 | 86.1111 | (4) | 0 | 86.1111 | (4) | 1.4274 | 86.1111 | (4) | 0.86348 | 100 |  | 20.9297 | 86.1111 |  | 1.0273 | 86.1111 |  | 16.3373 | 100 |  | 1014.0311 | 100 |  | 0 | 100 |  | 16.3528 | 100 |  | 20.4115 | 100 |  | Fermo [34]
08:30 | (4) | 0.59136 | 80 | (4) | 0.9607 | 80 |  | 0.039287 | 80 | (4) | 0.050406 | 80 | (4) | 0 | 80 | (4) | 0.0011703 | 80 | (4) | 0 | 80 | (4) | 1.4473 | 80 | (4) | 0.86423 | 100 |  | 20.9623 | 80 |  | 1.0318 | 80 |  | 16.7337 | 100 |  | 1014.5861 | 100 |  | 0 | 100 |  | 17 | 100 |  | 20.4105 | 100 |  | Fermo [34]
09:00 | (4) | 0.60755 | 100 | (4) | 0.8332 | 100 |  | 0.037436 | 100 | (4) | 0.16607 | 100 | (4) | 0 | 100 | (4) | 0.0052904 | 100 | (4) | 0 | 100 | (4) | 1.4055 | 100 | (4) | 0.86509 | 100 |  | 20.9683 | 100 |  | 1.0357 | 100 |  | 17.1605 | 100 |  | 1015.1013 | 100 |  | 0 | 100 |  | 17 | 100 |  | 20.3945 | 100 |  | Fermo [34]
09:30 | (4) | 0.60921 | 100 | (4) | 0.81801 | 100 |  | 0.036223 | 100 | (4) | 0.067324 | 100 | (4) | 0 | 100 | (4) | 0 | 100 | (4) | 0 | 100 | (4) | 1.3793 | 100 | (4) | 0.97357 | 78.8889 |  | 20.9658 | 100 |  | 1.0216 | 100 |  | 17.6105 | 100 |  | 1015.5241 | 100 |  | 0 | 100 |  | 17.6389 | 100 |  | 20.4045 | 100 |  | Fermo [34]
10:00 | (4) | 0.66135 | 100 | (4) | 0.84983 | 100 |  | 0.035947 | 100 | (4) | 0.14999 | 100 | (4) | 0 | 100 | (4) | 0.0014345 | 100 | (4) | 0 | 100 | (4) | 1.3587 | 100 | (4) | 0.86673 | 100 |  | 20.9629 | 100 |  | 1.0075 | 100 |  | 18.025 | 100 |  | 1015.9133 | 100 |  | 0 | 100 |  | 18 | 100 |  | 20.4099 | 100 |  | Fermo [34]
10:30 | (4) | 0.64562 | 100 | (4) | 0.87605 | 100 |  | 0.036057 | 100 | (4) | 0.069343 | 100 | (4) | 0 | 100 | (4) | 0.001223 | 100 | (4) | 0 | 100 | (4) | 1.3536 | 100 | (4) | 0.86784 | 100 |  | 20.9612 | 100 |  | 0.98976 | 100 |  | 18.5044 | 100 |  | 1016.1016 | 100 |  | 0 | 100 |  | 18 | 100 |  | 20.4111 | 100 |  | Fermo [34]
11:00 | (4) | 0.59948 | 100 | (4) | 0.86485 | 100 |  | 0.036183 | 100 | (4) | 0.060411 | 100 | (4) | 0 | 100 | (4) | 0.00062118 | 100 | (4) | 0 | 100 | (4) | 1.3506 | 100 | (4) | 0.86837 | 100 |  | 20.9568 | 100 |  | 0.97734 | 100 |  | 18.7569 | 100 |  | 1016.2294 | 100 |  | 0 | 100 |  | 18 | 100 |  | 20.4136 | 100 |  | Fermo [34]
11:30 | (4) | 0.64515 | 100 | (4) | 0.82061 | 100 |  | 0.036706 | 100 | (4) | 0.036243 | 100 | (4) | 0 | 100 | (4) | 0.0046659 | 100 | (4) | 0 | 100 | (4) | 1.3498 | 100 | (4) | 0.86856 | 100 |  | 20.9535 | 100 |  | 0.96856 | 100 |  | 18.8727 | 100 |  | 1016.3204 | 100 |  | 0 | 100 |  | 18 | 100 |  | 20.4144 | 100 |  | Fermo [34]
12:00 | (4) | 0.62073 | 100 | (4) | 0.80601 | 100 |  | 0.03685 | 100 | (4) | 0.12272 | 100 | (4) | 0 | 100 | (4) | 0.002215 | 100 | (4) | 0 | 100 | (4) | 1.3488 | 100 | (4) | 0.86864 | 100 |  | 20.9513 | 100 |  | 0.9748 | 100 |  | 18.8973 | 100 |  | 1016.3841 | 100 |  | 0 | 100 |  | 18 | 100 |  | 20.4217 | 100 |  | Fermo [34]
12:30 | (4) | 0.60871 | 100 | (4) | 0.88565 | 100 |  | 0.036755 | 100 | (4) | 0.13115 | 100 | (4) | 0 | 100 | (4) | 0.0012422 | 100 | (4) | 0 | 100 | (4) | 1.3501 | 100 | (4) | 0.86855 | 100 |  | 20.9499 | 100 |  | 0.97536 | 100 |  | 18.9003 | 100 |  | 1016.5042 | 100 |  | 0 | 100 |  | 18.2111 | 100 |  | 20.4202 | 100 |  | Fermo [34]
13:00 | (4) | 0.67993 | 100 | (4) | 0.8662 | 100 |  | 0.037033 | 100 | (4) | 0.043069 | 100 | (4) | 0 | 100 | (4) | 0.00060865 | 100 | (4) | 0 | 100 | (4) | 1.3495 | 100 | (4) | 0.86831 | 100 |  | 20.9465 | 100 |  | 0.95054 | 100 |  | 18.9 | 100 |  | 1016.5334 | 100 |  | 0 | 100 |  | 20.3861 | 100 |  | 20.4223 | 100 |  | Fermo [34]
13:30 | (4) | 0.70555 | 100 | (4) | 0.82858 | 100 |  | 0.03673 | 100 | (4) | 0.094562 | 100 | (4) | 0 | 100 | (4) | 0.0023788 | 100 | (4) | 0 | 100 | (4) | 1.3455 | 100 | (4) | 0.86807 | 78.8889 |  | 20.9436 | 100 |  | 0.93116 | 100 |  | 18.8992 | 100 |  | 1016.6019 | 100 |  | 0 | 100 |  | 19.7944 | 100 |  | 20.423 | 100 |  | Fermo [34]
14:00 | (4) | 0.6608 | 100 | (4) | 0.86355 | 100 |  | 0.036744 | 100 | (4) | 0.0029101 | 100 | (4) | 0 | 100 | (4) | 0.0010145 | 100 | (4) | 0 | 100 | (4) | 1.3461 | 100 | (4) | 0.86806 | 100 |  | 20.9398 | 100 |  | 0.91158 | 100 |  | 18.9446 | 100 |  | 1016.5797 | 100 |  | 0 | 100 |  | 19 | 100 |  | 20.4163 | 100 |  | Fermo [34]
14:30 | (4) | 0.64132 | 100 | (4) | 0.82242 | 100 |  | 0.036515 | 100 | (4) | 0.0092589 | 100 | (4) | 0 | 100 | (4) | 0.0040718 | 100 | (4) | 0 | 100 | (4) | 1.3439 | 100 | (4) | 0.86832 | 100 |  | 20.9378 | 100 |  | 0.89784 | 100 |  | 19.0685 | 100 |  | 1016.5648 | 100 |  | 0 | 100 |  | 18.575 | 100 |  | 20.4166 | 100 |  | Fermo [34]
15:00 | (4) | 0.63083 | 100 | (4) | 0.79698 | 100 |  | 0.036336 | 100 | (4) | 0 | 100 | (4) | 0 | 100 | (4) | 0.0030002 | 100 | (4) | 0 | 100 | (4) | 1.3417 | 100 | (4) | 0.86841 | 100 |  | 20.9361 | 100 |  | 0.88422 | 100 |  | 19.1506 | 100 |  | 1016.5997 | 100 |  | 0 | 100 |  | 18 | 100 |  | 20.4117 | 100 |  | Fermo [34]
15:30 | (4) | 0.63577 | 100 | (4) | 0.83526 | 100 |  | 0.036398 | 100 | (4) | 0.017615 | 100 | (4) | 0 | 100 | (4) | 0.0035008 | 100 | (4) | 0 | 100 | (4) | 1.3375 | 100 | (4) | 0.86921 | 100 |  | 20.9332 | 100 |  | 0.87552 | 100 |  | 19.3422 | 100 |  | 1016.5577 | 100 |  | 0 | 100 |  | 17.8167 | 100 |  | 20.4112 | 100 |  | Fermo [34]
16:00 | (4) | 0.66277 | 100 | (4) | 0.816 | 100 |  | 0.036565 | 100 | (4) | 0 | 100 | (4) | 0 | 100 | (4) | 0.0016331 | 100 | (4) | 0 | 100 | (4) | 1.3373 | 100 | (4) | 0.86924 | 100 |  | 20.9298 | 100 |  | 0.8663 | 100 |  | 19.4691 | 100 |  | 1016.5532 | 100 |  | 0 | 100 |  | 17 | 100 |  | 20.4123 | 100 |  | Fermo [34]
16:30 | (4) | 0.62947 | 100 | (4) | 0.82269 | 100 |  | 0.036676 | 100 | (4) | 0.015418 | 100 | (4) | 0 | 100 | (4) | 3.1848e-05 | 100 | (4) | 0 | 100 | (4) | 1.3396 | 100 | (4) | 0.86893 | 100 |  | 20.9255 | 100 |  | 0.85229 | 100 |  | 19.4676 | 100 |  | 1016.7722 | 100 |  | 0 | 100 |  | 17 | 100 |  | 20.4108 | 100 |  | Fermo [34]
17:00 | (4) | 0.62526 | 100 | (4) | 0.81015 | 100 |  | 0.03679 | 100 | (4) | 0.012064 | 100 | (4) | 0 | 100 | (4) | 0.0020554 | 100 | (4) | 0 | 100 | (4) | 1.3402 | 100 | (4) | 0.86862 | 100 |  | 20.9213 | 100 |  | 0.84437 | 100 |  | 19.4818 | 100 |  | 1017.0931 | 100 |  | 0 | 100 |  | 17.0722 | 100 |  | 20.4102 | 100 |  | Fermo [34]
17:30 | (4) | 0.60157 | 100 | (4) | 0.78591 | 100 |  | 0.036677 | 100 | (4) | 0 | 100 | (4) | 0 | 100 | (4) | 0.004317 | 100 | (4) | 0 | 100 | (4) | 1.3388 | 100 | (4) | 0.86781 | 78.6111 |  | 20.916 | 100 |  | 0.82419 | 100 |  | 19.3295 | 100 |  | 1017.3102 | 100 |  | 0 | 100 |  | 17.9833 | 100 |  | 20.4109 | 100 |  | Fermo [34]
18:00 | (4) | 0.593 | 100 | (4) | 0.78437 | 100 |  | 0.036581 | 100 | (4) | 0 | 100 | (4) | 0 | 100 | (4) | 0.0010466 | 100 | (4) | 0 | 100 | (4) | 1.337 | 100 | (4) | 0.86715 | 100 |  | 20.9146 | 100 |  | 0.80965 | 100 |  | 19.1894 | 100 |  | 1017.4534 | 100 |  | 0 | 100 |  | 18 | 100 |  | 20.4113 | 100 |  | Fermo [34]
18:30 | (4) | 0.54243 | 100 | (4) | 0.78054 | 100 |  | 0.036528 | 100 | (4) | 0.041633 | 100 | (4) | 0 | 100 | (4) | 0.010367 | 100 | (4) | 0 | 100 | (4) | 1.3356 | 100 | (4) | 0.86635 | 100 |  | 20.9113 | 100 |  | 0.79839 | 100 |  | 18.9954 | 100 |  | 1017.595 | 100 |  | 0 | 100 |  | 18 | 100 |  | 20.4144 | 100 |  | Fermo [34]
19:00 | (4) | 0.57008 | 100 | (4) | 0.77912 | 100 |  | 0.036586 | 100 | (4) | 0.0065184 | 100 | (4) | 0 | 100 | (4) | 0.0019659 | 100 | (4) | 0 | 100 | (4) | 1.3398 | 100 | (4) | 0.86545 | 100 |  | 20.9111 | 100 |  | 0.79557 | 100 |  | 18.7856 | 100 |  | 1017.9004 | 100 |  | 0 | 100 |  | 17.7861 | 100 |  | 20.4134 | 100 |  | Fermo [34]
19:30 | (4) | 0.6113 | 100 | (4) | 0.77931 | 100 |  | 0.036308 | 100 | (4) | 0.02701 | 100 | (4) | 0 | 100 | (4) | 0.0020908 | 100 | (4) | 0 | 100 | (4) | 1.3435 | 100 | (4) | 0.86418 | 100 |  | 20.9076 | 100 |  | 0.78525 | 100 |  | 18.498 | 100 |  | 1018.2807 | 100 |  | 0 | 100 |  | 17 | 100 |  | 20.4269 | 100 |  | Fermo [34]
20:00 | (4) | 0.59126 | 86.3889 | (4) | 0.87071 | 86.3889 |  | 0.036246 | 86.3889 | (4) | 0.068082 | 86.3889 | (4) | 0 | 86.3889 | (4) | 0.0026575 | 86.3889 | (4) | 0 | 86.3889 | (4) | 1.3804 | 86.3889 | (4) | 0.86268 | 100 |  | 20.9064 | 86.3889 |  | 0.80177 | 86.3889 |  | 18.068 | 100 |  | 1018.7145 | 100 |  | 0 | 100 |  | 17 | 100 |  | 20.4284 | 100 |  | Fermo [34]
20:30 | (4) | 0.63144 | 79.1667 | (4) | 1.0774 | 79.1667 |  | 0.038923 | 79.1667 | (4) | 0.006804 | 79.1667 | (4) | 0 | 79.1667 | (4) | 0.071486 | 79.1667 | (4) | 0 | 79.1667 | (4) | 1.3904 | 79.4444 | (4) | 0.86108 | 100 |  | 20.9397 | 79.4444 |  | 0.80908 | 79.1667 |  | 17.6002 | 100 |  | 1019.0449 | 100 |  | 0 | 100 |  | 16.3306 | 100 |  | 20.4109 | 100 |  | Fermo [34]
21:00 | (4) | 0.59098 | 100 | (4) | 1.0146 | 100 |  | 0.038848 | 100 | (4) | 0.014677 | 100 | (4) | 0 | 100 | (4) | 0.055727 | 100 | (4) | 0 | 100 | (4) | 1.3893 | 100 | (4) | 0.85945 | 100 |  | 20.9482 | 100 |  | 0.80868 | 100 |  | 17.0928 | 100 |  | 1019.1942 | 100 |  | 0 | 100 |  | 15.5083 | 100 |  | 20.4063 | 100 |  | Fermo [34]
21:30 | (4) | 0.62773 | 100 | (4) | 1.0936 | 100 |  | 0.038904 | 100 | (4) | 0.012222 | 100 | (4) | 0 | 100 | (4) | 0.05378 | 100 | (4) | 0 | 100 | (4) | 1.3912 | 100 | (4) | 0.91918 | 78.6111 |  | 20.9487 | 100 |  | 0.8082 | 100 |  | 16.6058 | 100 |  | 1019.3752 | 100 |  | 0 | 100 |  | 14.225 | 100 |  | 20.3967 | 100 |  | Fermo [34]
22:00 | (4) | 0.58079 | 100 | (4) | 1.1184 | 100 |  | 0.038812 | 100 | (4) | 0 | 100 | (4) | 0 | 100 | (4) | 0.05393 | 100 | (4) | 0 | 100 | (4) | 1.3895 | 100 | (4) | 0.8562 | 100 |  | 20.9481 | 100 |  | 0.80108 | 100 |  | 16.0838 | 100 |  | 1019.4301 | 100 |  | 0 | 100 |  | 14 | 100 |  | 20.3918 | 100 |  | Fermo [34]
22:30 | (4) | 0.57265 | 100 | (4) | 1.1003 | 100 |  | 0.038861 | 100 | (4) | 0.01515 | 100 | (4) | 0 | 100 | (4) | 0.066031 | 100 | (4) | 0 | 100 | (4) | 1.3879 | 100 | (4) | 0.85455 | 100 |  | 20.9488 | 100 |  | 0.78785 | 100 |  | 15.5816 | 100 |  | 1019.4799 | 100 |  | 0 | 100 |  | 14 | 100 |  | 20.3934 | 100 |  | Fermo [34]
23:00 | (4) | 0.53747 | 100 | (4) | 1.2892 | 100 |  | 0.042963 | 100 | (4) | 0.00073843 | 100 | (4) | 0 | 100 | (4) | 0.097587 | 100 | (4) | 0 | 100 | (4) | 1.4151 | 100 | (4) | 0.85311 | 100 |  | 20.9441 | 100 |  | 0.77376 | 100 |  | 15.1441 | 100 |  | 1019.5143 | 100 |  | 0 | 100 |  | 14 | 100 |  | 20.3888 | 100 |  | Fermo [34]
23:30 | (4) | 0.52173 | 100 | (4) | 1.4552 | 100 |  | 0.052011 | 100 | (4) | 0.0044555 | 100 | (4) | 0 | 100 | (4) | 0.057634 | 100 | (4) | 0 | 100 | (4) | 1.4353 | 100 | (4) | 0.85139 | 100 |  | 20.9366 | 100 |  | 0.76396 | 100 |  | 14.6592 | 100 |  | 1019.7528 | 100 |  | 0 | 100 |  | 14 | 100 |  | 20.3858 | 100 |  | Fermo [34]
24:00 | (4) | 0.52921 | 100 | (4) | 1.2047 | 100 |  | 0.052196 | 100 | (4) | 0 | 100 | (4) | 0 | 100 | (4) | 0.082665 | 100 | (4) | 0 | 100 | (4) | 1.4253 | 100 | (4) | 0.85002 | 100 |  | 20.9378 | 100 |  | 0.75426 | 100 |  | 14.2119 | 100 |  | 1019.7161 | 100 |  | 0 | 100 |  | 14 | 100 |  | 20.3776 | 100 |  | Fermo [34]
Limite 30 Min |  | 60 |  |  | 100 | [5 empty] | 400 |  |  | 200 | [5 empty] | 4 |  |  | 20 |  |  | 30
MIN
MAX
%Medie < Soglia |  | 100 | [8 empty] | 100 |  |  | 100 | [5 empty] | 100 |  |  | 99.8377 |  |  | 100
Soglia 97% |  | 10 | [8 empty] | 200 |  |  | 50 | [5 empty] | 2 |  |  | 10 |  |  | 10
Media Giorno: | (4) |  |  | (4) |  |  | (4) |  |  | (4) |  |  | (4) |  |  | (4) |  |  | (4) |  |  | (4) |  |  | (4) |  |  | (4) |  |  | (4) |  |  | (4) |  |  | (4) |  |  | (4) |  |  | (4) |  |  | (4) |  |  | (6) | 0
Limite Giorno |  | 10 |  |  | 50 | [5 empty] | 200 |  |  | 50 | [5 empty] | 1 |  |  | 10 |  |  | 10
Note:
| (1) | Assenza Registrazioni Medie | [7 empty] | Elaborazioni conformi Allegato VI, Parte V, D.Lgs. n. 152 del 03/04/2006 | [11 empty] | Elaborazioni DLgs 46/14: [Giorno Solare]
| (2) | Assenza Registrazioni I.D. | [7 empty] | Elaborazioni Conformi Titolo III Bis, Parte IV, D.Lgs. 152/06 del 03/04/2006 (D.Lgs. 46/14) | [12 empty] | 144 | Medie 10 Minuti Totali della Misura del CO.
| (3) | Assenza Registrazioni Note o Parametri | [7 empty] | Ossigeno di Riferimento: 11,00 %V. | [12 empty] | 0 | Medie 10 Minuti Valide della Misura del CO.
| (4) | Media Non Valida | [20 empty] | 0 | Medie 10 Minuti del CO superiori al valore di 150 mg/Nm3.
| (5) | Valore superiore al Limite o Soglia | [7 empty] | Report prodotto il 09/04/2021 01:06:16
| (6) | Mezzore di Normale Funzionamento | [7 empty] | Reports ver. 3.50.66 - (C) 1995-2018 C.T. Sistemi srl

## Allarmi
Ecologia Oggi S.p.A. Gioia Tauro
Report Giornaliero Allarmi |  |  | Data: 08/04/2021
Inizio | Riconosc. | Fine | Allarme
00:48:52 | 00:48:52 | 00:55:13 | Linea 1: Calibrazione in Corso Polveri
01:11:31 | 01:11:31 | 01:17:54 | Linea 2: Calibrazione in Corso Polveri
01:33:35 | 01:33:35 | 01:36:30 | Linea 1: Super. Preallarme Semiorario Ossido Carbonio
01:33:36 | 01:33:36 | 01:36:33 | Linea 1: BLOCCO Preallarme Medie Semiorarie
04:00:05 | 04:00:05 | 04:06:20 | Linea 1: Super. Preallarme Semiorario Ossidi Azoto
04:00:07 | 04:00:07 | 04:06:26 | Linea 1: BLOCCO Preallarme Medie Semiorarie
04:51:17 | 04:51:17 | 04:57:40 | Linea 1: Calibrazione in Corso Polveri
05:12:42 | 05:12:42 | 05:19:04 | Linea 2: Calibrazione in Corso Polveri
07:30:05 | 07:30:05 | 07:32:50 | Linea 1: Super. Preallarme Semiorario Ossido Carbonio
07:30:06 | 07:30:06 | 07:33:32 | Linea 1: BLOCCO Preallarme Medie Semiorarie
07:38:36 | 09:11:31 | 07:39:03 | Linea 1: Forno Spento
07:38:39 | 07:38:39 | 07:39:09 | Linea 1: Impianto in Fermo
07:39:09 | 07:39:09 | 08:40:41 | Linea 1: Impianto in Marcia
07:54:31 | 09:11:31 | 08:04:46 | Linea 1: Manutenzione Analizzatore O2
07:54:31 | 07:54:31 | 08:04:46 | Linea 1: Manutenzione Analizzatore FID
07:54:33 | 07:54:33 | 07:54:39 | Linea 1: Analizzatore in ZERO GAS PROBE
07:54:36 | 07:54:36 | 08:04:51 | Linea 1: Manutenzione Analizzatore FTIR
07:54:39 | 07:54:39 | 08:01:04 | Linea 1: Analizzatore in ZERO GAS LOCAL
07:55:51 | 07:55:51 | 08:06:01 | Linea 2: Manutenzione Analizzatore O2
07:55:51 | 07:55:51 | 08:06:01 | Linea 2: Manutenzione Analizzatore FID
07:55:51 | 07:55:51 | 08:06:01 | Linea 2: Manutenzione Analizzatore FTIR
07:55:53 | 07:55:53 | 07:55:57 | Linea 2: Analizzatore in ZERO GAS PROBE
07:55:57 | 07:55:57 | 08:02:32 | Linea 2: Analizzatore in ZERO GAS LOCAL
08:00:00 | 09:11:31 | 08:00:00 | Linea 1: Media 10 Minuti H2O INVALIDA - INDICE DISP. [ 45.0]
08:00:00 | 09:11:31 | 08:00:00 | Linea 1: Media 10 Minuti O2 INVALIDA - INDICE DISP. [ 45.0]
08:00:00 | 09:11:31 | 08:00:00 | Linea 1: Media 10 Minuti CO INVALIDA - INDICE DISP. [ 45.0]
08:10:00 | 09:11:31 | 08:10:00 | Linea 1: Media 10 Minuti H2O INVALIDA - INDICE DISP. [ 51.7]
08:10:00 | 09:11:31 | 08:10:00 | Linea 1: Media 10 Minuti O2 INVALIDA - INDICE DISP. [ 52.5]
08:10:00 | 09:11:31 | 08:10:00 | Linea 1: Media 10 Minuti CO INVALIDA - INDICE DISP. [ 51.7]
08:40:40 | 09:11:31 | 08:41:08 | Linea 1: Forno In Rampa
08:40:40 | 09:11:31 | 08:41:08 | Linea 1: Forno Spento
08:40:41 | 08:40:41 | 08:41:10 | Linea 1: Impianto in Marcia senza Rifiuto
08:41:10 | 08:41:10 | 13:23:21 | Linea 1: Impianto in Marcia
08:53:43 | 08:53:43 | 09:00:07 | Linea 1: Calibrazione in Corso Polveri
09:00:10 | 09:00:10 | 09:00:15 | Linea 1: Super. Preallarme Semiorario Polveri
09:00:11 | 09:00:11 | 09:00:18 | Linea 1: BLOCCO Preallarme Medie Semiorarie
09:03:00 | 09:03:00 | 09:07:30 | Linea 1: Super. Preallarme Semiorario Ossidi Azoto
09:03:01 | 09:03:01 | 09:09:28 | Linea 1: BLOCCO Preallarme Medie Semiorarie
09:13:52 | 09:13:52 | 09:20:14 | Linea 2: Calibrazione in Corso Polveri
12:03:45 | 12:03:45 | 12:05:25 | Linea 1: Super. Preallarme Semiorario Ossido Carbonio
12:03:46 | 12:03:46 | 12:06:45 | Linea 1: BLOCCO Preallarme Medie Semiorarie
12:09:30 | 12:09:30 | 12:09:50 | Linea 1: Super. Preallarme Semiorario Ossido Carbonio
12:09:30 | 12:09:30 | 12:11:38 | Linea 1: BLOCCO Preallarme Medie Semiorarie
12:56:13 | 12:56:13 | 13:02:41 | Linea 1: Calibrazione in Corso Polveri
13:15:06 | 13:15:06 | 13:21:27 | Linea 2: Calibrazione in Corso Polveri
13:23:21 | 14:11:58 | 13:23:49 | Linea 1: Forno Spento
13:23:21 | 13:23:21 | 13:23:50 | Linea 1: Impianto in Fermo
13:23:50 | 13:23:50 | 13:25:27 | Linea 1: Impianto in Marcia
13:25:25 | 14:11:58 | 13:26:50 | Linea 1: Forno Spento
13:25:27 | 13:25:27 | 13:26:52 | Linea 1: Impianto in Fermo
13:26:52 | 13:26:52 | 13:27:21 | Linea 1: Impianto in Marcia
13:27:20 | 14:11:58 | 13:27:48 | Linea 1: Forno Spento
13:27:21 | 13:27:21 | 13:27:53 | Linea 1: Impianto in Fermo
13:27:53 | 13:27:53 | 18:24:43 | Linea 1: Impianto in Marcia
16:58:43 | 16:58:43 | 17:05:10 | Linea 1: Calibrazione in Corso Polveri
17:16:18 | 17:16:18 | 17:22:40 | Linea 2: Calibrazione in Corso Polveri
18:24:43 | 18:29:21 | 18:27:12 | Linea 1: Forno Spento
18:24:43 | 18:24:43 | 18:27:13 | Linea 1: Impianto in Fermo
18:27:13 | 18:27:13 | 18:27:59 | Linea 1: Impianto in Marcia
18:27:58 | 19:17:54 | 18:28:12 | Linea 1: Forno Spento
18:27:59 | 18:27:59 | 18:28:12 | Linea 1: Impianto in Fermo
18:28:12 | 18:28:12 | 19:33:22 | Linea 1: Impianto in Marcia
19:33:21 | 19:38:42 | 19:33:33 | Linea 1: Forno Spento
19:33:22 | 19:33:22 | 19:33:34 | Linea 1: Impianto in Fermo
19:33:34 | 19:33:34 | 19:34:02 | Linea 1: Impianto in Marcia
19:33:59 | 19:38:42 | 19:36:12 | Linea 1: Forno Spento
19:34:02 | 19:34:02 | 19:36:13 | Linea 1: Impianto in Fermo
19:36:13 | 19:36:13 | 21:07:56 | Linea 1: Impianto in Marcia
19:54:24 | 20:08:08 | 20:04:40 | Linea 1: Manutenzione Analizzatore O2
19:54:24 | 19:54:24 | 20:04:40 | Linea 1: Manutenzione Analizzatore FID
19:54:25 | 19:54:25 | 19:54:31 | Linea 1: Analizzatore in ZERO GAS PROBE
19:54:29 | 19:54:29 | 20:04:45 | Linea 1: Manutenzione Analizzatore FTIR
19:54:31 | 19:54:31 | 20:01:02 | Linea 1: Analizzatore in ZERO GAS LOCAL
19:55:59 | 19:55:59 | 20:06:10 | Linea 2: Manutenzione Analizzatore O2
19:55:59 | 19:55:59 | 20:06:10 | Linea 2: Manutenzione Analizzatore FID
19:55:59 | 19:55:59 | 20:06:15 | Linea 2: Manutenzione Analizzatore FTIR
19:56:01 | 19:56:01 | 19:56:07 | Linea 2: Analizzatore in ZERO GAS PROBE
19:56:07 | 19:56:07 | 20:02:36 | Linea 2: Analizzatore in ZERO GAS LOCAL
20:00:00 | 20:08:03 | 20:00:00 | Linea 1: Media 10 Minuti H2O INVALIDA - INDICE DISP. [ 43.3]
20:00:00 | 20:08:04 | 20:00:00 | Linea 1: Media 10 Minuti O2 INVALIDA - INDICE DISP. [ 43.3]
20:00:00 | 20:08:03 | 20:00:00 | Linea 1: Media 10 Minuti CO INVALIDA - INDICE DISP. [ 43.3]
20:10:00 | 20:13:00 | 20:10:00 | Linea 1: Media 10 Minuti H2O INVALIDA - INDICE DISP. [ 52.5]
20:10:00 | 20:13:00 | 20:10:00 | Linea 1: Media 10 Minuti O2 INVALIDA - INDICE DISP. [ 53.3]
20:10:00 | 20:13:01 | 20:10:00 | Linea 1: Media 10 Minuti CO INVALIDA - INDICE DISP. [ 52.5]
21:01:09 | 21:01:09 | 21:07:33 | Linea 1: Calibrazione in Corso Polveri
21:02:10 | 21:02:10 | 21:14:10 | Linea 1: Super. Preallarme Semiorario Ossido Carbonio
21:02:12 | 21:02:12 | 21:15:10 | Linea 1: BLOCCO Preallarme Medie Semiorarie
21:02:30 | 21:02:30 | 21:07:15 | Linea 1: Super. Preallarme Semiorario Carb. Org. Totale
21:07:54 | 21:17:09 | 21:08:06 | Linea 1: Forno Spento
21:07:56 | 21:07:56 | 21:08:09 | Linea 1: Impianto in Fermo
21:08:09 | 21:08:09 | 22:33:23 | Linea 1: Impianto in Marcia
21:17:29 | 21:17:29 | 21:23:52 | Linea 2: Calibrazione in Corso Polveri
22:33:22 | 22:37:19 | 22:33:48 | Linea 1: Forno Spento
22:33:23 | 22:33:23 | 22:33:50 | Linea 1: Impianto in Fermo
22:33:50 | 22:33:50 | 22:34:18 | Linea 1: Impianto in Marcia
22:34:17 | 22:37:19 | 22:34:43 | Linea 1: Forno Spento
22:34:18 | 22:34:18 | 22:34:46 | Linea 1: Impianto in Fermo
22:34:46 | 22:34:46 | 22:35:51 | Linea 1: Impianto in Marcia
22:35:49 | 22:40:15 | 22:37:48 | Linea 1: Forno Spento
22:35:51 | 22:35:51 | 22:37:48 | Linea 1: Impianto in Fermo
22:37:48 | 22:37:48 | 22:38:05 | Linea 1: Impianto in Marcia
22:38:02 | 22:41:03 | 22:38:42 | Linea 1: Forno Spento
22:38:05 | 22:38:05 | 22:38:43 | Linea 1: Impianto in Fermo
22:38:43 | 22:38:43 | 01:01:27 | Linea 1: Impianto in Marcia
Reports ver. 3.50.66 - (C) 1995-2018 C.T. Sistemi srl