## Linea 1
Ecologia Oggi S.p.A. Gioia Tauro - Data: 02/02/2021
Report Medie 30 Minuti - Linea 1
|  | Ac. Cloridrico |  |  | Ossido Carbonio |  |  | An. Carbonica |  |  | Ossidi Azoto |  |  | Ossidi Zolfo |  |  | Ammoniaca |  |  | Ac. Fluoridrico |  |  | Carb. Org. Totale |  |  | Polveri |  |  | Ossigeno |  |  | Umidità Fumi |  |  | Temp. Fumi |  |  | Press. Fumi |  |  | Portata Fumi |  |  | T° Post Comb. |  |  | O2 Post. Comb. |  |  | Impianto
Ore | Note | mg/Nm3 | ID % | Note | mg/Nm3 | ID % | Note | %V | ID % | Note | mg/Nm3 | ID % | Note | mg/Nm3 | ID % | Note | mg/Nm3 | ID % | Note | mg/Nm3 | ID % | Note | mg/Nm3 | ID % | Note | mg/Nm3 | ID % | Note | %V | ID % | Note | %V | ID % | Note | °C | ID % | Note | mBar | ID % | Note | Nm3/h | ID % | Note | °C | ID % | Note | %V | ID % | Note | Stato
00:30 | (4) | 0.069104 | 100 | (4) | 0.91629 | 100 |  | 0.036799 | 100 | (4) | 1.2654 | 100 | (4) | 0 | 100 | (4) | 0.33153 | 100 | (4) | 0 | 100 | (4) | 1.1552 | 100 | (4) | 0.92212 | 100 |  | 20.9489 | 100 |  | 1.1114 | 100 |  | 28.8384 | 100 |  | 945.9346 | 100 |  | 0 | 100 |  | 16.9778 | 100 |  | 20.4397 | 100 |  | Fermo [34]
01:00 | (4) | 0.11738 | 100 | (4) | 0.54514 | 100 |  | 0.036131 | 100 | (4) | 1.2701 | 100 | (4) | 0 | 100 | (4) | 0.36798 | 100 | (4) | 0 | 100 | (4) | 1.0945 | 100 | (4) | 0.92073 | 95.8333 |  | 20.948 | 100 |  | 1.116 | 100 |  | 26.9788 | 100 |  | 945.9792 | 100 |  | 0 | 100 |  | 17 | 100 |  | 20.44 | 100 |  | Fermo [34]
01:30 | (4) | 0.073655 | 100 | (4) | 0.43063 | 100 |  | 0.036592 | 100 | (4) | 1.1744 | 100 | (4) | 0 | 100 | (4) | 0.33557 | 100 | (4) | 0 | 100 | (4) | 1.0781 | 100 | (4) | 1.6632 | 83.0556 |  | 20.9465 | 100 |  | 1.119 | 100 |  | 25.8759 | 100 |  | 945.9915 | 100 |  | 0 | 100 |  | 17 | 100 |  | 20.4399 | 100 |  | Fermo [34]
02:00 | (4) | 0.11842 | 100 | (4) | 0.36076 | 100 |  | 0.039675 | 100 | (4) | 1.3553 | 100 | (4) | 0 | 100 | (4) | 0.32462 | 100 | (4) | 0 | 100 | (4) | 1.2892 | 100 | (4) | 1.3626 | 100 |  | 20.9475 | 100 |  | 1.1593 | 100 |  | 29.1184 | 100 |  | 945.9529 | 100 |  | 35195.1602 | 100 |  | 16.4722 | 100 |  | 20.2698 | 100 |  | Fermo [34]
02:30 | (4) | 0.15467 | 100 | (4) | 0.5201 | 100 |  | 0.04181 | 100 | (4) | 2.3412 | 100 | (4) | 0 | 100 | (4) | 0.3598 | 100 | (4) | 0 | 100 | (4) | 1.6004 | 100 | (4) | 0.97197 | 100 |  | 20.9509 | 100 |  | 1.258 | 100 |  | 39.9925 | 100 |  | 946.8436 | 100 |  | 62383.8438 | 100 |  | 16 | 100 |  | 20.2084 | 100 |  | Fermo [34]
03:00 | (4) | 0.13514 | 100 | (4) | 0.45924 | 100 |  | 0.039922 | 100 | (4) | 1.7229 | 100 | (4) | 0 | 100 | (4) | 0.38615 | 100 | (4) | 0 | 100 | (4) | 1.4146 | 100 | (4) | 0.91241 | 100 |  | 20.9545 | 100 |  | 1.2522 | 100 |  | 39.8646 | 100 |  | 946.5098 | 100 |  | 24189.4863 | 100 |  | 16 | 100 |  | 20.3173 | 100 |  | Fermo [34]
03:30 | (4) | 0.076243 | 100 | (4) | 0.51041 | 100 |  | 0.037667 | 100 | (4) | 1.6574 | 100 | (4) | 0 | 100 | (4) | 0.31569 | 100 | (4) | 0 | 100 | (4) | 1.1439 | 100 | (4) | 0.95508 | 100 |  | 20.9547 | 100 |  | 1.2269 | 100 |  | 36.0955 | 100 |  | 946.0049 | 100 |  | 0 | 100 |  | 16 | 100 |  | 20.4136 | 100 |  | Fermo [34]
04:00 | (4) | 0.061045 | 100 | (4) | 0.40559 | 100 |  | 0.038236 | 100 | (4) | 1.6319 | 100 | (4) | 0 | 100 | (4) | 0.34115 | 100 | (4) | 0 | 100 | (4) | 1.2507 | 100 | (4) | 0.9111 | 100 |  | 20.9518 | 100 |  | 1.2055 | 100 |  | 33.9267 | 100 |  | 946.0754 | 100 |  | 23847.9961 | 100 |  | 16 | 100 |  | 20.3029 | 100 |  | Fermo [34]
04:30 | (4) | 0.12074 | 100 | (4) | 0.2321 | 100 |  | 0.040579 | 100 | (4) | 1.8603 | 100 | (4) | 0 | 100 | (4) | 0.33702 | 100 | (4) | 0 | 100 | (4) | 1.4672 | 100 | (4) | 0.89576 | 100 |  | 20.9548 | 100 |  | 1.2539 | 100 |  | 36.7922 | 100 |  | 945.751 | 100 |  | 16920.7988 | 100 |  | 16 | 100 |  | 20.3616 | 100 |  | Fermo [34]
05:00 | (4) | 0.088715 | 100 | (4) | 1.728 | 100 |  | 0.043146 | 100 | (4) | 1.6226 | 100 | (4) | 0 | 100 | (4) | 0.34017 | 100 | (4) | 0 | 100 | (4) | 2.3174 | 100 | (4) | 0.89235 | 100 |  | 20.9476 | 100 |  | 1.2254 | 100 |  | 33.6215 | 100 |  | 946.0579 | 100 |  | 21135.7051 | 100 |  | 16 | 100 |  | 20.2456 | 100 |  | Fermo [34]
05:30 |  | 8.2629 | 100 |  | 1376.4451 | 100 |  | 0.35746 | 100 |  | 71.4081 | 100 |  | 3.2441 | 100 |  | 8.2225 | 100 |  | 0 | 100 |  | 561.1726 | 100 |  | 16.0313 | 78.6111 |  | 20.4295 | 100 |  | 1.6014 | 100 |  | 36.1563 | 100 |  | 945.8657 | 100 |  | 36666.875 | 100 |  | 16 | 100 |  | 19.4501 | 100 |  | Marcia Senza Rifiuto [31]
06:00 |  | 12.2273 | 100 |  | 1420.1294 | 100 |  | 0.3184 | 100 |  | 147.7294 | 100 |  | 11.7429 | 100 |  | 12.2374 | 100 |  | 0 | 100 |  | 705.8231 | 100 |  | 19.7568 | 100 |  | 20.5456 | 100 |  | 1.7816 | 100 |  | 37.6672 | 100 |  | 945.7515 | 100 |  | 36808.4336 | 100 |  | 16 | 100 |  | 19.5686 | 100 |  | Marcia Senza Rifiuto [31]
06:30 |  | 15.6783 | 100 |  | 1533.0157 | 100 |  | 0.38276 | 100 |  | 177.4163 | 100 |  | 24.1851 | 100 |  | 9.7115 | 100 |  | 0 | 100 |  | 586.7704 | 100 |  | 16.4677 | 100 |  | 20.4522 | 100 |  | 1.9984 | 100 |  | 39.1111 | 100 |  | 945.9273 | 100 |  | 36658.5703 | 100 |  | 16 | 100 |  | 19.3706 | 100 |  | Marcia Senza Rifiuto [31]
07:00 |  | 15.9829 | 100 |  | 1664.2191 | 100 |  | 0.44777 | 100 |  | 163.8641 | 100 |  | 26.2344 | 100 |  | 8.756 | 100 |  | 0 | 100 |  | 506.8218 | 100 |  | 14.2789 | 100 |  | 20.3644 | 100 |  | 2.2117 | 100 |  | 41.2287 | 100 |  | 945.9817 | 100 |  | 36446.3359 | 100 |  | 15.9722 | 100 |  | 19.2042 | 100 |  | Marcia Senza Rifiuto [31]
07:30 |  | 15.3484 | 100 |  | 1664.8882 | 100 |  | 0.47537 | 100 |  | 148.7708 | 100 |  | 26.3788 | 100 |  | 8.3952 | 100 |  | 0 | 100 |  | 482.6909 | 100 |  | 13.4884 | 100 |  | 20.3321 | 100 |  | 2.2904 | 100 |  | 43.7365 | 100 |  | 945.8897 | 100 |  | 33939.8281 | 100 |  | 16 | 100 |  | 19.1459 | 100 |  | Marcia Senza Rifiuto [31]
08:00 |  | 14.3054 | 84.7222 |  | 1595.2561 | 84.7222 |  | 0.59443 | 84.7222 |  | 140.0709 | 84.7222 |  | 23.5962 | 84.7222 |  | 5.8015 | 84.7222 |  | 0 | 84.7222 |  | 378.1009 | 84.7222 |  | 10.5914 | 100 |  | 20.1456 | 84.7222 |  | 2.4873 | 84.7222 |  | 45.6371 | 100 |  | 946.0707 | 100 |  | 29178.4434 | 100 |  | 16 | 100 |  | 18.9294 | 100 |  | Marcia Senza Rifiuto [31]
08:30 |  | 11.107 | 80.8333 |  | 1215.5013 | 80.8333 |  | 0.69322 | 80.8333 |  | 80.7879 | 80.8333 |  | 14.4402 | 80.8333 |  | 3.2619 | 80.8333 |  | 0 | 80.8333 |  | 239.7279 | 80.8333 |  | 6.7902 | 100 |  | 19.649 | 80.8333 |  | 2.74 | 80.8333 |  | 47.8562 | 100 |  | 945.981 | 100 |  | 28540.9766 | 100 |  | 16.6083 | 100 |  | 18.6807 | 100 |  | Marcia Senza Rifiuto [31]
09:00 |  | 9.6847 | 100 |  | 1112.876 | 100 |  | 0.73662 | 100 |  | 81.377 | 100 |  | 8.054 | 100 |  | 2.713 | 100 |  | 0 | 100 |  | 220.5911 | 100 |  | 6.3636 | 100 |  | 19.5288 | 100 |  | 2.94 | 100 |  | 50.7216 | 100 |  | 946.0093 | 100 |  | 28894.0781 | 100 |  | 17 | 100 |  | 18.4689 | 100 |  | Marcia Senza Rifiuto [31]
09:30 |  | 9.208 | 100 |  | 1104.0779 | 100 |  | 0.73616 | 100 |  | 86.5715 | 100 |  | 7.2379 | 100 |  | 3.0435 | 100 |  | 0 | 100 |  | 223.7304 | 100 |  | 6.4798 | 78.6111 |  | 19.5482 | 100 |  | 3.019 | 100 |  | 54.2205 | 100 |  | 945.8976 | 100 |  | 29061.9043 | 100 |  | 17.9222 | 100 |  | 18.4572 | 100 |  | Marcia Senza Rifiuto [31]
10:00 |  | 5.0503 | 100 |  | 668.5662 | 100 |  | 0.81832 | 100 |  | 90.6887 | 100 |  | 3.0351 | 100 |  | 1.8704 | 100 |  | 0 | 100 |  | 153.8366 | 100 |  | 5.819 | 100 |  | 19.3351 | 100 |  | 3.2478 | 100 |  | 57.9612 | 100 |  | 945.8497 | 100 |  | 28807.4258 | 100 |  | 226.0778 | 100 |  | 18.1238 | 100 |  | Marcia Senza Rifiuto [31]
10:30 |  | 3.5859 | 100 |  | 410.0103 | 100 |  | 0.90511 | 100 |  | 95.5133 | 100 |  | 1.9197 | 100 |  | 1.7092 | 100 |  | 0 | 100 |  | 80.0942 | 100 |  | 6.0769 | 100 |  | 19.2055 | 100 |  | 3.5111 | 100 |  | 60.6482 | 100 |  | 945.9716 | 100 |  | 28677.082 | 100 |  | 319.9445 | 100 |  | 17.8923 | 100 |  | Marcia Senza Rifiuto [31]
11:00 |  | 2.1449 | 100 |  | 247.5732 | 100 |  | 1.0033 | 100 |  | 108.1045 | 100 |  | 0.72792 | 100 |  | 1.2505 | 100 |  | 0 | 100 |  | 41.1938 | 100 |  | 5.5068 | 100 |  | 19.0426 | 100 |  | 3.8304 | 100 |  | 64.2165 | 100 |  | 945.8658 | 100 |  | 28647.0332 | 100 |  | 337.125 | 100 |  | 17.5726 | 100 |  | Marcia Senza Rifiuto [31]
11:30 |  | 0.54601 | 100 |  | 113.7644 | 100 |  | 1.1795 | 100 |  | 116.0431 | 100 |  | 0.20772 | 100 |  | 1.3469 | 100 |  | 0 | 100 |  | 12.9865 | 100 |  | 4.9115 | 100 |  | 18.6973 | 100 |  | 4.2104 | 100 |  | 67.8982 | 100 |  | 945.7671 | 100 |  | 27505.625 | 100 |  | 356.0056 | 100 |  | 17.0916 | 100 |  | Marcia Senza Rifiuto [31]
12:00 |  | 0.46256 | 100 |  | 82.0495 | 100 |  | 1.1958 | 100 |  | 121.7822 | 100 |  | 0.1008 | 100 |  | 1.6274 | 100 |  | 0 | 100 |  | 8.203 | 100 |  | 5.0204 | 100 |  | 18.689 | 100 |  | 4.3359 | 100 |  | 72.0471 | 100 |  | 948.7081 | 100 |  | 28205.2051 | 100 |  | 373.7611 | 100 |  | 17.0201 | 100 |  | Marcia Senza Rifiuto [31]
12:30 |  | 0.35552 | 100 |  | 57.3777 | 100 |  | 1.2839 | 100 |  | 125.5453 | 100 |  | 0.056214 | 100 |  | 1.8047 | 100 |  | 0 | 100 |  | 5.2901 | 100 |  | 4.8992 | 100 |  | 18.5233 | 100 |  | 4.3878 | 100 |  | 76.159 | 100 |  | 948.2757 | 100 |  | 27653.875 | 100 |  | 385.5972 | 100 |  | 16.8594 | 100 |  | Marcia Senza Rifiuto [31]
13:00 |  | 0.38048 | 100 |  | 38.6585 | 100 |  | 1.3281 | 100 |  | 134.5649 | 100 |  | 0.048371 | 100 |  | 2.2287 | 100 |  | 0 | 100 |  | 4.5178 | 100 |  | 4.998 | 100 |  | 18.4437 | 100 |  | 4.4878 | 100 |  | 80.4965 | 100 |  | 947.013 | 100 |  | 28512.4004 | 100 |  | 398.6667 | 100 |  | 16.6497 | 100 |  | Marcia Senza Rifiuto [31]
13:30 |  | 0.31812 | 100 |  | 16.179 | 100 |  | 1.4548 | 100 |  | 149.14 | 100 |  | 0.014604 | 100 |  | 2.2439 | 100 |  | 0 | 100 |  | 3.779 | 100 |  | 5.2047 | 78.6111 |  | 18.1813 | 100 |  | 4.8263 | 100 |  | 84.9034 | 100 |  | 948.0231 | 100 |  | 30043.5312 | 100 |  | 419.525 | 100 |  | 16.3135 | 100 |  | Marcia Senza Rifiuto [31]
14:00 |  | 4.6824 | 93.6111 |  | 549.0567 | 93.6111 |  | 1.6217 | 93.6111 |  | 123.0025 | 93.6111 |  | 14.9744 | 93.6111 |  | 2.4648 | 93.6111 |  | 0 | 93.6111 |  | 69.3756 | 93.8889 |  | 4.1743 | 100 |  | 17.766 | 100 |  | 5.2424 | 93.6111 |  | 91.3767 | 100 |  | 948.0914 | 100 |  | 34304.875 | 100 |  | 462.1889 | 100 |  | 15.5708 | 100 |  | Marcia Senza Rifiuto [31]
14:30 |  | 5.3485 | 100 |  | 707.4321 | 100 |  | 1.6846 | 100 |  | 120.7909 | 100 |  | 7.9901 | 100 |  | 3.1776 | 100 |  | 0 | 100 |  | 99.7286 | 100 |  | 3.7571 | 100 |  | 17.6642 | 100 |  | 5.3135 | 100 |  | 99.3626 | 100 |  | 947.9855 | 100 |  | 34503.0625 | 100 |  | 512.1667 | 100 |  | 15.4237 | 100 |  | Marcia Senza Rifiuto [31]
15:00 |  | 2.7373 | 100 |  | 515.8057 | 100 |  | 1.8098 | 100 |  | 118.3158 | 100 |  | 1.3673 | 100 |  | 2.8397 | 100 |  | 0 | 100 |  | 93.163 | 100 |  | 3.4291 | 100 |  | 17.4205 | 100 |  | 5.5405 | 100 |  | 106.2863 | 100 |  | 948.2119 | 100 |  | 33475.6992 | 100 |  | 545.2389 | 100 |  | 15.0708 | 100 |  | Marcia Senza Rifiuto [31]
15:30 |  | 2.1708 | 100 |  | 416.2608 | 100 |  | 1.8286 | 100 |  | 119.2574 | 100 |  | 0.44066 | 100 |  | 2.3886 | 100 |  | 0 | 100 |  | 69.7311 | 100 |  | 3.4128 | 100 |  | 17.3965 | 100 |  | 5.5119 | 100 |  | 111.7998 | 100 |  | 947.0296 | 100 |  | 34010.6641 | 100 |  | 554.5861 | 100 |  | 15.0154 | 100 |  | Marcia Senza Rifiuto [31]
16:00 |  | 0.67317 | 100 |  | 75.6888 | 100 |  | 2.0811 | 100 |  | 119.8981 | 100 |  | 0.0040698 | 100 |  | 1.3746 | 100 |  | 0 | 100 |  | 3.3068 | 100 |  | 3.0191 | 100 |  | 16.8704 | 100 |  | 5.8812 | 100 |  | 115.91 | 100 |  | 947.1036 | 100 |  | 34306.2969 | 100 |  | 593.6055 | 100 |  | 14.2696 | 100 |  | Marcia Senza Rifiuto [31]
16:30 |  | 0.72825 | 100 |  | 30.7354 | 100 |  | 2.293 | 100 |  | 120.7786 | 100 |  | 0 | 100 |  | 0.91916 | 100 |  | 0 | 100 |  | 1.1476 | 100 |  | 2.7812 | 100 |  | 16.504 | 100 |  | 6.3595 | 100 |  | 118.4507 | 100 |  | 947.4622 | 100 |  | 35394.6445 | 100 |  | 630.2472 | 100 |  | 13.6973 | 100 |  | Marcia Senza Rifiuto [31]
17:00 |  | 0.85986 | 100 |  | 12.5843 | 100 |  | 2.4516 | 100 |  | 117.1868 | 100 |  | 0 | 100 |  | 0.82037 | 100 |  | 0 | 100 |  | 0.64061 | 100 |  | 2.6684 | 100 |  | 16.2422 | 100 |  | 6.7126 | 100 |  | 120.6692 | 100 |  | 945.3124 | 100 |  | 35501.8008 | 100 |  | 664.1055 | 100 |  | 13.3347 | 100 |  | Marcia Senza Rifiuto [31]
17:30 |  | 0.64552 | 100 |  | 4.1846 | 100 |  | 2.8869 | 100 |  | 117.6047 | 100 |  | 0 | 100 |  | 0.86573 | 100 |  | 0 | 100 |  | 0.51611 | 100 |  | 2.7802 | 79.1667 |  | 15.6882 | 100 |  | 7.3056 | 100 |  | 123.0533 | 100 |  | 946.5258 | 100 |  | 35890.1484 | 100 |  | 706.6278 | 100 |  | 12.4881 | 100 |  | Marcia Senza Rifiuto [31]
18:00 |  | 1.1432 | 100 |  | 3.0919 | 100 |  | 3.5401 | 100 |  | 125.3127 | 100 |  | 0 | 100 |  | 1.2146 | 100 |  | 0 | 100 |  | 0.45652 | 100 |  | 2.2871 | 100 |  | 15.1004 | 100 |  | 7.7843 | 100 |  | 125.3303 | 100 |  | 947.5018 | 100 |  | 35678.9297 | 100 |  | 744.5889 | 100 |  | 11.5937 | 100 |  | Marcia Senza Rifiuto [31]
18:30 |  | 1.5339 | 100 |  | 3.4247 | 100 |  | 3.8672 | 100 |  | 130.1543 | 100 |  | 0 | 100 |  | 1.3728 | 100 |  | 0 | 100 |  | 0.39461 | 100 |  | 2.1025 | 100 |  | 14.7433 | 100 |  | 8.0678 | 100 |  | 127.2234 | 100 |  | 946.879 | 100 |  | 36140.3672 | 100 |  | 777.7833 | 100 |  | 11.0497 | 100 |  | Marcia Senza Rifiuto [31]
19:00 |  | 1.4719 | 100 |  | 2.9 | 100 |  | 4.1957 | 100 |  | 132.0426 | 100 |  | 0 | 100 |  | 1.1128 | 100 |  | 0 | 100 |  | 0.35833 | 100 |  | 1.898 | 100 |  | 14.2566 | 100 |  | 8.5899 | 100 |  | 128.1362 | 100 |  | 944.8043 | 100 |  | 35852.1094 | 100 |  | 803.8111 | 100 |  | 10.2944 | 100 |  | Marcia Senza Rifiuto [31]
19:30 |  | 1.4433 | 100 |  | 2.3865 | 100 |  | 4.393 | 100 |  | 133.2855 | 100 |  | 0 | 100 |  | 0.98207 | 100 |  | 0 | 100 |  | 0.34382 | 100 |  | 1.9318 | 100 |  | 13.9468 | 100 |  | 8.9049 | 100 |  | 128.0513 | 100 |  | 946.4257 | 100 |  | 36539.3555 | 100 |  | 833.2833 | 100 |  | 9.5862 | 100 |  | Marcia Senza Rifiuto [31]
20:00 |  | 1.4658 | 83.8889 |  | 2.4912 | 83.8889 |  | 4.3614 | 83.8889 |  | 138.4533 | 83.8889 |  | 0 | 83.8889 |  | 0.93708 | 83.8889 |  | 0 | 83.8889 |  | 0.3905 | 83.8889 |  | 2.3068 | 100 |  | 14.0375 | 83.8889 |  | 8.8537 | 83.8889 |  | 127.4718 | 100 |  | 947.3138 | 100 |  | 39797.2031 | 100 |  | 849.0195 | 100 |  | 9.4813 | 100 |  | Marcia Senza Rifiuto [31]
20:30 |  | 0 | 81.6667 |  | 1.9903 | 81.6667 |  | 7.061 | 81.6667 |  | 176.5721 | 81.6667 |  | 0 | 81.6667 |  | 2.1574 | 81.6667 |  | 0 | 81.6667 |  | 0 | 81.6667 |  | 7.1852 | 100 |  | 12.4336 | 81.6667 |  | 12.2821 | 81.6667 |  | 132.8114 | 100 |  | 946.4443 | 100 |  | 46672.7969 | 100 |  | 868.8 | 100 |  | 7.9109 | 100 |  | In Marcia [30]
21:00 |  | 0.39356 | 100 |  | 13.5836 | 100 |  | 7.5656 | 100 |  | 116.6967 | 100 |  | 0 | 100 |  | 3.7806 | 100 |  | 0 | 100 |  | 0 | 100 |  | 3.3201 | 100 |  | 12.2904 | 100 |  | 13.0748 | 100 |  | 143.4668 | 100 |  | 945.3614 | 100 |  | 45666.8828 | 100 |  | 884.3195 | 100 |  | 7.4949 | 100 |  | In Marcia [30]
21:30 |  | 0.56452 | 100 |  | 4.2671 | 100 |  | 7.5066 | 100 |  | 118.6756 | 100 |  | 0 | 100 |  | 7.7598 | 100 |  | 0 | 100 |  | 0 | 100 |  | 5.0876 | 78.6111 |  | 12.8657 | 100 |  | 12.6875 | 100 |  | 149.625 | 100 |  | 945.1289 | 100 |  | 47608.457 | 100 |  | 870.1389 | 100 |  | 8.096 | 100 |  | In Marcia [30]
22:00 |  | 0.87068 | 100 |  | 4.5865 | 100 |  | 7.6595 | 100 |  | 120.1586 | 100 |  | 0 | 100 |  | 8.2633 | 100 |  | 0 | 100 |  | 0 | 100 |  | 3.1579 | 100 |  | 12.7622 | 100 |  | 13.0229 | 100 |  | 153.8506 | 100 |  | 946.3544 | 100 |  | 47622.457 | 100 |  | 877.3528 | 100 |  | 7.8346 | 100 |  | In Marcia [30]
22:30 |  | 1.2102 | 100 |  | 38.6892 | 100 |  | 7.6937 | 100 |  | 119.4071 | 100 |  | 0 | 100 |  | 7.6134 | 100 |  | 0 | 100 |  | 1.2793 | 100 |  | 1.8905 | 100 |  | 12.7338 | 100 |  | 12.5167 | 100 |  | 156.5244 | 100 |  | 945.6426 | 100 |  | 47298.5664 | 100 |  | 882.7167 | 100 |  | 7.8151 | 100 |  | In Marcia [30]
23:00 |  | 3.0114 | 100 |  | 0.19062 | 100 |  | 7.4812 | 100 |  | 115.6022 | 100 |  | 0 | 100 |  | 7.426 | 100 |  | 0 | 100 |  | 0 | 100 |  | 1.8576 | 100 |  | 12.9585 | 100 |  | 12.1397 | 100 |  | 157.3225 | 100 |  | 946.5542 | 100 |  | 47074.7305 | 100 |  | 873.3472 | 100 |  | 8.2699 | 100 |  | In Marcia [30]
23:30 |  | 6.0103 | 100 |  | 7.9235 | 100 |  | 7.3771 | 100 |  | 119.6818 | 100 |  | 0 | 100 |  | 8.0342 | 100 |  | 0 | 100 |  | 0 | 100 |  | 1.8408 | 100 |  | 13.0011 | 100 |  | 12.3437 | 100 |  | 157.6053 | 100 |  | 946.0924 | 100 |  | 47259.6133 | 100 |  | 868.0167 | 100 |  | 8.1986 | 100 |  | In Marcia [30]
24:00 |  | 5.7414 | 100 |  | 23.5218 | 100 |  | 7.3678 | 100 |  | 121.0778 | 100 |  | 0 | 100 |  | 7.8649 | 100 |  | 0 | 100 |  | 0 | 100 |  | 1.8189 | 100 |  | 12.953 | 100 |  | 12.2797 | 100 |  | 157.8837 | 100 |  | 946.0164 | 100 |  | 47342.0391 | 100 |  | 868.8083 | 100 |  | 8.1176 | 100 |  | In Marcia [30]
Limite 30 Min |  | 60 |  |  | 100 | [5 empty] | 400 |  |  | 200 | [5 empty] | 4 |  |  | 20 |  |  | 30
MIN |  | 0 |  |  | 0.19062 |  |  | 7.061 |  |  | 115.6022 |  |  | 0 |  |  | 2.1574 |  |  | 0 |  |  | 0 |  |  | 1.8189 |  |  | 12.2904 |  |  | 12.1397 |  |  | 132.8114 |  |  | 945.1289 |  |  | 45666.8828 |  |  | 868.0167 |  |  | 7.4949
MAX |  | 6.0103 |  |  | 38.6892 |  |  | 7.6937 |  |  | 176.5721 |  |  | 0 |  |  | 8.2633 |  |  | 0 |  |  | 1.2793 |  |  | 7.1852 |  |  | 13.0011 |  |  | 13.0748 |  |  | 157.8837 |  |  | 946.5542 |  |  | 47622.457 |  |  | 884.3195 |  |  | 8.2699
%Medie < Soglia |  | 100 | [8 empty] | 99.8941 |  |  | 100 | [5 empty] | 100 |  |  | 100 |  |  | 99.8941
Soglia 97% |  | 10 | [8 empty] | 200 |  |  | 50 | [5 empty] | 2 |  |  | 10 |  |  | 10
Media Giorno: | (4) |  |  | (4) |  |  | (4) |  |  | (4) |  |  | (4) |  |  | (4) |  |  | (4) |  |  | (4) |  |  | (4) |  |  | (4) |  |  | (4) |  |  | (4) |  |  | (4) |  |  | (4) |  |  | (4) |  |  | (4) |  |  | (6) | 8
Limite Giorno |  | 10 |  |  | 50 | [5 empty] | 200 |  |  | 50 | [5 empty] | 1 |  |  | 10 |  |  | 10
Note:
| (1) | Assenza Registrazioni Medie | [7 empty] | Elaborazioni conformi Allegato VI, Parte V, D.Lgs. n. 152 del 03/04/2006 | [11 empty] | Elaborazioni DLgs 46/14: [Giorno Solare]
| (2) | Assenza Registrazioni I.D. | [7 empty] | Elaborazioni Conformi Titolo III Bis, Parte IV, D.Lgs. 152/06 del 03/04/2006 (D.Lgs. 46/14) | [12 empty] | 144 | Medie 10 Minuti Totali della Misura del CO.
| (3) | Assenza Registrazioni Note o Parametri | [7 empty] | Ossigeno di Riferimento: 11,00 %V. | [12 empty] | 23 | Medie 10 Minuti Valide della Misura del CO.
| (4) | Media Non Valida | [20 empty] | 0 | Medie 10 Minuti del CO superiori al valore di 150 mg/Nm3.
| (5) | Valore superiore al Limite o Soglia | [7 empty] | Report prodotto il 03/02/2021 01:06:08 | [12 empty] | 100,00% | Medie 10 Minuti del CO inferiori al valore di 150 mg/Nm3.
| (6) | Mezzore di Normale Funzionamento | [7 empty] | Reports ver. 3.50.66 - (C) 1995-2018 C.T. Sistemi srl

## Linea 2
Ecologia Oggi S.p.A. Gioia Tauro - Data: 02/02/2021
Report Medie 30 Minuti - Linea 2
|  | Ac. Cloridrico |  |  | Ossido Carbonio |  |  | An. Carbonica |  |  | Ossidi Azoto |  |  | Ossidi Zolfo |  |  | Ammoniaca |  |  | Ac. Fluoridrico |  |  | Carb. Org. Totale |  |  | Polveri |  |  | Ossigeno |  |  | Umidità Fumi |  |  | Temp. Fumi |  |  | Press. Fumi |  |  | Portata Fumi |  |  | T° Post Comb. |  |  | O2 Post. Comb. |  |  | Impianto
Ore | Note | mg/Nm3 | ID % | Note | mg/Nm3 | ID % | Note | %V | ID % | Note | mg/Nm3 | ID % | Note | mg/Nm3 | ID % | Note | mg/Nm3 | ID % | Note | mg/Nm3 | ID % | Note | mg/Nm3 | ID % | Note | mg/Nm3 | ID % | Note | %V | ID % | Note | %V | ID % | Note | °C | ID % | Note | mBar | ID % | Note | Nm3/h | ID % | Note | °C | ID % | Note | %V | ID % | Note | Stato
00:30 | (4) | 0.35287 | 100 | (4) | 1.3246 | 100 |  | 0.0361 | 100 | (4) | 1.7954 | 100 | (4) | 0 | 100 | (4) | 0.0072117 | 100 | (4) | 0 | 100 | (4) | 1.3424 | 100 | (4) | 0.87243 | 100 |  | 20.9321 | 100 |  | 1.3894 | 100 |  | 12.6783 | 100 |  | 998.0115 | 100 |  | 0 | 100 |  | 12 | 100 |  | 20.5198 | 100 |  | Fermo [34]
01:00 | (4) | 0.35408 | 100 | (4) | 1.0297 | 100 |  | 0.035342 | 100 | (4) | 1.8146 | 100 | (4) | 0 | 100 | (4) | 0.0045702 | 100 | (4) | 0 | 100 | (4) | 1.295 | 100 | (4) | 0.86706 | 100 |  | 20.9325 | 100 |  | 1.387 | 100 |  | 11.9183 | 100 |  | 998.0511 | 100 |  | 0 | 100 |  | 12 | 100 |  | 20.5147 | 100 |  | Fermo [34]
01:30 | (4) | 0.36348 | 100 | (4) | 0.92751 | 100 |  | 0.035128 | 100 | (4) | 2.0188 | 100 | (4) | 0 | 100 | (4) | 0.0056501 | 100 | (4) | 0 | 100 | (4) | 1.2855 | 100 | (4) | 0.86603 | 100 |  | 20.9333 | 100 |  | 1.384 | 100 |  | 11.6363 | 100 |  | 998.2217 | 100 |  | 0 | 100 |  | 12 | 100 |  | 20.5147 | 100 |  | Fermo [34]
02:00 | (4) | 0.34524 | 100 | (4) | 0.84758 | 100 |  | 0.034944 | 100 | (4) | 1.4861 | 100 | (4) | 0 | 100 | (4) | 0.0094286 | 100 | (4) | 0 | 100 | (4) | 1.2826 | 100 | (4) | 0.88204 | 78.8889 |  | 20.932 | 100 |  | 1.3801 | 100 |  | 11.9134 | 100 |  | 998.2542 | 100 |  | 0 | 100 |  | 12.1417 | 100 |  | 20.5198 | 100 |  | Fermo [34]
02:30 | (4) | 0.34204 | 100 | (4) | 0.90878 | 100 |  | 0.035142 | 100 | (4) | 1.7384 | 100 | (4) | 0 | 100 | (4) | 0.011052 | 100 | (4) | 0 | 100 | (4) | 1.2921 | 100 | (4) | 0.86882 | 100 |  | 20.9329 | 100 |  | 1.3791 | 100 |  | 12.6068 | 100 |  | 998.3619 | 100 |  | 0 | 100 |  | 12.575 | 100 |  | 20.521 | 100 |  | Fermo [34]
03:00 | (4) | 0.34066 | 100 | (4) | 0.93738 | 100 |  | 0.035255 | 100 | (4) | 2.0282 | 100 | (4) | 0 | 100 | (4) | 0.0043799 | 100 | (4) | 0 | 100 | (4) | 1.3017 | 100 | (4) | 0.87059 | 100 |  | 20.9324 | 100 |  | 1.3836 | 100 |  | 13.1929 | 100 |  | 998.4177 | 100 |  | 0 | 100 |  | 13 | 100 |  | 20.525 | 100 |  | Fermo [34]
03:30 | (4) | 0.37564 | 100 | (4) | 0.92829 | 100 |  | 0.035202 | 100 | (4) | 2.0294 | 100 | (4) | 0 | 100 | (4) | 0.010924 | 100 | (4) | 0 | 100 | (4) | 1.3026 | 100 | (4) | 0.8713 | 100 |  | 20.931 | 100 |  | 1.3882 | 100 |  | 13.3938 | 100 |  | 998.3563 | 100 |  | 0 | 100 |  | 13 | 100 |  | 20.5313 | 100 |  | Fermo [34]
04:00 | (4) | 0.36599 | 100 | (4) | 0.85205 | 100 |  | 0.03528 | 100 | (4) | 2.0953 | 100 | (4) | 0 | 100 | (4) | 0.015108 | 100 | (4) | 0 | 100 | (4) | 1.2939 | 100 | (4) | 0.87167 | 100 |  | 20.9302 | 100 |  | 1.3902 | 100 |  | 13.5007 | 100 |  | 998.3142 | 100 |  | 0 | 100 |  | 13 | 100 |  | 20.5355 | 100 |  | Fermo [34]
04:30 | (4) | 0.34588 | 100 | (4) | 0.748 | 100 |  | 0.035134 | 100 | (4) | 1.846 | 100 | (4) | 0 | 100 | (4) | 0.0053499 | 100 | (4) | 0 | 100 | (4) | 1.2794 | 100 | (4) | 0.87143 | 100 |  | 20.9321 | 100 |  | 1.3919 | 100 |  | 13.478 | 100 |  | 998.529 | 100 |  | 0 | 100 |  | 13 | 100 |  | 20.5336 | 100 |  | Fermo [34]
05:00 | (4) | 0.35605 | 100 | (4) | 0.68805 | 100 |  | 0.034763 | 100 | (4) | 1.6047 | 100 | (4) | 0 | 100 | (4) | 0.0045278 | 100 | (4) | 0 | 100 | (4) | 1.2624 | 100 | (4) | 0.89055 | 100 |  | 20.9332 | 100 |  | 1.3983 | 100 |  | 12.7725 | 100 |  | 998.5549 | 100 |  | 0 | 100 |  | 13 | 100 |  | 20.5334 | 100 |  | Fermo [34]
05:30 | (4) | 0.34922 | 100 | (4) | 0.62407 | 100 |  | 0.034419 | 100 | (4) | 1.3771 | 100 | (4) | 0 | 100 | (4) | 0.0037221 | 100 | (4) | 0 | 100 | (4) | 1.2706 | 100 | (4) | 0.86643 | 100 |  | 20.9329 | 100 |  | 1.401 | 100 |  | 11.8325 | 100 |  | 998.62 | 100 |  | 0 | 100 |  | 13 | 100 |  | 20.533 | 100 |  | Fermo [34]
06:00 | (4) | 0.32128 | 100 | (4) | 0.59613 | 100 |  | 0.034371 | 100 | (4) | 1.7688 | 100 | (4) | 0 | 100 | (4) | 0.001334 | 100 | (4) | 0 | 100 | (4) | 1.2594 | 100 | (4) | 0.86695 | 78.3333 |  | 20.9346 | 100 |  | 1.4032 | 100 |  | 12.0275 | 100 |  | 998.7269 | 100 |  | 0 | 100 |  | 13 | 100 |  | 20.5353 | 100 |  | Fermo [34]
06:30 | (4) | 0.33764 | 100 | (4) | 0.65463 | 100 |  | 0.03461 | 100 | (4) | 1.9958 | 100 | (4) | 0 | 100 | (4) | 0.010243 | 100 | (4) | 0 | 100 | (4) | 1.2948 | 100 | (4) | 0.87116 | 100 |  | 20.9366 | 100 |  | 1.4094 | 100 |  | 11.7325 | 100 |  | 998.9307 | 100 |  | 0 | 100 |  | 13 | 100 |  | 20.5358 | 100 |  | Fermo [34]
07:00 | (4) | 0.29371 | 100 | (4) | 0.79615 | 100 |  | 0.035153 | 100 | (4) | 1.9138 | 100 | (4) | 0 | 100 | (4) | 0.0097765 | 100 | (4) | 0 | 100 | (4) | 1.398 | 100 | (4) | 0.86605 | 100 |  | 20.9373 | 100 |  | 1.413 | 100 |  | 11.8638 | 100 |  | 999.2916 | 100 |  | 0 | 100 |  | 13 | 100 |  | 20.5371 | 100 |  | Fermo [34]
07:30 | (4) | 0.28317 | 100 | (4) | 0.73105 | 100 |  | 0.035026 | 100 | (4) | 2.0358 | 100 | (4) | 0 | 100 | (4) | 0.0020129 | 100 | (4) | 0 | 100 | (4) | 1.3783 | 100 | (4) | 0.86778 | 100 |  | 20.9392 | 100 |  | 1.4168 | 100 |  | 12.5177 | 100 |  | 999.6279 | 100 |  | 0 | 100 |  | 13 | 100 |  | 20.54 | 100 |  | Fermo [34]
08:00 | (4) | 0.30138 | 84.7222 | (4) | 0.63053 | 84.7222 |  | 0.034589 | 84.7222 | (4) | 1.7839 | 84.7222 | (4) | 0 | 84.7222 | (4) | 0.00993 | 84.7222 | (4) | 0 | 84.7222 | (4) | 1.3219 | 84.7222 | (4) | 0.86705 | 100 |  | 20.945 | 84.7222 |  | 1.4138 | 84.7222 |  | 12.4444 | 100 |  | 1000.183 | 100 |  | 0 | 100 |  | 13.0333 | 100 |  | 20.5401 | 100 |  | Fermo [34]
08:30 | (4) | 0.23681 | 80.8333 | (4) | 1.169 | 80.8333 |  | 0.034271 | 80.8333 | (4) | 1.736 | 80.8333 | (4) | 0 | 80.8333 | (4) | 0.1382 | 80.8333 | (4) | 0 | 80.8333 | (4) | 1.288 | 81.1111 | (4) | 0.8666 | 100 |  | 20.9271 | 81.1111 |  | 1.4222 | 80.8333 |  | 12.3807 | 100 |  | 1000.558 | 100 |  | 0 | 100 |  | 13.1361 | 100 |  | 20.54 | 100 |  | Fermo [34]
09:00 | (4) | 0.24701 | 100 | (4) | 1.1045 | 100 |  | 0.033956 | 100 | (4) | 1.505 | 100 | (4) | 0 | 100 | (4) | 0.13747 | 100 | (4) | 0 | 100 | (4) | 1.2573 | 100 | (4) | 0.86659 | 100 |  | 20.9405 | 100 |  | 1.4423 | 100 |  | 12.4173 | 100 |  | 1000.9011 | 100 |  | 0 | 100 |  | 13.0167 | 100 |  | 20.5401 | 100 |  | Fermo [34]
09:30 | (4) | 0.20298 | 100 | (4) | 1.0615 | 100 |  | 0.033602 | 100 | (4) | 1.5397 | 100 | (4) | 0 | 100 | (4) | 0.11406 | 100 | (4) | 0 | 100 | (4) | 1.2593 | 100 | (4) | 0.86776 | 100 |  | 20.9413 | 100 |  | 1.4659 | 100 |  | 12.831 | 100 |  | 1001.2385 | 100 |  | 0 | 100 |  | 13.9917 | 100 |  | 20.5419 | 100 |  | Fermo [34]
10:00 | (4) | 0.1537 | 100 | (4) | 1.0182 | 100 |  | 0.033304 | 100 | (4) | 2.2074 | 100 | (4) | 0 | 100 | (4) | 0.11028 | 100 | (4) | 0 | 100 | (4) | 1.265 | 100 | (4) | 0.8688 | 78.8889 |  | 20.9427 | 100 |  | 1.4955 | 100 |  | 13.1648 | 100 |  | 1001.5108 | 100 |  | 0 | 100 |  | 14 | 100 |  | 20.5434 | 100 |  | Fermo [34]
10:30 | (4) | 0.18128 | 100 | (4) | 1.0173 | 100 |  | 0.033149 | 100 | (4) | 2.8756 | 100 | (4) | 0 | 100 | (4) | 0.13224 | 100 | (4) | 0 | 100 | (4) | 1.2624 | 100 | (4) | 0.86993 | 100 |  | 20.9449 | 100 |  | 1.52 | 100 |  | 13.5267 | 100 |  | 1001.7318 | 100 |  | 0 | 100 |  | 14 | 100 |  | 20.5492 | 100 |  | Fermo [34]
11:00 | (4) | 0.13476 | 100 | (4) | 0.97853 | 100 |  | 0.032954 | 100 | (4) | 3.0339 | 100 | (4) | 0 | 100 | (4) | 0.12243 | 100 | (4) | 0 | 100 | (4) | 1.2602 | 100 | (4) | 0.87076 | 100 |  | 20.9479 | 100 |  | 1.555 | 100 |  | 13.7208 | 100 |  | 1001.8091 | 100 |  | 0 | 100 |  | 14 | 100 |  | 20.555 | 100 |  | Fermo [34]
11:30 | (4) | 0.13829 | 100 | (4) | 0.96807 | 100 |  | 0.032748 | 100 | (4) | 3.0664 | 100 | (4) | 0 | 100 | (4) | 0.11886 | 100 | (4) | 0 | 100 | (4) | 1.2706 | 100 | (4) | 0.87227 | 100 |  | 20.9453 | 100 |  | 1.5697 | 100 |  | 14.2654 | 100 |  | 1002.123 | 100 |  | 0 | 100 |  | 14 | 100 |  | 20.5638 | 100 |  | Fermo [34]
12:00 | (4) | 0.11203 | 100 | (4) | 0.94424 | 100 |  | 0.033212 | 100 | (4) | 2.9024 | 100 | (4) | 0 | 100 | (4) | 0.12689 | 100 | (4) | 0 | 100 | (4) | 1.2797 | 100 | (4) | 0.87491 | 100 |  | 20.9465 | 100 |  | 1.5919 | 100 |  | 15.1164 | 100 |  | 1002.2844 | 100 |  | 0 | 100 |  | 14.2056 | 100 |  | 20.5697 | 100 |  | Fermo [34]
12:30 | (4) | 0.12359 | 100 | (4) | 0.95343 | 100 |  | 0.033153 | 100 | (4) | 3.4119 | 100 | (4) | 0 | 100 | (4) | 0.13664 | 100 | (4) | 0 | 100 | (4) | 1.2926 | 100 | (4) | 0.87753 | 100 |  | 20.9424 | 100 |  | 1.6181 | 100 |  | 15.8656 | 100 |  | 1002.1514 | 100 |  | 0 | 100 |  | 15 | 100 |  | 20.5792 | 100 |  | Fermo [34]
13:00 | (4) | 0.098011 | 100 | (4) | 0.96193 | 100 |  | 0.033009 | 100 | (4) | 3.5782 | 100 | (4) | 0 | 100 | (4) | 0.10993 | 100 | (4) | 0 | 100 | (4) | 1.2897 | 100 | (4) | 0.90164 | 100 |  | 20.9355 | 100 |  | 1.6172 | 100 |  | 15.8523 | 100 |  | 1002.1843 | 100 |  | 0 | 100 |  | 15 | 100 |  | 20.5835 | 100 |  | Fermo [34]
13:30 | (4) | 0.09961 | 100 | (4) | 0.91065 | 100 |  | 0.032935 | 100 | (4) | 3.4597 | 100 | (4) | 0 | 100 | (4) | 0.10846 | 100 | (4) | 0 | 100 | (4) | 1.2639 | 100 | (4) | 0.87347 | 100 |  | 20.9409 | 100 |  | 1.6186 | 100 |  | 14.614 | 100 |  | 1002.4541 | 100 |  | 0 | 100 |  | 15 | 100 |  | 20.5829 | 100 |  | Fermo [34]
14:00 | (4) | 0.11454 | 100 | (4) | 0.93832 | 100 |  | 0.032845 | 100 | (4) | 3.5201 | 100 | (4) | 0 | 100 | (4) | 0.1036 | 100 | (4) | 0 | 100 | (4) | 1.26 | 100 | (4) | 0.88086 | 78.6111 |  | 20.9419 | 100 |  | 1.6266 | 100 |  | 14.72 | 100 |  | 1002.7073 | 100 |  | 0 | 100 |  | 15 | 100 |  | 20.5818 | 100 |  | Fermo [34]
14:30 | (4) | 0.14533 | 100 | (4) | 0.93763 | 100 |  | 0.033049 | 100 | (4) | 3.7627 | 100 | (4) | 0 | 100 | (4) | 0.10538 | 100 | (4) | 0 | 100 | (4) | 1.2797 | 100 | (4) | 0.87416 | 100 |  | 20.9431 | 100 |  | 1.6365 | 100 |  | 14.8571 | 100 |  | 1002.7965 | 100 |  | 0 | 100 |  | 15 | 100 |  | 20.5884 | 100 |  | Fermo [34]
15:00 | (4) | 0.11703 | 100 | (4) | 0.92892 | 100 |  | 0.033063 | 100 | (4) | 4.3514 | 100 | (4) | 0 | 100 | (4) | 0.11492 | 100 | (4) | 0 | 100 | (4) | 1.2506 | 100 | (4) | 0.87555 | 100 |  | 20.9444 | 100 |  | 1.655 | 100 |  | 15.3569 | 100 |  | 1003.0285 | 100 |  | 0 | 100 |  | 15.05 | 100 |  | 20.5888 | 100 |  | Fermo [34]
15:30 | (4) | 0.10629 | 100 | (4) | 0.92062 | 100 |  | 0.032927 | 100 | (4) | 4.4117 | 100 | (4) | 0 | 100 | (4) | 0.10845 | 100 | (4) | 0 | 100 | (4) | 1.2431 | 100 | (4) | 0.87753 | 100 |  | 20.9443 | 100 |  | 1.665 | 100 |  | 16.0087 | 100 |  | 1003.1206 | 100 |  | 0 | 100 |  | 15.0417 | 100 |  | 20.5896 | 100 |  | Fermo [34]
16:00 | (4) | 0.064708 | 100 | (4) | 0.90442 | 100 |  | 0.032783 | 100 | (4) | 4.2154 | 100 | (4) | 0 | 100 | (4) | 0.12497 | 100 | (4) | 0 | 100 | (4) | 1.2421 | 100 | (4) | 0.87843 | 100 |  | 20.9447 | 100 |  | 1.6719 | 100 |  | 16.3548 | 100 |  | 1003.3629 | 100 |  | 0 | 100 |  | 15.1167 | 100 |  | 20.5897 | 100 |  | Fermo [34]
16:30 | (4) | 0.076844 | 100 | (4) | 0.8921 | 100 |  | 0.032767 | 100 | (4) | 4.3417 | 100 | (4) | 0 | 100 | (4) | 0.1201 | 100 | (4) | 0 | 100 | (4) | 1.2399 | 100 | (4) | 0.8785 | 100 |  | 20.9417 | 100 |  | 1.6786 | 100 |  | 16.4596 | 100 |  | 1003.7143 | 100 |  | 0 | 100 |  | 16 | 100 |  | 20.59 | 100 |  | Fermo [34]
17:00 | (4) | 0.090773 | 100 | (4) | 0.918 | 100 |  | 0.032837 | 100 | (4) | 4.4323 | 100 | (4) | 0 | 100 | (4) | 0.093202 | 100 | (4) | 0 | 100 | (4) | 1.2365 | 100 | (4) | 0.87817 | 100 |  | 20.9431 | 100 |  | 1.6841 | 100 |  | 16.4226 | 100 |  | 1004.0205 | 100 |  | 0 | 100 |  | 16 | 100 |  | 20.59 | 100 |  | Fermo [34]
17:30 | (4) | 0.1151 | 100 | (4) | 0.90513 | 100 |  | 0.032876 | 100 | (4) | 4.6497 | 100 | (4) | 0 | 100 | (4) | 0.091208 | 100 | (4) | 0 | 100 | (4) | 1.2375 | 100 | (4) | 0.87778 | 100 |  | 20.9444 | 100 |  | 1.6837 | 100 |  | 16.4238 | 100 |  | 1004.4754 | 100 |  | 0 | 100 |  | 15.9944 | 100 |  | 20.59 | 100 |  | Fermo [34]
18:00 | (4) | 0.10227 | 100 | (4) | 0.94321 | 100 |  | 0.032975 | 100 | (4) | 4.6406 | 100 | (4) | 0 | 100 | (4) | 0.10705 | 100 | (4) | 0 | 100 | (4) | 1.251 | 100 | (4) | 0.87739 | 78.8889 |  | 20.9443 | 100 |  | 1.6747 | 100 |  | 16.4571 | 100 |  | 1004.9392 | 100 |  | 0 | 100 |  | 16 | 100 |  | 20.5863 | 100 |  | Fermo [34]
18:30 | (4) | 0.13728 | 100 | (4) | 0.96274 | 100 |  | 0.033307 | 100 | (4) | 4.0486 | 100 | (4) | 0 | 100 | (4) | 0.11234 | 100 | (4) | 0 | 100 | (4) | 1.2618 | 100 | (4) | 0.87694 | 100 |  | 20.9427 | 100 |  | 1.6589 | 100 |  | 16.4629 | 100 |  | 1005.3173 | 100 |  | 0 | 100 |  | 16 | 100 |  | 20.5865 | 100 |  | Fermo [34]
19:00 | (4) | 0.13986 | 100 | (4) | 1.1042 | 100 |  | 0.033782 | 100 | (4) | 4.2154 | 100 | (4) | 0 | 100 | (4) | 0.073467 | 100 | (4) | 0 | 100 | (4) | 1.2887 | 100 | (4) | 0.87628 | 100 |  | 20.9426 | 100 |  | 1.6401 | 100 |  | 16.3107 | 100 |  | 1005.7643 | 100 |  | 0 | 100 |  | 16.7028 | 100 |  | 20.5888 | 100 |  | Fermo [34]
19:30 | (4) | 0.13524 | 100 | (4) | 1.0959 | 100 |  | 0.034263 | 100 | (4) | 3.5067 | 100 | (4) | 0 | 100 | (4) | 0.09257 | 100 | (4) | 0 | 100 | (4) | 1.337 | 100 | (4) | 0.87472 | 100 |  | 20.9422 | 100 |  | 1.6229 | 100 |  | 16.0488 | 100 |  | 1006.0537 | 100 |  | 0 | 100 |  | 16.9944 | 100 |  | 20.5853 | 100 |  | Fermo [34]
20:00 | (4) | 0.17959 | 85 | (4) | 1.104 | 85 |  | 0.034397 | 85 | (4) | 3.5952 | 85 | (4) | 0 | 85 | (4) | 0.10063 | 85 | (4) | 0 | 85 | (4) | 1.3841 | 85 | (4) | 0.87393 | 100 |  | 20.9419 | 85 |  | 1.6068 | 85 |  | 15.8966 | 100 |  | 1006.269 | 100 |  | 0 | 100 |  | 16.0194 | 100 |  | 20.5807 | 100 |  | Fermo [34]
20:30 | (4) | 0.15778 | 80.5556 | (4) | 1.0681 | 80.5556 |  | 0.034633 | 80.5556 | (4) | 2.4992 | 80.5556 | (4) | 0 | 80.5556 | (4) | 0.011171 | 80.5556 | (4) | 0 | 80.5556 | (4) | 1.485 | 80.8333 | (4) | 0.87303 | 100 |  | 20.9624 | 80.8333 |  | 1.5856 | 80.5556 |  | 15.7751 | 100 |  | 1006.6736 | 100 |  | 0 | 100 |  | 16 | 100 |  | 20.5806 | 100 |  | Fermo [34]
21:00 | (4) | 0.14432 | 100 | (4) | 1.128 | 100 |  | 0.03719 | 100 | (4) | 1.9237 | 100 | (4) | 0 | 100 | (4) | 0.015311 | 100 | (4) | 0 | 100 | (4) | 1.3755 | 100 | (4) | 0.87203 | 100 |  | 20.9696 | 100 |  | 1.5671 | 100 |  | 15.5703 | 100 |  | 1006.9228 | 100 |  | 0 | 100 |  | 16 | 100 |  | 20.5771 | 100 |  | Fermo [34]
21:30 | (4) | 0.19087 | 100 | (4) | 1.405 | 100 |  | 0.036401 | 100 | (4) | 2.1264 | 100 | (4) | 0 | 100 | (4) | 0.023012 | 100 | (4) | 0 | 100 | (4) | 1.3705 | 100 | (4) | 0.87721 | 100 |  | 20.9689 | 100 |  | 1.5508 | 100 |  | 15.4598 | 100 |  | 1007.0275 | 100 |  | 0 | 100 |  | 16 | 100 |  | 20.5782 | 100 |  | Fermo [34]
22:00 | (4) | 0.14355 | 100 | (4) | 1.268 | 100 |  | 0.035189 | 100 | (4) | 1.6743 | 100 | (4) | 0 | 100 | (4) | 0.014384 | 100 | (4) | 0 | 100 | (4) | 1.3366 | 100 | (4) | 0.98031 | 78.8889 |  | 20.9696 | 100 |  | 1.533 | 100 |  | 15.3591 | 100 |  | 1007.1343 | 100 |  | 0 | 100 |  | 16 | 100 |  | 20.5711 | 100 |  | Fermo [34]
22:30 | (4) | 0.14046 | 100 | (4) | 1.5002 | 100 |  | 0.036368 | 100 | (4) | 2.0522 | 100 | (4) | 0 | 100 | (4) | 0.032101 | 100 | (4) | 0 | 100 | (4) | 1.363 | 100 | (4) | 0.88069 | 100 |  | 20.9655 | 100 |  | 1.5193 | 100 |  | 15.1787 | 100 |  | 1007.2614 | 100 |  | 0 | 100 |  | 16 | 100 |  | 20.5699 | 100 |  | Fermo [34]
23:00 | (4) | 0.20524 | 100 | (4) | 1.6536 | 100 |  | 0.037042 | 100 | (4) | 1.399 | 100 | (4) | 0 | 100 | (4) | 0.014414 | 100 | (4) | 0 | 100 | (4) | 1.3818 | 100 | (4) | 0.8835 | 100 |  | 20.9609 | 100 |  | 1.509 | 100 |  | 15.0064 | 100 |  | 1007.4255 | 100 |  | 0 | 100 |  | 16 | 100 |  | 20.5743 | 100 |  | Fermo [34]
23:30 | (4) | 0.19423 | 100 | (4) | 1.6062 | 100 |  | 0.036477 | 100 | (4) | 1.5988 | 100 | (4) | 0 | 100 | (4) | 0.0047868 | 100 | (4) | 0 | 100 | (4) | 1.3631 | 100 | (4) | 0.87656 | 100 |  | 20.9606 | 100 |  | 1.4973 | 100 |  | 14.874 | 100 |  | 1007.8177 | 100 |  | 0 | 100 |  | 16 | 100 |  | 20.5666 | 100 |  | Fermo [34]
24:00 | (4) | 0.15852 | 100 | (4) | 1.6406 | 100 |  | 0.038024 | 100 | (4) | 1.4482 | 100 | (4) | 0 | 100 | (4) | 0.014715 | 100 | (4) | 0 | 100 | (4) | 1.3734 | 100 | (4) | 0.87198 | 100 |  | 20.9581 | 100 |  | 1.4885 | 100 |  | 14.8021 | 100 |  | 1008.0781 | 100 |  | 0 | 100 |  | 16 | 100 |  | 20.5693 | 100 |  | Fermo [34]
Limite 30 Min |  | 60 |  |  | 100 | [5 empty] | 400 |  |  | 200 | [5 empty] | 4 |  |  | 20 |  |  | 30
MIN
MAX
%Medie < Soglia |  | 100 | [8 empty] | 100 |  |  | 100 | [5 empty] | 100 |  |  | 99.8377 |  |  | 100
Soglia 97% |  | 10 | [8 empty] | 200 |  |  | 50 | [5 empty] | 2 |  |  | 10 |  |  | 10
Media Giorno: | (4) |  |  | (4) |  |  | (4) |  |  | (4) |  |  | (4) |  |  | (4) |  |  | (4) |  |  | (4) |  |  | (4) |  |  | (4) |  |  | (4) |  |  | (4) |  |  | (4) |  |  | (4) |  |  | (4) |  |  | (4) |  |  | (6) | 0
Limite Giorno |  | 10 |  |  | 50 | [5 empty] | 200 |  |  | 50 | [5 empty] | 1 |  |  | 10 |  |  | 10
Note:
| (1) | Assenza Registrazioni Medie | [7 empty] | Elaborazioni conformi Allegato VI, Parte V, D.Lgs. n. 152 del 03/04/2006 | [11 empty] | Elaborazioni DLgs 46/14: [Giorno Solare]
| (2) | Assenza Registrazioni I.D. | [7 empty] | Elaborazioni Conformi Titolo III Bis, Parte IV, D.Lgs. 152/06 del 03/04/2006 (D.Lgs. 46/14) | [12 empty] | 144 | Medie 10 Minuti Totali della Misura del CO.
| (3) | Assenza Registrazioni Note o Parametri | [7 empty] | Ossigeno di Riferimento: 11,00 %V. | [12 empty] | 0 | Medie 10 Minuti Valide della Misura del CO.
| (4) | Media Non Valida | [20 empty] | 0 | Medie 10 Minuti del CO superiori al valore di 150 mg/Nm3.
| (5) | Valore superiore al Limite o Soglia | [7 empty] | Report prodotto il 03/02/2021 01:06:16
| (6) | Mezzore di Normale Funzionamento | [7 empty] | Reports ver. 3.50.66 - (C) 1995-2018 C.T. Sistemi srl

## Allarmi
Ecologia Oggi S.p.A. Gioia Tauro
Report Giornaliero Allarmi |  |  | Data: 02/02/2021
Inizio | Riconosc. | Fine | Allarme
00:00:00 | 16:12:35 | 00:00:00 | Linea 1: Media Giorno O2 INVALIDA - MIN. TECNICO [ 2]
00:00:00 | 16:12:36 | 00:00:00 | Linea 1: Media Giorno TF INVALIDA - MIN. TECNICO [ 2]
00:00:00 | 16:12:35 | 00:00:00 | Linea 1: Media Giorno PF INVALIDA - MIN. TECNICO [ 2]
00:00:00 | 16:12:34 | 00:00:00 | Linea 1: Media Giorno QF INVALIDA - MIN. TECNICO [ 2]
00:00:00 | 16:12:37 | 00:00:00 | Linea 1: Media Giorno H2O INVALIDA - MIN. TECNICO [ 2]
00:00:00 | 16:12:37 | 00:00:00 | Linea 1: Media Giorno HCL INVALIDA - MIN. TECNICO [ 2]
00:00:00 | 16:12:38 | 00:00:00 | Linea 1: Media Giorno CO INVALIDA - MIN. TECNICO [ 2]
00:00:00 | 16:12:38 | 00:00:00 | Linea 1: Media Giorno CO2 INVALIDA - MIN. TECNICO [ 2]
00:00:00 | 16:12:35 | 00:00:00 | Linea 1: Media Giorno NO2 INVALIDA - MIN. TECNICO [ 2]
00:00:00 | 16:12:33 | 00:00:00 | Linea 1: Media Giorno SO2 INVALIDA - MIN. TECNICO [ 2]
00:00:00 | 16:12:36 | 00:00:00 | Linea 1: Media Giorno NH3 INVALIDA - MIN. TECNICO [ 2]
00:00:00 | 16:12:36 | 00:00:00 | Linea 1: Media Giorno HF INVALIDA - MIN. TECNICO [ 2]
00:00:00 | 16:12:37 | 00:00:00 | Linea 1: Media Giorno COT INVALIDA - MIN. TECNICO [ 2]
00:00:00 | 16:12:34 | 00:00:00 | Linea 1: Media Giorno PLV INVALIDA - MIN. TECNICO [ 2]
00:00:00 | 16:12:43 | 00:00:00 | Linea 1: Media Giorno TPC INVALIDA - MIN. TECNICO [ 2]
00:00:00 | 16:12:35 | 00:00:00 | Linea 1: Media Giorno O2P INVALIDA - MIN. TECNICO [ 2]
00:58:48 | 00:58:48 | 01:05:05 | Linea 1: Calibrazione in Corso Polveri
01:30:05 | 01:30:05 | 01:36:25 | Linea 2: Calibrazione in Corso Polveri
04:55:41 | 21:18:51 | 09:29:09 | Linea 1: Forno In Rampa
04:55:41 | 04:55:41 | 09:29:10 | Linea 1: Impianto in Marcia senza Rifiuto
05:01:06 | 05:01:06 | 05:07:30 | Linea 1: Calibrazione in Corso Polveri
05:31:09 | 05:31:09 | 05:37:37 | Linea 2: Calibrazione in Corso Polveri
07:55:27 | 16:12:40 | 08:05:47 | Linea 1: Manutenzione Analizzatore O2
07:55:27 | 07:55:27 | 08:05:42 | Linea 2: Manutenzione Analizzatore O2
07:55:27 | 07:55:27 | 08:05:47 | Linea 1: Manutenzione Analizzatore FID
07:55:27 | 07:55:27 | 08:05:47 | Linea 1: Manutenzione Analizzatore FTIR
07:55:27 | 07:55:27 | 08:05:42 | Linea 2: Manutenzione Analizzatore FID
07:55:31 | 07:55:31 | 07:55:35 | Linea 1: Analizzatore in ZERO GAS PROBE
07:55:31 | 07:55:31 | 07:55:35 | Linea 2: Analizzatore in ZERO GAS PROBE
07:55:32 | 07:55:32 | 08:05:47 | Linea 2: Manutenzione Analizzatore FTIR
07:55:35 | 07:55:35 | 08:01:58 | Linea 1: Analizzatore in ZERO GAS LOCAL
07:55:35 | 07:55:35 | 08:02:13 | Linea 2: Analizzatore in ZERO GAS LOCAL
08:00:00 | 16:12:39 | 08:00:00 | Linea 1: Media 10 Minuti H2O INVALIDA - INDICE DISP. [ 54.2]
08:00:00 | 16:12:38 | 08:00:00 | Linea 1: Media 10 Minuti O2 INVALIDA - INDICE DISP. [ 54.2]
08:00:00 | 16:12:39 | 08:00:00 | Linea 1: Media 10 Minuti CO INVALIDA - INDICE DISP. [ 54.2]
08:10:00 | 16:12:39 | 08:10:00 | Linea 1: Media 10 Minuti H2O INVALIDA - INDICE DISP. [ 42.5]
08:10:00 | 16:12:39 | 08:10:00 | Linea 1: Media 10 Minuti O2 INVALIDA - INDICE DISP. [ 42.5]
08:10:00 | 16:12:40 | 08:10:00 | Linea 1: Media 10 Minuti CO INVALIDA - INDICE DISP. [ 42.5]
09:03:32 | 09:03:32 | 09:09:59 | Linea 1: Calibrazione in Corso Polveri
09:29:10 | 09:29:10 | 09:29:14 | Linea 1: Impianto in Marcia
09:29:13 | 21:18:50 | 19:29:04 | Linea 1: Forno In Rampa
09:29:13 | 16:12:45 | 19:28:38 | Linea 1: Forno Spento
09:29:14 | 09:29:14 | 19:28:39 | Linea 1: Impianto in Marcia senza Rifiuto
09:32:20 | 09:32:20 | 09:38:43 | Linea 2: Calibrazione in Corso Polveri
13:05:59 | 13:05:59 | 13:12:24 | Linea 1: Calibrazione in Corso Polveri
13:33:29 | 13:33:29 | 13:39:52 | Linea 2: Calibrazione in Corso Polveri
13:39:49 |  | 13:41:39 | Linea 1: Anomalia Analizzatore FID
13:39:54 | 21:44:10 | 13:41:44 | Linea 1: Anomalia Analizzatore FTIR
17:08:35 | 17:08:35 | 17:14:55 | Linea 1: Calibrazione in Corso Polveri
17:34:41 | 17:34:41 | 17:41:04 | Linea 2: Calibrazione in Corso Polveri
19:28:38 | 19:28:38 | 19:39:03 | Linea 1: Impianto in Marcia
19:38:23 | 21:18:50 | 19:58:19 | Linea 1: Forno In Rampa
19:39:02 | 21:18:49 | 19:58:19 | Linea 1: Forno Spento
19:39:03 | 19:39:03 | 19:58:20 | Linea 1: Impianto in Marcia senza Rifiuto
19:55:11 | 20:22:02 | 20:05:31 | Linea 1: Manutenzione Analizzatore O2
19:55:11 | 19:55:11 | 20:05:31 | Linea 1: Manutenzione Analizzatore FID
19:55:11 | 19:55:11 | 20:05:31 | Linea 1: Manutenzione Analizzatore FTIR
19:55:12 | 19:55:12 | 19:55:16 | Linea 1: Analizzatore in ZERO GAS PROBE
19:55:16 | 19:55:16 | 20:01:44 | Linea 1: Analizzatore in ZERO GAS LOCAL
19:55:31 | 19:55:31 | 20:05:46 | Linea 2: Manutenzione Analizzatore O2
19:55:31 | 19:55:31 | 20:05:46 | Linea 2: Manutenzione Analizzatore FID
19:55:36 | 19:55:36 | 20:05:51 | Linea 2: Manutenzione Analizzatore FTIR
19:55:36 | 19:55:36 | 20:02:20 | Linea 2: Analizzatore in ZERO GAS LOCAL
19:58:20 | 19:58:20 | 20:20:42 | Linea 1: Impianto in Marcia
20:00:00 | 20:22:01 | 20:00:00 | Linea 1: Media 10 Minuti H2O INVALIDA - INDICE DISP. [ 51.7]
20:00:00 | 20:22:02 | 20:00:00 | Linea 1: Media 10 Minuti O2 INVALIDA - INDICE DISP. [ 51.7]
20:00:00 | 20:22:01 | 20:00:00 | Linea 1: Media 10 Minuti CO INVALIDA - INDICE DISP. [ 51.7]
20:05:35 | 20:05:35 | 20:19:45 | Linea 1: Super. Preallarme Semiorario Ossidi Azoto
20:05:36 | 20:05:36 | 20:20:25 | Linea 1: BLOCCO Preallarme Medie Semiorarie
20:10:00 | 20:22:01 | 20:10:00 | Linea 1: Media 10 Minuti H2O INVALIDA - INDICE DISP. [ 45.0]
20:10:00 | 20:22:00 | 20:10:00 | Linea 1: Media 10 Minuti O2 INVALIDA - INDICE DISP. [ 45.0]
20:10:00 | 20:22:01 | 20:10:00 | Linea 1: Media 10 Minuti CO INVALIDA - INDICE DISP. [ 45.0]
20:20:23 | 21:18:50 | 20:24:22 | Linea 1: Forno In Rampa
20:20:37 | 21:18:49 | 20:24:08 | Linea 1: Forno Spento
20:20:42 | 20:20:42 | 20:24:10 | Linea 1: Impianto in Marcia senza Rifiuto
20:24:10 | 20:24:10 |  | Linea 1: Impianto in Marcia
20:30:00 | 20:30:00 | 21:00:01 | Linea 1: Super. Preallarme Giorno Ossidi Azoto
20:30:00 | 20:30:00 | 23:00:01 | Linea 1: Super. Preallarme Giorno Polveri
20:30:10 | 20:30:10 | 21:00:08 | Linea 1: BLOCCO Preallarme Medie Giorno
21:00:09 | 21:00:09 | 22:18:24 | Linea 1: BLOCCO Preallarme Medie Giorno
21:11:00 | 21:11:00 | 21:17:24 | Linea 1: Calibrazione in Corso Polveri
21:35:52 | 21:35:52 | 21:42:14 | Linea 2: Calibrazione in Corso Polveri
22:18:25 | 22:18:25 | 23:13:03 | Linea 1: BLOCCO Preallarme Medie Giorno
00:00:00 |  | 00:00:00 | Linea 1: Media Giorno O2 INVALIDA - MIN. TECNICO [ 8]
00:00:00 |  | 00:00:00 | Linea 1: Media Giorno TF INVALIDA - MIN. TECNICO [ 8]
00:00:00 |  | 00:00:00 | Linea 1: Media Giorno PF INVALIDA - MIN. TECNICO [ 8]
00:00:00 |  | 00:00:00 | Linea 1: Media Giorno QF INVALIDA - MIN. TECNICO [ 8]
00:00:00 |  | 00:00:00 | Linea 1: Media Giorno H2O INVALIDA - MIN. TECNICO [ 8]
00:00:00 |  | 00:00:00 | Linea 1: Media Giorno HCL INVALIDA - MIN. TECNICO [ 8]
00:00:00 |  | 00:00:00 | Linea 1: Media Giorno CO INVALIDA - MIN. TECNICO [ 8]
00:00:00 |  | 00:00:00 | Linea 1: Media Giorno CO2 INVALIDA - MIN. TECNICO [ 8]
00:00:00 |  | 00:00:00 | Linea 1: Media Giorno NO2 INVALIDA - MIN. TECNICO [ 8]
00:00:00 |  | 00:00:00 | Linea 1: Media Giorno SO2 INVALIDA - MIN. TECNICO [ 8]
00:00:00 |  | 00:00:00 | Linea 1: Media Giorno NH3 INVALIDA - MIN. TECNICO [ 8]
00:00:00 |  | 00:00:00 | Linea 1: Media Giorno HF INVALIDA - MIN. TECNICO [ 8]
00:00:00 |  | 00:00:00 | Linea 1: Media Giorno COT INVALIDA - MIN. TECNICO [ 8]
00:00:00 |  | 00:00:00 | Linea 1: Media Giorno PLV INVALIDA - MIN. TECNICO [ 8]
00:00:00 |  | 00:00:00 | Linea 1: Media Giorno TPC INVALIDA - MIN. TECNICO [ 8]
00:00:00 |  | 00:00:00 | Linea 1: Media Giorno O2P INVALIDA - MIN. TECNICO [ 8]
Reports ver. 3.50.66 - (C) 1995-2018 C.T. Sistemi srl