## Linea 1
Ecologia Oggi S.p.A. Gioia Tauro - Data: 11/03/2021
Report Medie 30 Minuti - Linea 1
|  | Ac. Cloridrico |  |  | Ossido Carbonio |  |  | An. Carbonica |  |  | Ossidi Azoto |  |  | Ossidi Zolfo |  |  | Ammoniaca |  |  | Ac. Fluoridrico |  |  | Carb. Org. Totale |  |  | Polveri |  |  | Ossigeno |  |  | Umidità Fumi |  |  | Temp. Fumi |  |  | Press. Fumi |  |  | Portata Fumi |  |  | T° Post Comb. |  |  | O2 Post. Comb. |  |  | Impianto
Ore | Note | mg/Nm3 | ID % | Note | mg/Nm3 | ID % | Note | %V | ID % | Note | mg/Nm3 | ID % | Note | mg/Nm3 | ID % | Note | mg/Nm3 | ID % | Note | mg/Nm3 | ID % | Note | mg/Nm3 | ID % | Note | mg/Nm3 | ID % | Note | %V | ID % | Note | %V | ID % | Note | °C | ID % | Note | mBar | ID % | Note | Nm3/h | ID % | Note | °C | ID % | Note | %V | ID % | Note | Stato
00:30 |  | 2.9698 | 100 |  | 3.7287 | 100 |  | 7.1495 | 100 |  | 130.1035 | 100 |  | 0 | 100 |  | 4.2261 | 100 |  | 0 | 100 |  | 0 | 100 |  | 1.6719 | 100 |  | 12.9763 | 100 |  | 11.0226 | 100 |  | 156.5876 | 100 |  | 946.919 | 100 |  | 45929.1289 | 100 |  | 863.3611 | 100 |  | 8.0147 | 100 |  | In Marcia [30]
01:00 |  | 3.6806 | 100 |  | 9.1744 | 100 |  | 7.7961 | 100 |  | 139.1229 | 100 |  | 0 | 100 |  | 2.4937 | 100 |  | 0 | 100 |  | 0 | 100 |  | 1.6007 | 100 |  | 12.3882 | 100 |  | 12.0555 | 100 |  | 156.5378 | 100 |  | 946.461 | 100 |  | 45964.457 | 100 |  | 890.05 | 100 |  | 7.1223 | 100 |  | In Marcia [30]
01:30 |  | 5.768 | 100 |  | 9.3606 | 100 |  | 7.8908 | 100 |  | 143.1219 | 100 |  | 0 | 100 |  | 2.6575 | 100 |  | 0 | 100 |  | 0 | 100 |  | 1.6025 | 100 |  | 12.3363 | 100 |  | 12.3027 | 100 |  | 156.9191 | 100 |  | 944.4287 | 100 |  | 45831.6758 | 100 |  | 905.9305 | 100 |  | 7.0311 | 100 |  | In Marcia [30]
02:00 |  | 6.0605 | 100 |  | 11.8145 | 100 |  | 7.9408 | 100 |  | 144.3037 | 100 |  | 0 | 100 |  | 2.5005 | 100 |  | 0 | 100 |  | 0 | 100 |  | 1.6053 | 96.9444 |  | 12.2779 | 100 |  | 12.3015 | 100 |  | 157.1841 | 100 |  | 944.3436 | 100 |  | 45895.1367 | 100 |  | 909.3083 | 100 |  | 6.9672 | 100 |  | In Marcia [30]
02:30 |  | 6.2045 | 100 |  | 35.0158 | 100 |  | 7.8123 | 100 |  | 143.5098 | 100 |  | 0 | 100 |  | 2.9107 | 100 |  | 0 | 100 |  | 0 | 100 |  | 1.6104 | 81.6667 |  | 12.4439 | 100 |  | 12.1865 | 100 |  | 157.3831 | 100 |  | 944.4632 | 100 |  | 45772.1328 | 100 |  | 906.0583 | 100 |  | 7.1766 | 100 |  | In Marcia [30]
03:00 |  | 5.8488 | 100 |  | 0 | 100 |  | 7.575 | 100 |  | 140.7769 | 100 |  | 0 | 100 |  | 2.6384 | 100 |  | 0 | 100 |  | 0 | 100 |  | 1.6338 | 100 |  | 12.638 | 100 |  | 11.6471 | 100 |  | 157.3446 | 100 |  | 944.6085 | 100 |  | 46029.4414 | 100 |  | 893.2472 | 100 |  | 7.5915 | 100 |  | In Marcia [30]
03:30 |  | 6.1737 | 100 |  | 0.25807 | 100 |  | 7.6178 | 100 |  | 141.5819 | 100 |  | 0 | 100 |  | 2.547 | 100 |  | 0 | 100 |  | 0 | 100 |  | 1.649 | 100 |  | 12.5883 | 100 |  | 11.5383 | 100 |  | 157.487 | 100 |  | 944.6706 | 100 |  | 46242.3047 | 100 |  | 892.3666 | 100 |  | 7.4 | 100 |  | In Marcia [30]
04:00 |  | 5.9496 | 100 |  | 5.7926 | 100 |  | 7.6355 | 100 |  | 142.1901 | 100 |  | 0 | 100 |  | 2.1586 | 100 |  | 0 | 100 |  | 0 | 100 |  | 1.632 | 100 |  | 12.5695 | 100 |  | 11.4959 | 100 |  | 157.9364 | 100 |  | 944.7258 | 100 |  | 46039.3008 | 100 |  | 902.9778 | 100 |  | 7.5218 | 100 |  | In Marcia [30]
04:30 |  | 5.8912 | 100 |  | 1.0372 | 100 |  | 7.4287 | 100 |  | 140.7664 | 100 |  | 0 | 100 |  | 2.0505 | 100 |  | 0 | 100 |  | 0 | 100 |  | 1.6747 | 100 |  | 12.75 | 100 |  | 11.0492 | 100 |  | 158.4189 | 100 |  | 944.899 | 100 |  | 46141.0977 | 100 |  | 891.8972 | 100 |  | 7.8651 | 100 |  | In Marcia [30]
05:00 |  | 6.0811 | 100 |  | 0 | 100 |  | 7.3179 | 100 |  | 137.4648 | 100 |  | 0 | 100 |  | 2.2924 | 100 |  | 0 | 100 |  | 0 | 100 |  | 1.6802 | 100 |  | 12.8565 | 100 |  | 10.9374 | 100 |  | 159.0714 | 100 |  | 944.935 | 100 |  | 46144.4258 | 100 |  | 880.4278 | 100 |  | 8.0117 | 100 |  | In Marcia [30]
05:30 |  | 6.1863 | 100 |  | 0.25494 | 100 |  | 7.4501 | 100 |  | 144.5222 | 100 |  | 0 | 100 |  | 2.2935 | 100 |  | 0 | 100 |  | 0 | 100 |  | 1.6571 | 100 |  | 12.7198 | 100 |  | 11.2581 | 100 |  | 159.9583 | 100 |  | 945.0902 | 100 |  | 46119.1133 | 100 |  | 885.95 | 100 |  | 7.7612 | 100 |  | In Marcia [30]
06:00 |  | 5.9749 | 100 |  | 2.7731 | 100 |  | 7.3054 | 100 |  | 136.9383 | 100 |  | 0 | 100 |  | 2.8253 | 100 |  | 0 | 100 |  | 0 | 100 |  | 1.6707 | 100 |  | 12.8373 | 100 |  | 11.0801 | 100 |  | 160.3023 | 100 |  | 945.1712 | 100 |  | 46063.5469 | 100 |  | 881.4972 | 100 |  | 7.9823 | 100 |  | In Marcia [30]
06:30 |  | 5.4957 | 100 |  | 0 | 100 |  | 7.2815 | 100 |  | 139.0085 | 100 |  | 0 | 100 |  | 2.5705 | 100 |  | 0 | 100 |  | 0 | 100 |  | 1.9029 | 78.6111 |  | 12.8364 | 100 |  | 10.8661 | 100 |  | 160.3778 | 100 |  | 945.282 | 100 |  | 45921.6328 | 100 |  | 876.5917 | 100 |  | 8.0514 | 100 |  | In Marcia [30]
07:00 |  | 5.7197 | 100 |  | 0 | 100 |  | 7.4296 | 100 |  | 142.3757 | 100 |  | 0 | 100 |  | 2.3077 | 100 |  | 0 | 100 |  | 0 | 100 |  | 1.6605 | 100 |  | 12.6999 | 100 |  | 11.2229 | 100 |  | 160.3386 | 100 |  | 945.4264 | 100 |  | 46087.8555 | 100 |  | 881.0417 | 100 |  | 7.7844 | 100 |  | In Marcia [30]
07:30 |  | 6.345 | 100 |  | 2.5621 | 100 |  | 7.4221 | 100 |  | 137.9004 | 100 |  | 0 | 100 |  | 2.6349 | 100 |  | 0 | 100 |  | 0 | 100 |  | 1.6574 | 100 |  | 12.7409 | 100 |  | 11.1616 | 100 |  | 160.6885 | 100 |  | 945.6237 | 100 |  | 46057.0547 | 100 |  | 886.3055 | 100 |  | 7.8899 | 100 |  | In Marcia [30]
08:00 |  | 4.7986 | 82.5 |  | 0 | 82.5 |  | 7.3331 | 82.5 |  | 136.8373 | 82.5 |  | 0 | 82.5 |  | 2.3716 | 82.5 |  | 0 | 82.5 |  | 0 | 82.5 |  | 1.6654 | 100 |  | 12.8051 | 82.5 |  | 11.0543 | 82.5 |  | 161.0316 | 100 |  | 945.6827 | 100 |  | 46095.5391 | 100 |  | 880.0084 | 100 |  | 8.1179 | 100 |  | In Marcia [30]
08:30 |  | 1.7254 | 82.7778 |  | 1.2855 | 82.7778 |  | 6.8785 | 82.7778 |  | 120.344 | 82.7778 |  | 0 | 82.7778 |  | 3.3903 | 82.7778 |  | 0 | 82.7778 |  | 0 | 83.0556 |  | 1.7115 | 100 |  | 13.1603 | 83.0556 |  | 10.3046 | 82.7778 |  | 161.072 | 100 |  | 945.6961 | 100 |  | 46033.1953 | 100 |  | 862.1611 | 100 |  | 8.6611 | 100 |  | In Marcia [30]
09:00 |  | 2.0058 | 100 |  | 0 | 100 |  | 7.0307 | 100 |  | 131.1641 | 100 |  | 0 | 100 |  | 3.0501 | 100 |  | 0 | 100 |  | 0 | 100 |  | 1.7357 | 100 |  | 13.1397 | 100 |  | 11.4087 | 100 |  | 160.7356 | 100 |  | 945.7076 | 100 |  | 46107.1055 | 100 |  | 865.8472 | 100 |  | 8.3757 | 100 |  | In Marcia [30]
09:30 |  | 2.1288 | 100 |  | 1.5083 | 100 |  | 6.7987 | 100 |  | 158.1594 | 100 |  | 0 | 100 |  | 2.1426 | 100 |  | 0 | 100 |  | 0 | 100 |  | 1.6478 | 100 |  | 12.8166 | 100 |  | 11.4042 | 100 |  | 160.4599 | 100 |  | 945.6117 | 100 |  | 45308.2383 | 100 |  | 889.1722 | 100 |  | 8.1684 | 100 |  | In Marcia [30]
10:00 |  | 0.97905 | 100 |  | 0 | 100 |  | 3.9558 | 100 |  | 126.2036 | 100 |  | 0 | 100 |  | 1.5692 | 100 |  | 0 | 100 |  | 0 | 100 |  | 1.827 | 100 |  | 14.0699 | 100 |  | 7.755 | 100 |  | 154.6538 | 100 |  | 945.7052 | 100 |  | 43256.6836 | 100 |  | 863.925 | 100 |  | 10.1326 | 100 |  | In Marcia [30]
10:30 |  | 0.22406 | 100 |  | 0 | 100 |  | 4.2776 | 100 |  | 118.2909 | 100 |  | 0 | 100 |  | 0.97716 | 100 |  | 0 | 100 |  | 0 | 100 |  | 1.7681 | 78.6111 |  | 13.6398 | 100 |  | 8.082 | 100 |  | 147.4489 | 100 |  | 945.7992 | 100 |  | 41922.0547 | 100 |  | 864.4583 | 100 |  | 10.086 | 100 |  | In Marcia [30]
11:00 |  | 0 | 100 |  | 0 | 100 |  | 4.5917 | 100 |  | 117.3929 | 100 |  | 0 | 100 |  | 0.77024 | 100 |  | 0 | 100 |  | 0 | 100 |  | 1.5886 | 100 |  | 13.1973 | 100 |  | 8.5721 | 100 |  | 141.9578 | 100 |  | 945.6789 | 100 |  | 39994.0508 | 100 |  | 882.3 | 100 |  | 9.6616 | 100 |  | In Marcia [30]
11:30 |  | 0 | 100 |  | 47.1455 | 100 |  | 6.9696 | 100 |  | 141.6957 | 100 |  | 0 | 100 |  | 2.3826 | 100 |  | 0 | 100 |  | 0.79621 | 100 |  | 1.5353 | 100 |  | 12.3148 | 100 |  | 11.0228 | 100 |  | 140.94 | 100 |  | 945.5875 | 100 |  | 45424.8945 | 100 |  | 910.5222 | 100 |  | 7.5459 | 100 |  | In Marcia [30]
12:00 |  | 0 | 100 |  | 4.9556 | 100 |  | 7.4398 | 100 |  | 135.8472 | 100 |  | 0 | 100 |  | 5.5808 | 100 |  | 0 | 100 |  | 0 | 100 |  | 1.7177 | 100 |  | 12.7115 | 100 |  | 11.5109 | 100 |  | 150.4884 | 100 |  | 945.5057 | 100 |  | 46636.707 | 100 |  | 888.4583 | 100 |  | 7.7634 | 100 |  | In Marcia [30]
12:30 |  | 1.1899 | 100 |  | 10.4852 | 100 |  | 7.1645 | 100 |  | 138.2677 | 100 |  | 0 | 100 |  | 5.3419 | 100 |  | 0 | 100 |  | 0 | 100 |  | 2.251 | 100 |  | 13.3582 | 100 |  | 16.4146 | 100 |  | 156.0978 | 100 |  | 945.3016 | 100 |  | 46389.2539 | 100 |  | 910.0167 | 100 |  | 7.6881 | 100 |  | In Marcia [30]
13:00 |  | 0 | 100 |  | 17.1493 | 100 |  | 6.826 | 100 |  | 140.5284 | 100 |  | 0 | 100 |  | 5.0995 | 100 |  | 0 | 100 |  | 0 | 100 |  | 1.7148 | 100 |  | 13.3408 | 100 |  | 10.5279 | 100 |  | 157.0761 | 100 |  | 945.2544 | 100 |  | 46129.4062 | 100 |  | 894.4389 | 100 |  | 8.7201 | 100 |  | In Marcia [30]
13:30 |  | 0.43815 | 100 |  | 9.724 | 100 |  | 7.6374 | 100 |  | 141.7455 | 100 |  | 0 | 100 |  | 4.2086 | 100 |  | 0 | 100 |  | 0 | 100 |  | 1.6675 | 100 |  | 12.5412 | 100 |  | 11.7842 | 100 |  | 155.1484 | 100 |  | 945.2286 | 100 |  | 46591.8789 | 100 |  | 894.6361 | 100 |  | 7.4506 | 100 |  | In Marcia [30]
14:00 |  | 2.9039 | 100 |  | 2.0375 | 100 |  | 7.8123 | 100 |  | 141.608 | 100 |  | 0 | 100 |  | 3.0025 | 100 |  | 0 | 100 |  | 0 | 100 |  | 1.6798 | 100 |  | 12.3703 | 100 |  | 12.0931 | 100 |  | 156.8273 | 100 |  | 944.9615 | 100 |  | 46517.0586 | 100 |  | 901.2472 | 100 |  | 7.2685 | 100 |  | In Marcia [30]
14:30 |  | 5.6561 | 100 |  | 12.1647 | 100 |  | 8.0749 | 100 |  | 148.7358 | 100 |  | 0 | 100 |  | 2.6072 | 100 |  | 0 | 100 |  | 0 | 100 |  | 1.5947 | 78.6111 |  | 12.0151 | 100 |  | 12.4333 | 100 |  | 158.1947 | 100 |  | 944.8967 | 100 |  | 46492.1055 | 100 |  | 917.7361 | 100 |  | 6.9542 | 100 |  | In Marcia [30]
15:00 |  | 5.3526 | 100 |  | 4.0379 | 100 |  | 7.7367 | 100 |  | 140.4913 | 100 |  | 0 | 100 |  | 3.1724 | 100 |  | 0 | 100 |  | 0 | 100 |  | 1.6159 | 100 |  | 12.4391 | 100 |  | 11.9027 | 100 |  | 158.8243 | 100 |  | 944.847 | 100 |  | 46447.4648 | 100 |  | 909.3917 | 100 |  | 7.4592 | 100 |  | In Marcia [30]
15:30 |  | 4.9688 | 100 |  | 9.6453 | 100 |  | 7.5502 | 100 |  | 133.9214 | 100 |  | 0 | 100 |  | 3.3928 | 100 |  | 0 | 100 |  | 0 | 100 |  | 1.6201 | 100 |  | 12.6726 | 100 |  | 11.5816 | 100 |  | 157.9623 | 100 |  | 944.7316 | 100 |  | 45751.6836 | 100 |  | 902.8278 | 100 |  | 7.7029 | 100 |  | In Marcia [30]
16:00 |  | 3.7039 | 100 |  | 8.6477 | 100 |  | 7.2653 | 100 |  | 129.9451 | 100 |  | 0 | 100 |  | 3.4434 | 100 |  | 0 | 100 |  | 0 | 100 |  | 1.6925 | 100 |  | 12.9454 | 100 |  | 11.129 | 100 |  | 156.9045 | 100 |  | 944.6645 | 100 |  | 45715.7383 | 100 |  | 882.7167 | 100 |  | 8.1089 | 100 |  | In Marcia [30]
16:30 |  | 3.1968 | 100 |  | 5.5333 | 100 |  | 7.3255 | 100 |  | 127.2167 | 100 |  | 0 | 100 |  | 3.1406 | 100 |  | 0 | 100 |  | 0 | 100 |  | 1.6723 | 100 |  | 12.8418 | 100 |  | 11.1219 | 100 |  | 156.7003 | 100 |  | 944.3849 | 100 |  | 45684.125 | 100 |  | 879.4611 | 100 |  | 8.1725 | 100 |  | In Marcia [30]
17:00 |  | 2.4886 | 100 |  | 12.2293 | 100 |  | 7.3253 | 100 |  | 128.126 | 100 |  | 0 | 100 |  | 3.2723 | 100 |  | 0 | 100 |  | 0 | 100 |  | 1.6426 | 100 |  | 12.8509 | 100 |  | 10.8686 | 100 |  | 157.0822 | 100 |  | 944.8056 | 100 |  | 45777.5547 | 100 |  | 876.575 | 100 |  | 8.1326 | 100 |  | In Marcia [30]
17:30 |  | 3.7572 | 100 |  | 0 | 100 |  | 7.6023 | 100 |  | 136.1508 | 100 |  | 0 | 100 |  | 2.3947 | 100 |  | 0 | 100 |  | 0 | 100 |  | 1.6186 | 100 |  | 12.5526 | 100 |  | 10.922 | 100 |  | 157.1815 | 100 |  | 946.0579 | 100 |  | 45789.0898 | 100 |  | 892.9083 | 100 |  | 7.853 | 100 |  | In Marcia [30]
18:00 |  | 4.4587 | 100 |  | 0.8455 | 100 |  | 7.3546 | 100 |  | 135.5596 | 100 |  | 0 | 100 |  | 2.747 | 100 |  | 0 | 100 |  | 0 | 100 |  | 1.667 | 100 |  | 12.7979 | 100 |  | 10.956 | 100 |  | 158.0229 | 100 |  | 945.1292 | 100 |  | 46023.1562 | 100 |  | 882.3722 | 100 |  | 8.1967 | 100 |  | In Marcia [30]
18:30 |  | 4.3511 | 100 |  | 26.4995 | 100 |  | 7.3163 | 100 |  | 129.3877 | 100 |  | 0 | 100 |  | 2.8475 | 100 |  | 0 | 100 |  | 0 | 100 |  | 1.9056 | 78.6111 |  | 12.8216 | 100 |  | 10.7285 | 100 |  | 158.8273 | 100 |  | 949.4275 | 100 |  | 46126.2148 | 100 |  | 875.8722 | 100 |  | 8.3574 | 100 |  | In Marcia [30]
19:00 |  | 5.3582 | 100 |  | 6.1652 | 100 |  | 7.6102 | 100 |  | 134.7381 | 100 |  | 0 | 100 |  | 2.3878 | 100 |  | 0 | 100 |  | 0 | 100 |  | 1.621 | 100 |  | 12.5434 | 100 |  | 10.9204 | 100 |  | 159.135 | 100 |  | 946.9202 | 100 |  | 46083.25 | 100 |  | 887.5 | 100 |  | 8.0116 | 100 |  | In Marcia [30]
19:30 |  | 5.48 | 100 |  | 0 | 100 |  | 7.6888 | 100 |  | 136.8565 | 100 |  | 0 | 100 |  | 2.0842 | 100 |  | 0 | 100 |  | 0 | 100 |  | 1.6126 | 100 |  | 12.4535 | 100 |  | 11.031 | 100 |  | 159.782 | 100 |  | 946.1968 | 100 |  | 46058.8477 | 100 |  | 899.15 | 100 |  | 7.7812 | 100 |  | In Marcia [30]
20:00 |  | 5.3954 | 83.8889 |  | 2.5473 | 83.8889 |  | 7.786 | 83.8889 |  | 139.775 | 83.8889 |  | 0 | 83.8889 |  | 1.9551 | 83.8889 |  | 0 | 83.8889 |  | 0 | 83.8889 |  | 1.5849 | 100 |  | 12.2928 | 83.8889 |  | 11.1117 | 83.8889 |  | 159.8958 | 100 |  | 947.8136 | 100 |  | 46140.5625 | 100 |  | 908.1889 | 100 |  | 7.793 | 100 |  | In Marcia [30]
20:30 |  | 5.273 | 81.3889 |  | 1.211 | 81.3889 |  | 7.5136 | 81.3889 |  | 138.1508 | 81.3889 |  | 0 | 81.3889 |  | 1.8881 | 81.3889 |  | 0 | 81.3889 |  | 0 | 81.6667 |  | 1.6474 | 100 |  | 12.6029 | 81.6667 |  | 10.8356 | 81.3889 |  | 159.6144 | 100 |  | 946.597 | 100 |  | 46607.0625 | 100 |  | 891.2917 | 100 |  | 8.1029 | 100 |  | In Marcia [30]
21:00 |  | 4.8471 | 100 |  | 2.1383 | 100 |  | 7.3408 | 100 |  | 136.012 | 100 |  | 0 | 100 |  | 2.4289 | 100 |  | 0 | 100 |  | 0 | 100 |  | 1.6901 | 100 |  | 12.8399 | 100 |  | 10.8427 | 100 |  | 159.797 | 100 |  | 947.3776 | 100 |  | 46729.793 | 100 |  | 894.1472 | 100 |  | 8.3588 | 100 |  | In Marcia [30]
21:30 |  | 4.3267 | 100 |  | 0 | 100 |  | 7.2923 | 100 |  | 134.5442 | 100 |  | 0 | 100 |  | 2.3841 | 100 |  | 0 | 100 |  | 0 | 100 |  | 1.7086 | 100 |  | 12.9058 | 100 |  | 10.8805 | 100 |  | 160.498 | 100 |  | 946.2207 | 100 |  | 46968.3945 | 100 |  | 881.9556 | 100 |  | 8.2416 | 100 |  | In Marcia [30]
22:00 |  | 4.1847 | 100 |  | 19.2053 | 100 |  | 7.4111 | 100 |  | 139.5163 | 100 |  | 0 | 100 |  | 2.7083 | 100 |  | 0 | 100 |  | 0 | 100 |  | 1.6734 | 100 |  | 12.7579 | 100 |  | 11.0352 | 100 |  | 160.7128 | 100 |  | 944.7197 | 100 |  | 46857.1484 | 100 |  | 888.6667 | 100 |  | 8.1779 | 100 |  | In Marcia [30]
22:30 |  | 4.4619 | 100 |  | 0 | 100 |  | 7.4813 | 100 |  | 138.5496 | 100 |  | 0 | 100 |  | 2.5286 | 100 |  | 0 | 100 |  | 0 | 100 |  | 1.8164 | 78.6111 |  | 12.7826 | 100 |  | 11.2428 | 100 |  | 160.8696 | 100 |  | 944.7166 | 100 |  | 46992.7383 | 100 |  | 892.7389 | 100 |  | 7.9995 | 100 |  | In Marcia [30]
23:00 |  | 5.0734 | 100 |  | 0 | 100 |  | 7.6194 | 100 |  | 143.5044 | 100 |  | 0 | 100 |  | 2.1461 | 100 |  | 0 | 100 |  | 0 | 100 |  | 1.6806 | 100 |  | 12.641 | 100 |  | 11.3971 | 100 |  | 161.0303 | 100 |  | 944.7759 | 100 |  | 47174.875 | 100 |  | 901.375 | 100 |  | 7.8736 | 100 |  | In Marcia [30]
23:30 |  | 5.2832 | 100 |  | 0 | 100 |  | 7.7225 | 100 |  | 147.215 | 100 |  | 0 | 100 |  | 2.0831 | 100 |  | 0 | 100 |  | 0 | 100 |  | 1.651 | 100 |  | 12.5417 | 100 |  | 11.6187 | 100 |  | 161.0718 | 100 |  | 944.909 | 100 |  | 47203.1602 | 100 |  | 906.8028 | 100 |  | 7.6909 | 100 |  | In Marcia [30]
24:00 |  | 5.0802 | 100 |  | 0.097791 | 100 |  | 7.556 | 100 |  | 147.828 | 100 |  | 0 | 100 |  | 3.5606 | 100 |  | 0 | 100 |  | 0 | 100 |  | 2.0137 | 100 |  | 12.9217 | 100 |  | 16.0236 | 100 |  | 160.6163 | 100 |  | 944.9798 | 100 |  | 47568.1406 | 100 |  | 911.7722 | 100 |  | 7.2252 | 100 |  | In Marcia [30]
Limite 30 Min |  | 60 |  |  | 100 | [5 empty] | 400 |  |  | 200 | [5 empty] | 4 |  |  | 20 |  |  | 30
MIN |  | 0 |  |  | 0 |  |  | 3.9558 |  |  | 117.3929 |  |  | 0 |  |  | 0.77024 |  |  | 0 |  |  | 0 |  |  | 1.5353 |  |  | 12.0151 |  |  | 7.755 |  |  | 140.94 |  |  | 944.3436 |  |  | 39994.0508 |  |  | 862.1611 |  |  | 6.9542
MAX |  | 6.345 |  |  | 47.1455 |  |  | 8.0749 |  |  | 158.1594 |  |  | 0 |  |  | 5.5808 |  |  | 0 |  |  | 0.79621 |  |  | 2.251 |  |  | 14.0699 |  |  | 16.4146 |  |  | 161.072 |  |  | 949.4275 |  |  | 47568.1406 |  |  | 917.7361 |  |  | 10.1326
%Medie < Soglia |  | 100 | [8 empty] | 99.9199 |  |  | 100 | [5 empty] | 100 |  |  | 100 |  |  | 99.96
Soglia 97% |  | 10 | [8 empty] | 200 |  |  | 50 | [5 empty] | 2 |  |  | 10 |  |  | 10
Media Giorno: |  | 4.03 | 100 |  | 5.9798 | 100 |  | 7.2571 | 100 |  | 137.4582 | 100 |  | 0 | 100 |  | 2.7535 | 100 |  | 0 | 100 |  | 0.016588 | 100 |  | 1.6906 | 100 |  | 12.7572 | 100 |  | 11.3051 | 100 |  | 157.5666 | 100 |  | 945.4779 | 100 |  | 45934.0724 | 100 |  | 890.3678 | 100 |  | 7.9584 | 100 | (6) | 48
Limite Giorno |  | 10 |  |  | 50 | [5 empty] | 200 |  |  | 50 | [5 empty] | 1 |  |  | 10 |  |  | 10
Note:
| (1) | Assenza Registrazioni Medie | [7 empty] | Elaborazioni conformi Allegato VI, Parte V, D.Lgs. n. 152 del 03/04/2006 | [11 empty] | Elaborazioni DLgs 46/14: [Giorno Solare]
| (2) | Assenza Registrazioni I.D. | [7 empty] | Elaborazioni Conformi Titolo III Bis, Parte IV, D.Lgs. 152/06 del 03/04/2006 (D.Lgs. 46/14) | [12 empty] | 144 | Medie 10 Minuti Totali della Misura del CO.
| (3) | Assenza Registrazioni Note o Parametri | [7 empty] | Ossigeno di Riferimento: 11,00 %V. | [12 empty] | 140 | Medie 10 Minuti Valide della Misura del CO.
| (4) | Media Non Valida | [20 empty] | 0 | Medie 10 Minuti del CO superiori al valore di 150 mg/Nm3.
| (5) | Valore superiore al Limite o Soglia | [7 empty] | Report prodotto il 12/03/2021 01:06:08 | [12 empty] | 100,00% | Medie 10 Minuti del CO inferiori al valore di 150 mg/Nm3.
| (6) | Mezzore di Normale Funzionamento | [7 empty] | Reports ver. 3.50.66 - (C) 1995-2018 C.T. Sistemi srl

## Linea 2
Ecologia Oggi S.p.A. Gioia Tauro - Data: 11/03/2021
Report Medie 30 Minuti - Linea 2
|  | Ac. Cloridrico |  |  | Ossido Carbonio |  |  | An. Carbonica |  |  | Ossidi Azoto |  |  | Ossidi Zolfo |  |  | Ammoniaca |  |  | Ac. Fluoridrico |  |  | Carb. Org. Totale |  |  | Polveri |  |  | Ossigeno |  |  | Umidità Fumi |  |  | Temp. Fumi |  |  | Press. Fumi |  |  | Portata Fumi |  |  | T° Post Comb. |  |  | O2 Post. Comb. |  |  | Impianto
Ore | Note | mg/Nm3 | ID % | Note | mg/Nm3 | ID % | Note | %V | ID % | Note | mg/Nm3 | ID % | Note | mg/Nm3 | ID % | Note | mg/Nm3 | ID % | Note | mg/Nm3 | ID % | Note | mg/Nm3 | ID % | Note | mg/Nm3 | ID % | Note | %V | ID % | Note | %V | ID % | Note | °C | ID % | Note | mBar | ID % | Note | Nm3/h | ID % | Note | °C | ID % | Note | %V | ID % | Note | Stato
00:30 | (4) | 0.32683 | 100 | (4) | 0.96576 | 100 |  | 0.036911 | 100 | (4) | 0.28385 | 100 | (4) | 0 | 100 | (4) | 0.061147 | 100 | (4) | 0 | 100 | (4) | 1.4919 | 100 | (4) | 0.86892 | 100 |  | 20.9855 | 100 |  | 1.2235 | 100 |  | 15.9706 | 100 |  | 1008.3982 | 100 |  | 0 | 100 |  | 16 | 100 |  | 20.5692 | 100 |  | Fermo [34]
01:00 | (4) | 0.30861 | 100 | (4) | 0.98982 | 100 |  | 0.037164 | 100 | (4) | 0.15832 | 100 | (4) | 0 | 100 | (4) | 0.059324 | 100 | (4) | 0 | 100 | (4) | 1.5146 | 100 | (4) | 0.86791 | 100 |  | 20.9844 | 100 |  | 1.2081 | 100 |  | 15.7729 | 100 |  | 1008.7332 | 100 |  | 0 | 100 |  | 16 | 100 |  | 20.5674 | 100 |  | Fermo [34]
01:30 | (4) | 0.35578 | 100 | (4) | 1.1237 | 100 |  | 0.037455 | 100 | (4) | 0.49809 | 100 | (4) | 0 | 100 | (4) | 0.080574 | 100 | (4) | 0 | 100 | (4) | 1.5346 | 100 | (4) | 0.86715 | 100 |  | 20.9812 | 100 |  | 1.1899 | 100 |  | 15.5637 | 100 |  | 1008.6979 | 100 |  | 0 | 100 |  | 16 | 100 |  | 20.5686 | 100 |  | Fermo [34]
02:00 | (4) | 0.36605 | 100 | (4) | 1.0869 | 100 |  | 0.037908 | 100 | (4) | 0.28452 | 100 | (4) | 0 | 100 | (4) | 0.07044 | 100 | (4) | 0 | 100 | (4) | 1.5319 | 100 | (4) | 0.86637 | 78.6111 |  | 20.9792 | 100 |  | 1.1729 | 100 |  | 15.3643 | 100 |  | 1008.7397 | 100 |  | 0 | 100 |  | 16 | 100 |  | 20.5648 | 100 |  | Fermo [34]
02:30 | (4) | 0.39718 | 100 | (4) | 1.0909 | 100 |  | 0.038178 | 100 | (4) | 0.27536 | 100 | (4) | 0 | 100 | (4) | 0.084867 | 100 | (4) | 0 | 100 | (4) | 1.5376 | 100 | (4) | 0.86554 | 100 |  | 20.9766 | 100 |  | 1.1608 | 100 |  | 15.1568 | 100 |  | 1008.8575 | 100 |  | 0 | 100 |  | 16 | 100 |  | 20.5641 | 100 |  | Fermo [34]
03:00 | (4) | 0.37226 | 100 | (4) | 1.0402 | 100 |  | 0.038019 | 100 | (4) | 0.42482 | 100 | (4) | 0 | 100 | (4) | 0.065454 | 100 | (4) | 0 | 100 | (4) | 1.5298 | 100 | (4) | 0.86452 | 100 |  | 20.9744 | 100 |  | 1.1509 | 100 |  | 14.8523 | 100 |  | 1008.8771 | 100 |  | 0 | 100 |  | 16 | 100 |  | 20.5631 | 100 |  | Fermo [34]
03:30 | (4) | 0.38866 | 100 | (4) | 0.99328 | 100 |  | 0.038436 | 100 | (4) | 0.16622 | 100 | (4) | 0 | 100 | (4) | 0.051857 | 100 | (4) | 0 | 100 | (4) | 1.514 | 100 | (4) | 0.86363 | 100 |  | 20.9716 | 100 |  | 1.1371 | 100 |  | 14.6116 | 100 |  | 1008.9283 | 100 |  | 0 | 100 |  | 16 | 100 |  | 20.5489 | 100 |  | Fermo [34]
04:00 | (4) | 0.38228 | 100 | (4) | 0.87379 | 100 |  | 0.037653 | 100 | (4) | 0.20178 | 100 | (4) | 0 | 100 | (4) | 0.069705 | 100 | (4) | 0 | 100 | (4) | 1.5053 | 100 | (4) | 0.86307 | 100 |  | 20.9697 | 100 |  | 1.122 | 100 |  | 14.5092 | 100 |  | 1009.067 | 100 |  | 0 | 100 |  | 16 | 100 |  | 20.5305 | 100 |  | Fermo [34]
04:30 | (4) | 0.39176 | 100 | (4) | 0.79567 | 100 |  | 0.037033 | 100 | (4) | 0.098915 | 100 | (4) | 0 | 100 | (4) | 0.0705 | 100 | (4) | 0 | 100 | (4) | 1.4902 | 100 | (4) | 0.86248 | 100 |  | 20.9659 | 100 |  | 1.098 | 100 |  | 14.4546 | 100 |  | 1009.3193 | 100 |  | 0 | 100 |  | 16 | 100 |  | 20.5461 | 100 |  | Fermo [34]
05:00 | (4) | 0.41328 | 100 | (4) | 0.75488 | 100 |  | 0.036466 | 100 | (4) | 0.05259 | 100 | (4) | 0 | 100 | (4) | 0.066872 | 100 | (4) | 0 | 100 | (4) | 1.4839 | 100 | (4) | 0.86155 | 100 |  | 20.9628 | 100 |  | 1.0716 | 100 |  | 14.3461 | 100 |  | 1009.766 | 100 |  | 0 | 100 |  | 16 | 100 |  | 20.5485 | 100 |  | Fermo [34]
05:30 | (4) | 0.41829 | 100 | (4) | 0.79026 | 100 |  | 0.036373 | 100 | (4) | 0.11108 | 100 | (4) | 0 | 100 | (4) | 0.074748 | 100 | (4) | 0 | 100 | (4) | 1.4867 | 100 | (4) | 0.86086 | 100 |  | 20.9583 | 100 |  | 1.0554 | 100 |  | 14.2822 | 100 |  | 1010.1872 | 100 |  | 0 | 100 |  | 16 | 100 |  | 20.5498 | 100 |  | Fermo [34]
06:00 | (4) | 0.43323 | 100 | (4) | 0.77728 | 100 |  | 0.03656 | 100 | (4) | 0.14725 | 100 | (4) | 0 | 100 | (4) | 0.063097 | 100 | (4) | 0 | 100 | (4) | 1.4863 | 100 | (4) | 0.89091 | 78.6111 |  | 20.955 | 100 |  | 1.0423 | 100 |  | 14.1879 | 100 |  | 1010.438 | 100 |  | 0 | 100 |  | 16 | 100 |  | 20.5571 | 100 |  | Fermo [34]
06:30 | (4) | 0.44838 | 100 | (4) | 0.7383 | 100 |  | 0.036456 | 100 | (4) | 0.14939 | 100 | (4) | 0 | 100 | (4) | 0.069826 | 100 | (4) | 0 | 100 | (4) | 1.4902 | 100 | (4) | 0.85976 | 100 |  | 20.9483 | 100 |  | 1.0306 | 100 |  | 14.1633 | 100 |  | 1010.8063 | 100 |  | 0 | 100 |  | 16 | 100 |  | 20.5519 | 100 |  | Fermo [34]
07:00 | (4) | 0.46636 | 100 | (4) | 0.78016 | 100 |  | 0.036824 | 100 | (4) | 0.099045 | 100 | (4) | 0 | 100 | (4) | 0.074144 | 100 | (4) | 0 | 100 | (4) | 1.5161 | 100 | (4) | 0.85903 | 100 |  | 20.9428 | 100 |  | 1.0261 | 100 |  | 14.0909 | 100 |  | 1011.3648 | 100 |  | 0 | 100 |  | 16 | 100 |  | 20.5292 | 100 |  | Fermo [34]
07:30 | (4) | 0.43072 | 100 | (4) | 0.8719 | 100 |  | 0.038218 | 100 | (4) | 0.078382 | 100 | (4) | 0 | 100 | (4) | 0.096271 | 100 | (4) | 0 | 100 | (4) | 1.5746 | 100 | (4) | 0.85835 | 100 |  | 20.9396 | 100 |  | 1.0239 | 100 |  | 14.0372 | 100 |  | 1011.9551 | 100 |  | 0 | 100 |  | 16 | 100 |  | 20.5139 | 100 |  | Fermo [34]
08:00 | (4) | 0.45392 | 86.1111 | (4) | 0.86479 | 86.1111 |  | 0.037197 | 86.1111 | (4) | 0.0097176 | 86.1111 | (4) | 0 | 86.1111 | (4) | 0.076441 | 86.1111 | (4) | 0 | 86.1111 | (4) | 1.5535 | 86.1111 | (4) | 0.85806 | 100 |  | 20.9394 | 86.1111 |  | 1.0294 | 86.1111 |  | 14.08 | 100 |  | 1012.5017 | 100 |  | 0 | 100 |  | 16 | 100 |  | 20.5535 | 100 |  | Fermo [34]
08:30 | (4) | 0.62352 | 79.7222 | (4) | 0.90635 | 79.7222 |  | 0.037407 | 79.7222 | (4) | 0.18756 | 79.7222 | (4) | 0 | 79.7222 | (4) | 0.059916 | 79.7222 | (4) | 0 | 79.7222 | (4) | 1.5503 | 79.7222 | (4) | 0.85861 | 100 |  | 20.9478 | 79.7222 |  | 1.0563 | 79.7222 |  | 14.2784 | 100 |  | 1012.8209 | 100 |  | 0 | 100 |  | 16.3361 | 100 |  | 20.5616 | 100 |  | Fermo [34]
09:00 | (4) | 0.53822 | 100 | (4) | 0.78272 | 100 |  | 0.03781 | 100 | (4) | 0.14329 | 100 | (4) | 0 | 100 | (4) | 0.036107 | 100 | (4) | 0 | 100 | (4) | 1.5493 | 100 | (4) | 0.85925 | 100 |  | 20.951 | 100 |  | 1.0657 | 100 |  | 14.6128 | 100 |  | 1013.3433 | 100 |  | 0 | 100 |  | 17 | 100 |  | 20.5689 | 100 |  | Fermo [34]
09:30 | (4) | 0.5828 | 100 | (4) | 0.74629 | 100 |  | 0.038053 | 100 | (4) | 0.12496 | 100 | (4) | 0 | 100 | (4) | 0.038841 | 100 | (4) | 0 | 100 | (4) | 1.5046 | 100 | (4) | 0.85991 | 100 |  | 20.9489 | 100 |  | 1.0649 | 100 |  | 14.973 | 100 |  | 1013.8288 | 100 |  | 0 | 100 |  | 17.4611 | 100 |  | 20.5766 | 100 |  | Fermo [34]
10:00 | (4) | 0.57944 | 100 | (4) | 0.773 | 100 |  | 0.036799 | 100 | (4) | 0.081827 | 100 | (4) | 0 | 100 | (4) | 0.028454 | 100 | (4) | 0 | 100 | (4) | 1.502 | 100 | (4) | 0.90699 | 78.6111 |  | 20.9468 | 100 |  | 1.0562 | 100 |  | 15.4168 | 100 |  | 1014.4459 | 100 |  | 0 | 100 |  | 18.0472 | 100 |  | 20.5769 | 100 |  | Fermo [34]
10:30 | (4) | 0.58913 | 100 | (4) | 0.73132 | 100 |  | 0.036548 | 100 | (4) | 0.088517 | 100 | (4) | 0 | 100 | (4) | 0.037611 | 100 | (4) | 0 | 100 | (4) | 1.5101 | 100 | (4) | 0.86322 | 100 |  | 20.9442 | 100 |  | 1.0532 | 100 |  | 15.7123 | 100 |  | 1014.7691 | 100 |  | 0 | 100 |  | 18.9944 | 100 |  | 20.5882 | 100 |  | Fermo [34]
11:00 | (4) | 0.60067 | 100 | (4) | 0.70716 | 100 |  | 0.036554 | 100 | (4) | 0.067099 | 100 | (4) | 0 | 100 | (4) | 0.034597 | 100 | (4) | 0 | 100 | (4) | 1.5295 | 100 | (4) | 1.371 | 100 |  | 20.9389 | 100 |  | 1.0331 | 100 |  | 16.4143 | 100 |  | 1014.9716 | 100 |  | 7187.8672 | 100 |  | 19 | 100 |  | 20.5759 | 100 |  | Fermo [34]
11:30 | (4) | 0.63639 | 100 | (4) | 0.7383 | 100 |  | 0.036971 | 100 | (4) | 0.036199 | 100 | (4) | 0 | 100 | (4) | 0.01271 | 100 | (4) | 0 | 100 | (4) | 1.6614 | 100 | (4) | 1.0105 | 100 |  | 20.9344 | 100 |  | 0.98496 | 100 |  | 20.9722 | 100 |  | 1015.2324 | 100 |  | 21913.7188 | 100 |  | 19 | 100 |  | 20.6249 | 100 |  | Fermo [34]
12:00 | (4) | 0.61924 | 100 | (4) | 0.7285 | 100 |  | 0.038684 | 100 | (4) | 0.016597 | 100 | (4) | 0 | 100 | (4) | 0.03428 | 100 | (4) | 0 | 100 | (4) | 1.7493 | 100 | (4) | 0.92582 | 100 |  | 20.9285 | 100 |  | 0.97034 | 100 |  | 21.6973 | 100 |  | 1015.538 | 100 |  | 21905.584 | 100 |  | 19 | 100 |  | 20.65 | 100 |  | Fermo [34]
12:30 | (4) | 0.63299 | 100 | (4) | 0.71997 | 100 |  | 0.038223 | 100 | (4) | 0.023084 | 100 | (4) | 0 | 100 | (4) | 0.025901 | 100 | (4) | 0 | 100 | (4) | 1.7687 | 100 | (4) | 0.9076 | 100 |  | 20.9243 | 100 |  | 0.95567 | 100 |  | 21.7998 | 100 |  | 1015.6418 | 100 |  | 22053.4629 | 100 |  | 19 | 100 |  | 20.65 | 100 |  | Fermo [34]
13:00 | (4) | 0.65624 | 100 | (4) | 0.73672 | 100 |  | 0.037502 | 100 | (4) | 0.11432 | 100 | (4) | 0 | 100 | (4) | 0.024003 | 100 | (4) | 0 | 100 | (4) | 1.7327 | 100 | (4) | 0.89971 | 100 |  | 20.9212 | 100 |  | 0.94445 | 100 |  | 21.8506 | 100 |  | 1015.5571 | 100 |  | 21845.1309 | 100 |  | 19.2222 | 100 |  | 20.6499 | 100 |  | Fermo [34]
13:30 | (4) | 0.66877 | 100 | (4) | 0.7267 | 100 |  | 0.037945 | 100 | (4) | 0.094247 | 100 | (4) | 0 | 100 | (4) | 0.020334 | 100 | (4) | 0 | 100 | (4) | 1.7131 | 100 | (4) | 0.91918 | 100 |  | 20.9185 | 100 |  | 0.94492 | 100 |  | 21.9324 | 100 |  | 1015.4495 | 100 |  | 22684.6309 | 100 |  | 19.6056 | 100 |  | 20.65 | 100 |  | Fermo [34]
14:00 | (4) | 0.68022 | 100 | (4) | 0.75339 | 100 |  | 0.038166 | 100 | (4) | 0.006118 | 100 | (4) | 0 | 100 | (4) | 0.015711 | 100 | (4) | 0 | 100 | (4) | 1.7138 | 100 | (4) | 0.89696 | 82.5 |  | 20.9153 | 100 |  | 0.94734 | 100 |  | 21.9886 | 100 |  | 1015.3665 | 100 |  | 21834.9609 | 100 |  | 20 | 100 |  | 20.65 | 100 |  | Fermo [34]
14:30 | (4) | 0.66424 | 100 | (4) | 0.73075 | 100 |  | 0.038838 | 100 | (4) | 0.062992 | 100 | (4) | 0 | 100 | (4) | 0.022686 | 100 | (4) | 0 | 100 | (4) | 1.7131 | 100 | (4) | 0.96043 | 96.3889 |  | 20.9124 | 100 |  | 0.9572 | 100 |  | 21.8756 | 100 |  | 1015.4476 | 100 |  | 22428.0273 | 100 |  | 20 | 100 |  | 20.6496 | 100 |  | Fermo [34]
15:00 | (4) | 0.62166 | 100 | (4) | 0.70646 | 100 |  | 0.039021 | 100 | (4) | 0.2195 | 100 | (4) | 0 | 100 | (4) | 0.022384 | 100 | (4) | 0 | 100 | (4) | 1.7365 | 100 | (4) | 0.9006 | 100 |  | 20.9125 | 100 |  | 0.97699 | 100 |  | 21.7137 | 100 |  | 1015.42 | 100 |  | 22176.4512 | 100 |  | 20 | 100 |  | 20.6423 | 100 |  | Fermo [34]
15:30 | (4) | 0.65558 | 100 | (4) | 0.71203 | 100 |  | 0.039271 | 100 | (4) | 0.026799 | 100 | (4) | 0 | 100 | (4) | 0.019901 | 100 | (4) | 0 | 100 | (4) | 1.7948 | 100 | (4) | 0.89207 | 100 |  | 20.9104 | 100 |  | 0.97046 | 100 |  | 21.3945 | 100 |  | 1015.5911 | 100 |  | 22102.9316 | 100 |  | 19.3389 | 100 |  | 20.6436 | 100 |  | Fermo [34]
16:00 | (4) | 0.64725 | 100 | (4) | 0.69015 | 100 |  | 0.03884 | 100 | (4) | 0.076763 | 100 | (4) | 0 | 100 | (4) | 0.020661 | 100 | (4) | 0 | 100 | (4) | 1.812 | 100 | (4) | 0.89952 | 100 |  | 20.9087 | 100 |  | 0.96763 | 100 |  | 21.1011 | 100 |  | 1015.5328 | 100 |  | 22523.3359 | 100 |  | 19 | 100 |  | 20.6436 | 100 |  | Fermo [34]
16:30 | (4) | 0.67165 | 100 | (4) | 0.75133 | 100 |  | 0.038345 | 100 | (4) | 0.058855 | 100 | (4) | 0 | 100 | (4) | 0.030689 | 100 | (4) | 0 | 100 | (4) | 1.7029 | 100 | (4) | 0.89107 | 100 |  | 20.9067 | 100 |  | 0.96182 | 100 |  | 20.7786 | 100 |  | 1015.4793 | 100 |  | 22389.2852 | 100 |  | 19 | 100 |  | 20.6391 | 100 |  | Fermo [34]
17:00 | (4) | 0.64275 | 100 | (4) | 0.74513 | 100 |  | 0.037963 | 100 | (4) | 0.034029 | 100 | (4) | 0 | 100 | (4) | 0.037811 | 100 | (4) | 0 | 100 | (4) | 1.6441 | 100 | (4) | 0.89157 | 100 |  | 20.9053 | 100 |  | 0.94673 | 100 |  | 20.4325 | 100 |  | 1015.6212 | 100 |  | 22460.959 | 100 |  | 19 | 100 |  | 20.6471 | 100 |  | Fermo [34]
17:30 | (4) | 0.65265 | 100 | (4) | 0.70905 | 100 |  | 0.037518 | 100 | (4) | 0.080235 | 100 | (4) | 0 | 100 | (4) | 0.021739 | 100 | (4) | 0 | 100 | (4) | 1.6046 | 100 | (4) | 0.88137 | 100 |  | 20.9036 | 100 |  | 0.93594 | 100 |  | 20.1141 | 100 |  | 1015.6406 | 100 |  | 22181.6133 | 100 |  | 19 | 100 |  | 20.6499 | 100 |  | Fermo [34]
18:00 | (4) | 0.67377 | 100 | (4) | 0.67847 | 100 |  | 0.037242 | 100 | (4) | 0.10103 | 100 | (4) | 0 | 100 | (4) | 0.011925 | 100 | (4) | 0 | 100 | (4) | 1.5863 | 100 | (4) | 0.88902 | 86.3889 |  | 20.9013 | 100 |  | 0.91849 | 100 |  | 19.8057 | 100 |  | 1015.9053 | 100 |  | 22790.7559 | 100 |  | 19 | 100 |  | 20.65 | 100 |  | Fermo [34]
18:30 | (4) | 0.68642 | 100 | (4) | 0.71383 | 100 |  | 0.037316 | 100 | (4) | 0.09059 | 100 | (4) | 0 | 100 | (4) | 0.0067676 | 100 | (4) | 0 | 100 | (4) | 1.5824 | 100 | (4) | 0.87908 | 92.2222 |  | 20.8997 | 100 |  | 0.92203 | 100 |  | 19.4929 | 100 |  | 1016.0703 | 100 |  | 22282.543 | 100 |  | 19 | 100 |  | 20.647 | 100 |  | Fermo [34]
19:00 | (4) | 0.69473 | 100 | (4) | 0.75028 | 100 |  | 0.037354 | 100 | (4) | 0.052657 | 100 | (4) | 0 | 100 | (4) | 0.0066743 | 100 | (4) | 0 | 100 | (4) | 1.6349 | 100 | (4) | 0.87411 | 100 |  | 20.8971 | 100 |  | 0.92475 | 100 |  | 19.1846 | 100 |  | 1016.4054 | 100 |  | 22314.3945 | 100 |  | 19 | 100 |  | 20.6366 | 100 |  | Fermo [34]
19:30 | (4) | 0.67998 | 100 | (4) | 0.75882 | 100 |  | 0.036805 | 100 | (4) | 0.11146 | 100 | (4) | 0 | 100 | (4) | 0.024216 | 100 | (4) | 0 | 100 | (4) | 1.5336 | 100 | (4) | 0.87742 | 100 |  | 20.8964 | 100 |  | 0.928 | 100 |  | 18.9776 | 100 |  | 1016.6406 | 100 |  | 22291.5762 | 100 |  | 19 | 100 |  | 20.6306 | 100 |  | Fermo [34]
20:00 | (4) | 0.70399 | 86.6667 | (4) | 1.0275 | 86.6667 |  | 0.038927 | 86.6667 | (4) | 0.081833 | 86.6667 | (4) | 0 | 86.6667 | (4) | 0.0069952 | 86.6667 | (4) | 0 | 86.6667 | (4) | 1.5471 | 86.6667 | (4) | 0.88958 | 100 |  | 20.8948 | 86.6667 |  | 0.93058 | 86.6667 |  | 18.7582 | 100 |  | 1016.6072 | 100 |  | 23123.3652 | 100 |  | 18.4778 | 100 |  | 20.6208 | 100 |  | Fermo [34]
20:30 | (4) | 0.47416 | 79.1667 | (4) | 0.87566 | 79.1667 |  | 0.038032 | 79.1667 | (4) | 0.10377 | 79.1667 | (4) | 0 | 79.1667 | (4) | 0.00013436 | 79.1667 | (4) | 0 | 79.1667 | (4) | 1.5064 | 79.1667 | (4) | 0.86656 | 100 |  | 20.9357 | 79.1667 |  | 0.92073 | 79.1667 |  | 18.4078 | 100 |  | 1016.5634 | 100 |  | 22541.6348 | 100 |  | 17.35 | 100 |  | 20.6177 | 100 |  | Fermo [34]
21:00 | (4) | 0.47608 | 100 | (4) | 0.83979 | 100 |  | 0.038215 | 100 | (4) | 0.096001 | 100 | (4) | 0 | 100 | (4) | 0.0006798 | 100 | (4) | 0 | 100 | (4) | 1.4875 | 100 | (4) | 0.86512 | 100 |  | 20.9402 | 100 |  | 0.91105 | 100 |  | 17.9664 | 100 |  | 1016.6129 | 100 |  | 22574.6172 | 100 |  | 16.3583 | 100 |  | 20.6101 | 100 |  | Fermo [34]
21:30 | (4) | 0.46638 | 100 | (4) | 1.0195 | 100 |  | 0.043282 | 100 | (4) | 0.084341 | 100 | (4) | 0 | 100 | (4) | 0.0036331 | 100 | (4) | 0 | 100 | (4) | 1.5304 | 100 | (4) | 0.86419 | 100 |  | 20.937 | 100 |  | 0.90494 | 100 |  | 17.6706 | 100 |  | 1016.6006 | 100 |  | 22578.8164 | 100 |  | 16 | 100 |  | 20.6083 | 100 |  | Fermo [34]
22:00 | (4) | 0.47961 | 100 | (4) | 1.5698 | 100 |  | 0.051288 | 100 | (4) | 0.068371 | 100 | (4) | 0 | 100 | (4) | 0.0047472 | 100 | (4) | 0 | 100 | (4) | 1.6191 | 100 | (4) | 0.86566 | 90.5556 |  | 20.9308 | 100 |  | 0.90279 | 100 |  | 17.3516 | 100 |  | 1016.6493 | 100 |  | 22815.1953 | 100 |  | 16 | 100 |  | 20.6061 | 100 |  | Fermo [34]
22:30 | (4) | 0.4614 | 100 | (4) | 1.5094 | 100 |  | 0.051208 | 100 | (4) | 0.041513 | 100 | (4) | 0 | 100 | (4) | 0.011782 | 100 | (4) | 0 | 100 | (4) | 1.5958 | 100 | (4) | 0.88937 | 88.3333 |  | 20.9315 | 100 |  | 0.89354 | 100 |  | 16.9795 | 100 |  | 1016.5696 | 100 |  | 22642.7559 | 100 |  | 16 | 100 |  | 20.6069 | 100 |  | Fermo [34]
23:00 | (4) | 0.44643 | 100 | (4) | 1.3804 | 100 |  | 0.043059 | 100 | (4) | 0.028978 | 100 | (4) | 0 | 100 | (4) | 0.0020093 | 100 | (4) | 0 | 100 | (4) | 1.5707 | 100 | (4) | 0.8617 | 100 |  | 20.9377 | 100 |  | 0.87797 | 100 |  | 16.6515 | 100 |  | 1016.3599 | 100 |  | 22986.7578 | 100 |  | 15.6028 | 100 |  | 20.6096 | 100 |  | Fermo [34]
23:30 | (4) | 0.43046 | 100 | (4) | 1.2756 | 100 |  | 0.040569 | 100 | (4) | 0.020555 | 100 | (4) | 0 | 100 | (4) | 0.010846 | 100 | (4) | 0 | 100 | (4) | 1.5451 | 100 | (4) | 0.86024 | 100 |  | 20.9404 | 100 |  | 0.86249 | 100 |  | 16.3278 | 100 |  | 1016.1207 | 100 |  | 22701.248 | 100 |  | 14.725 | 100 |  | 20.6099 | 100 |  | Fermo [34]
24:00 | (4) | 0.38622 | 100 | (4) | 0.96015 | 100 |  | 0.040141 | 100 | (4) | 0.0039341 | 100 | (4) | 0 | 100 | (4) | 0.0069056 | 100 | (4) | 0 | 100 | (4) | 1.5017 | 100 | (4) | 0.87422 | 100 |  | 20.9397 | 100 |  | 0.84711 | 100 |  | 15.9432 | 100 |  | 1015.9783 | 100 |  | 23547.6523 | 100 |  | 14 | 100 |  | 20.6074 | 100 |  | Fermo [34]
Limite 30 Min |  | 60 |  |  | 100 | [5 empty] | 400 |  |  | 200 | [5 empty] | 4 |  |  | 20 |  |  | 30
MIN
MAX
%Medie < Soglia |  | 100 | [8 empty] | 100 |  |  | 100 | [5 empty] | 100 |  |  | 99.8377 |  |  | 100
Soglia 97% |  | 10 | [8 empty] | 200 |  |  | 50 | [5 empty] | 2 |  |  | 10 |  |  | 10
Media Giorno: | (4) |  |  | (4) |  |  | (4) |  |  | (4) |  |  | (4) |  |  | (4) |  |  | (4) |  |  | (4) |  |  | (4) |  |  | (4) |  |  | (4) |  |  | (4) |  |  | (4) |  |  | (4) |  |  | (4) |  |  | (4) |  |  | (6) | 0
Limite Giorno |  | 10 |  |  | 50 | [5 empty] | 200 |  |  | 50 | [5 empty] | 1 |  |  | 10 |  |  | 10
Note:
| (1) | Assenza Registrazioni Medie | [7 empty] | Elaborazioni conformi Allegato VI, Parte V, D.Lgs. n. 152 del 03/04/2006 | [11 empty] | Elaborazioni DLgs 46/14: [Giorno Solare]
| (2) | Assenza Registrazioni I.D. | [7 empty] | Elaborazioni Conformi Titolo III Bis, Parte IV, D.Lgs. 152/06 del 03/04/2006 (D.Lgs. 46/14) | [12 empty] | 144 | Medie 10 Minuti Totali della Misura del CO.
| (3) | Assenza Registrazioni Note o Parametri | [7 empty] | Ossigeno di Riferimento: 11,00 %V. | [12 empty] | 0 | Medie 10 Minuti Valide della Misura del CO.
| (4) | Media Non Valida | [20 empty] | 0 | Medie 10 Minuti del CO superiori al valore di 150 mg/Nm3.
| (5) | Valore superiore al Limite o Soglia | [7 empty] | Report prodotto il 12/03/2021 01:06:15
| (6) | Mezzore di Normale Funzionamento | [7 empty] | Reports ver. 3.50.66 - (C) 1995-2018 C.T. Sistemi srl

## Allarmi
Ecologia Oggi S.p.A. Gioia Tauro
Report Giornaliero Allarmi |  |  | Data: 11/03/2021
Inizio | Riconosc. | Fine | Allarme
00:13:50 | 00:50:06 | 00:14:24 | Linea 1: Forno Spento
00:13:52 | 00:13:52 | 00:14:28 | Linea 1: Impianto in Fermo
00:14:28 | 00:14:28 | 08:20:41 | Linea 1: Impianto in Marcia
01:51:14 | 01:51:14 | 01:57:39 | Linea 2: Calibrazione in Corso Polveri
01:59:08 | 01:59:08 | 02:05:32 | Linea 1: Calibrazione in Corso Polveri
05:52:24 | 05:52:24 | 05:58:46 | Linea 2: Calibrazione in Corso Polveri
06:01:32 | 06:01:32 | 06:07:55 | Linea 1: Calibrazione in Corso Polveri
07:54:48 | 09:03:45 | 08:05:08 | Linea 1: Manutenzione Analizzatore O2
07:54:48 | 07:54:48 | 08:05:08 | Linea 1: Manutenzione Analizzatore FID
07:54:53 | 07:54:53 | 08:05:13 | Linea 1: Manutenzione Analizzatore FTIR
07:54:54 | 07:54:54 | 08:01:23 | Linea 1: Analizzatore in ZERO GAS LOCAL
07:55:53 | 07:55:53 | 08:06:08 | Linea 2: Manutenzione Analizzatore O2
07:55:53 | 07:55:53 | 08:06:08 | Linea 2: Manutenzione Analizzatore FID
07:55:53 | 07:55:53 | 08:06:08 | Linea 2: Manutenzione Analizzatore FTIR
07:55:55 | 07:55:55 | 07:55:59 | Linea 2: Analizzatore in ZERO GAS PROBE
07:55:59 | 07:55:59 | 08:02:33 | Linea 2: Analizzatore in ZERO GAS LOCAL
08:00:00 | 09:03:47 | 08:00:00 | Linea 1: Media 10 Minuti H2O INVALIDA - INDICE DISP. [ 47.5]
08:00:00 | 09:03:48 | 08:00:00 | Linea 1: Media 10 Minuti O2 INVALIDA - INDICE DISP. [ 47.5]
08:00:00 | 09:03:46 | 08:00:00 | Linea 1: Media 10 Minuti CO INVALIDA - INDICE DISP. [ 47.5]
08:10:00 | 09:03:48 | 08:10:00 | Linea 1: Media 10 Minuti H2O INVALIDA - INDICE DISP. [ 48.3]
08:10:00 | 09:04:04 | 08:10:00 | Linea 1: Media 10 Minuti O2 INVALIDA - INDICE DISP. [ 49.2]
08:10:00 | 09:03:46 | 08:10:00 | Linea 1: Media 10 Minuti CO INVALIDA - INDICE DISP. [ 48.3]
08:20:39 | 09:03:44 | 08:20:54 | Linea 1: Forno Spento
08:20:41 | 08:20:41 | 08:20:55 | Linea 1: Impianto in Fermo
08:20:55 | 08:20:55 | 08:29:09 | Linea 1: Impianto in Marcia
08:29:09 | 09:03:44 | 08:29:23 | Linea 1: Forno Spento
08:29:09 | 08:29:09 | 08:29:23 | Linea 1: Impianto in Fermo
08:29:23 | 08:29:23 | 08:32:16 | Linea 1: Impianto in Marcia
08:32:12 | 09:03:43 | 08:32:24 | Linea 1: Forno Spento
08:32:16 | 08:32:16 | 08:32:24 | Linea 1: Impianto in Fermo
08:32:24 | 08:32:24 | 09:03:52 | Linea 1: Impianto in Marcia
09:03:52 | 11:24:10 | 09:04:06 | Linea 1: Forno Spento
09:03:52 | 09:03:52 | 09:04:07 | Linea 1: Impianto in Fermo
09:04:07 | 09:04:07 | 00:44:22 | Linea 1: Impianto in Marcia
09:53:35 | 09:53:35 | 09:59:56 | Linea 2: Calibrazione in Corso Polveri
10:03:59 | 10:03:59 | 10:10:22 | Linea 1: Calibrazione in Corso Polveri
11:03:40 | 11:03:40 | 11:16:10 | Linea 1: Super. Preallarme Semiorario Ossido Carbonio
11:03:42 | 11:03:42 | 11:22:22 | Linea 1: BLOCCO Preallarme Medie Semiorarie
13:54:46 | 13:54:46 | 14:01:09 | Linea 2: Calibrazione in Corso Polveri
14:06:28 | 14:06:28 | 14:12:51 | Linea 1: Calibrazione in Corso Polveri
17:56:00 | 17:56:00 | 18:02:22 | Linea 2: Calibrazione in Corso Polveri
18:08:58 | 18:08:58 | 18:15:23 | Linea 1: Calibrazione in Corso Polveri
18:30:05 | 18:30:05 | 18:30:25 | Linea 1: Super. Preallarme Semiorario Ossido Carbonio
18:30:07 | 18:30:07 | 18:30:38 | Linea 1: BLOCCO Preallarme Medie Semiorarie
19:55:11 | 20:07:22 | 20:05:31 | Linea 1: Manutenzione Analizzatore O2
19:55:11 | 19:55:11 | 20:05:31 | Linea 1: Manutenzione Analizzatore FID
19:55:13 | 19:55:13 | 19:55:19 | Linea 1: Analizzatore in ZERO GAS PROBE
19:55:16 | 19:55:16 | 20:05:36 | Linea 1: Manutenzione Analizzatore FTIR
19:55:19 | 19:55:19 | 20:01:43 | Linea 1: Analizzatore in ZERO GAS LOCAL
19:56:01 | 19:56:01 | 20:06:16 | Linea 2: Manutenzione Analizzatore O2
19:56:01 | 19:56:01 | 20:06:16 | Linea 2: Manutenzione Analizzatore FID
19:56:01 | 19:56:01 | 20:06:16 | Linea 2: Manutenzione Analizzatore FTIR
19:56:03 | 19:56:03 | 19:56:07 | Linea 2: Analizzatore in ZERO GAS PROBE
19:56:07 | 19:56:07 | 20:02:42 | Linea 2: Analizzatore in ZERO GAS LOCAL
20:00:00 | 20:02:12 | 20:00:00 | Linea 1: Media 10 Minuti H2O INVALIDA - INDICE DISP. [ 51.7]
20:00:00 | 20:02:12 | 20:00:00 | Linea 1: Media 10 Minuti O2 INVALIDA - INDICE DISP. [ 51.7]
20:00:00 | 20:02:11 | 20:00:00 | Linea 1: Media 10 Minuti CO INVALIDA - INDICE DISP. [ 51.7]
20:10:00 | 20:11:57 | 20:10:00 | Linea 1: Media 10 Minuti H2O INVALIDA - INDICE DISP. [ 44.2]
20:10:00 | 20:11:57 | 20:10:00 | Linea 1: Media 10 Minuti O2 INVALIDA - INDICE DISP. [ 45.0]
20:10:00 | 20:11:57 | 20:10:00 | Linea 1: Media 10 Minuti CO INVALIDA - INDICE DISP. [ 44.2]
21:57:11 | 21:57:11 | 22:03:33 | Linea 2: Calibrazione in Corso Polveri
22:11:25 | 22:11:25 | 22:17:54 | Linea 1: Calibrazione in Corso Polveri
Reports ver. 3.50.66 - (C) 1995-2018 C.T. Sistemi srl