## Linea 1
Ecologia Oggi S.p.A. Gioia Tauro - Data: 23/02/2021
Report Medie 30 Minuti - Linea 1
|  | Ac. Cloridrico |  |  | Ossido Carbonio |  |  | An. Carbonica |  |  | Ossidi Azoto |  |  | Ossidi Zolfo |  |  | Ammoniaca |  |  | Ac. Fluoridrico |  |  | Carb. Org. Totale |  |  | Polveri |  |  | Ossigeno |  |  | Umidità Fumi |  |  | Temp. Fumi |  |  | Press. Fumi |  |  | Portata Fumi |  |  | T° Post Comb. |  |  | O2 Post. Comb. |  |  | Impianto
Ore | Note | mg/Nm3 | ID % | Note | mg/Nm3 | ID % | Note | %V | ID % | Note | mg/Nm3 | ID % | Note | mg/Nm3 | ID % | Note | mg/Nm3 | ID % | Note | mg/Nm3 | ID % | Note | mg/Nm3 | ID % | Note | mg/Nm3 | ID % | Note | %V | ID % | Note | %V | ID % | Note | °C | ID % | Note | mBar | ID % | Note | Nm3/h | ID % | Note | °C | ID % | Note | %V | ID % | Note | Stato
00:30 |  | 4.3204 | 100 |  | 1.0642 | 100 |  | 7.576 | 100 |  | 152.5092 | 100 |  | 0 | 100 |  | 3.4474 | 100 |  | 0 | 100 |  | 0 | 100 |  | 1.6517 | 100 |  | 12.7227 | 100 |  | 12.5236 | 100 |  | 160.5192 | 100 |  | 945.5458 | 100 |  | 45852.8789 | 100 |  | 892.9833 | 100 |  | 8.3062 | 100 |  | In Marcia [30]
01:00 |  | 4.1237 | 100 |  | 2.6134 | 100 |  | 7.3703 | 100 |  | 145.831 | 100 |  | 0 | 100 |  | 3.4444 | 100 |  | 0 | 100 |  | 0 | 100 |  | 1.664 | 100 |  | 12.8542 | 100 |  | 11.9955 | 100 |  | 160.7182 | 100 |  | 947.0491 | 100 |  | 46058.5742 | 100 |  | 883.8611 | 100 |  | 8.613 | 100 |  | In Marcia [30]
01:30 |  | 3.3908 | 100 |  | 0.43102 | 100 |  | 7.3154 | 100 |  | 150.3952 | 100 |  | 0 | 100 |  | 3.3878 | 100 |  | 0 | 100 |  | 0 | 100 |  | 1.6735 | 100 |  | 12.9088 | 100 |  | 11.7691 | 100 |  | 160.5927 | 100 |  | 947.2255 | 100 |  | 46178.1328 | 100 |  | 875.35 | 100 |  | 8.6564 | 100 |  | In Marcia [30]
02:00 |  | 3.8569 | 100 |  | 1.5432 | 100 |  | 7.3423 | 100 |  | 152.556 | 100 |  | 0 | 100 |  | 3.9922 | 100 |  | 0 | 100 |  | 0 | 100 |  | 1.8126 | 100 |  | 13.0286 | 100 |  | 14.2329 | 100 |  | 161.3012 | 100 |  | 946.0115 | 100 |  | 46556.0039 | 100 |  | 884.4083 | 100 |  | 8.2156 | 100 |  | In Marcia [30]
02:30 |  | 4.8222 | 100 |  | 24.8539 | 100 |  | 7.2268 | 100 |  | 148.0241 | 100 |  | 0 | 100 |  | 4.2055 | 100 |  | 0 | 100 |  | 0 | 100 |  | 2.1027 | 78.6111 |  | 13.1324 | 100 |  | 13.9587 | 100 |  | 161.8387 | 100 |  | 945.7606 | 100 |  | 46082.168 | 100 |  | 880.6166 | 100 |  | 8.7511 | 100 |  | In Marcia [30]
03:00 |  | 5.0014 | 100 |  | 5.2402 | 100 |  | 7.1055 | 100 |  | 150.6626 | 100 |  | 0 | 100 |  | 3.9513 | 100 |  | 0 | 100 |  | 0 | 100 |  | 1.6883 | 100 |  | 13.0973 | 100 |  | 11.4656 | 100 |  | 158.4347 | 100 |  | 947.7181 | 100 |  | 46308.5898 | 100 |  | 868.8333 | 100 |  | 8.9961 | 100 |  | In Marcia [30]
03:30 |  | 5.5789 | 100 |  | 2.1734 | 100 |  | 7.2351 | 100 |  | 155.6822 | 100 |  | 0 | 100 |  | 4.0386 | 100 |  | 0 | 100 |  | 0 | 100 |  | 1.6455 | 100 |  | 12.8994 | 100 |  | 11.3309 | 100 |  | 156.6918 | 100 |  | 946.8847 | 100 |  | 46328.0195 | 100 |  | 871.9667 | 100 |  | 8.7552 | 100 |  | In Marcia [30]
04:00 |  | 4.9527 | 100 |  | 15.4106 | 100 |  | 7.2337 | 100 |  | 154.6824 | 100 |  | 0 | 100 |  | 3.995 | 100 |  | 0 | 100 |  | 0 | 100 |  | 1.6369 | 100 |  | 12.9037 | 100 |  | 11.2359 | 100 |  | 156.2667 | 100 |  | 948.5581 | 100 |  | 46236.6055 | 100 |  | 880.4611 | 100 |  | 8.6168 | 100 |  | In Marcia [30]
04:30 |  | 5.2445 | 100 |  | 8.4794 | 100 |  | 7.1733 | 100 |  | 151.7274 | 100 |  | 0 | 100 |  | 3.8629 | 100 |  | 0 | 100 |  | 0 | 100 |  | 1.6512 | 100 |  | 12.9258 | 100 |  | 11.1599 | 100 |  | 156.3974 | 100 |  | 946.7078 | 100 |  | 46328.8906 | 100 |  | 880.9278 | 100 |  | 8.9179 | 100 |  | In Marcia [30]
05:00 |  | 5.289 | 100 |  | 38.0001 | 100 |  | 6.9932 | 100 |  | 151.0434 | 100 |  | 0 | 100 |  | 4.9597 | 100 |  | 0 | 100 |  | 0.40988 | 100 |  | 1.6693 | 100 |  | 13.0952 | 100 |  | 10.8496 | 100 |  | 156.4813 | 100 |  | 946.8368 | 100 |  | 46229.4141 | 100 |  | 867.9139 | 100 |  | 9.1646 | 100 |  | In Marcia [30]
05:30 |  | 5.5773 | 100 |  | 12.7825 | 100 |  | 7.0246 | 100 |  | 151.3723 | 100 |  | 0 | 100 |  | 4.2762 | 100 |  | 0 | 100 |  | 0 | 100 |  | 1.6645 | 100 |  | 13.0629 | 100 |  | 10.9438 | 100 |  | 156.5385 | 100 |  | 947.1689 | 100 |  | 46409.8477 | 100 |  | 869.6139 | 100 |  | 9.0293 | 100 |  | In Marcia [30]
06:00 |  | 5.1409 | 100 |  | 3.1633 | 100 |  | 7.0817 | 100 |  | 154.5576 | 100 |  | 0 | 100 |  | 3.9296 | 100 |  | 0 | 100 |  | 0 | 100 |  | 1.665 | 100 |  | 13.0033 | 100 |  | 10.8339 | 100 |  | 156.9152 | 100 |  | 947.9537 | 100 |  | 46530.4609 | 100 |  | 868.7056 | 100 |  | 8.9895 | 100 |  | In Marcia [30]
06:30 |  | 5.429 | 100 |  | 2.2755 | 100 |  | 7.3043 | 100 |  | 158.1128 | 100 |  | 0 | 100 |  | 3.3246 | 100 |  | 0 | 100 |  | 0 | 100 |  | 1.6359 | 78.8889 |  | 12.8016 | 100 |  | 11.3804 | 100 |  | 157.3305 | 100 |  | 945.1619 | 100 |  | 46376.293 | 100 |  | 882.6334 | 100 |  | 8.6852 | 100 |  | In Marcia [30]
07:00 |  | 5.1674 | 100 |  | 7.199 | 100 |  | 7.458 | 100 |  | 157.6288 | 100 |  | 0 | 100 |  | 3.0099 | 100 |  | 0 | 100 |  | 0 | 100 |  | 1.6102 | 100 |  | 12.6881 | 100 |  | 11.5928 | 100 |  | 158.1217 | 100 |  | 947.0428 | 100 |  | 46538.668 | 100 |  | 889.8945 | 100 |  | 8.4482 | 100 |  | In Marcia [30]
07:30 |  | 4.6818 | 100 |  | 3.52 | 100 |  | 7.3175 | 100 |  | 158.9252 | 100 |  | 0 | 100 |  | 3.6115 | 100 |  | 0 | 100 |  | 0 | 100 |  | 1.6513 | 100 |  | 12.8355 | 100 |  | 11.5595 | 100 |  | 158.812 | 100 |  | 948.2069 | 100 |  | 46813.2656 | 100 |  | 889.1306 | 100 |  | 8.7311 | 100 |  | In Marcia [30]
08:00 |  | 3.8923 | 84.4444 |  | 7.6517 | 84.4444 |  | 7.3615 | 84.4444 |  | 163.1632 | 84.4444 |  | 0 | 84.4444 |  | 4.5434 | 84.4444 |  | 0 | 84.4444 |  | 0 | 84.4444 |  | 1.6333 | 100 |  | 12.7299 | 84.4444 |  | 11.7318 | 84.4444 |  | 160.9232 | 100 |  | 949.0068 | 100 |  | 47002.8281 | 100 |  | 882.3055 | 100 |  | 8.6849 | 100 |  | In Marcia [30]
08:30 |  | 4.4691 | 80.8333 |  | 3.1285 | 80.8333 |  | 7.4318 | 80.8333 |  | 165.3916 | 80.8333 |  | 0 | 80.8333 |  | 3.8937 | 80.8333 |  | 0 | 80.8333 |  | 0 | 80.8333 |  | 1.6306 | 100 |  | 12.6886 | 80.8333 |  | 11.8567 | 80.8333 |  | 161.7232 | 100 |  | 949.5087 | 100 |  | 46672.9766 | 100 |  | 886.0444 | 100 |  | 8.5456 | 100 |  | In Marcia [30]
09:00 |  | 4.3354 | 100 |  | 23.4759 | 100 |  | 7.3355 | 100 |  | 155.7286 | 100 |  | 0 | 100 |  | 4.5828 | 100 |  | 0 | 100 |  | 0 | 100 |  | 1.7844 | 100 |  | 12.8767 | 100 |  | 12.0559 | 100 |  | 162.1364 | 100 |  | 947.8578 | 100 |  | 46039.7734 | 100 |  | 896.2944 | 100 |  | 9.0362 | 100 |  | In Marcia [30]
09:30 |  | 2.237 | 100 |  | 18.624 | 100 |  | 7.169 | 100 |  | 162.0908 | 100 |  | 0 | 100 |  | 6.3253 | 100 |  | 0 | 100 |  | 0 | 100 |  | 1.7297 | 100 |  | 13.1624 | 100 |  | 12.0071 | 100 |  | 162.0236 | 100 |  | 946.1979 | 100 |  | 46117.4258 | 100 |  | 870.3195 | 100 |  | 9.1252 | 100 |  | In Marcia [30]
10:00 |  | 1.8033 | 100 |  | 22.9832 | 100 |  | 7.1946 | 100 |  | 160.6804 | 100 |  | 0 | 100 |  | 6.0721 | 100 |  | 0 | 100 |  | 0 | 100 |  | 1.7299 | 100 |  | 13.1556 | 100 |  | 12.2349 | 100 |  | 162.7584 | 100 |  | 947.3039 | 100 |  | 45923.625 | 100 |  | 882.9805 | 100 |  | 9.2259 | 100 |  | In Marcia [30]
10:30 |  | 1.4952 | 100 |  | 24.3536 | 100 |  | 7.2882 | 100 |  | 160.9962 | 100 |  | 0 | 100 |  | 6.1381 | 100 |  | 0 | 100 |  | 0 | 100 |  | 1.7447 | 78.8889 |  | 13.0314 | 100 |  | 12.2952 | 100 |  | 163.8118 | 100 |  | 945.1199 | 100 |  | 45985.4492 | 100 |  | 871.875 | 100 |  | 9.0014 | 100 |  | In Marcia [30]
11:00 |  | 1.827 | 100 |  | 7.9751 | 100 |  | 7.3649 | 100 |  | 157.0886 | 100 |  | 0 | 100 |  | 5.7663 | 100 |  | 0 | 100 |  | 0 | 100 |  | 1.7808 | 100 |  | 13.0018 | 100 |  | 13.5466 | 100 |  | 165.882 | 100 |  | 946.5161 | 100 |  | 45738.6914 | 100 |  | 871.1667 | 100 |  | 8.6904 | 100 |  | In Marcia [30]
11:30 |  | 1.3801 | 100 |  | 5.4937 | 100 |  | 7.174 | 100 |  | 160.9743 | 100 |  | 0 | 100 |  | 6.1143 | 100 |  | 0 | 100 |  | 0 | 100 |  | 1.7502 | 100 |  | 13.1478 | 100 |  | 12.1271 | 100 |  | 165.6767 | 100 |  | 947.3312 | 100 |  | 45579.3828 | 100 |  | 866.0889 | 100 |  | 9.0875 | 100 |  | In Marcia [30]
12:00 |  | 1.3147 | 100 |  | 13.3897 | 100 |  | 7.3112 | 100 |  | 159.424 | 100 |  | 0 | 100 |  | 5.5543 | 100 |  | 0 | 100 |  | 0 | 100 |  | 1.7129 | 100 |  | 13.0156 | 100 |  | 12.3245 | 100 |  | 164.6926 | 100 |  | 947.8319 | 100 |  | 45493.0156 | 100 |  | 885.8055 | 100 |  | 9.0134 | 100 |  | In Marcia [30]
12:30 |  | 1.1758 | 100 |  | 22.9128 | 100 |  | 7.7065 | 100 |  | 166.2432 | 100 |  | 0 | 100 |  | 5.1359 | 100 |  | 0 | 100 |  | 0 | 100 |  | 1.6274 | 100 |  | 12.5359 | 100 |  | 12.8579 | 100 |  | 163.3028 | 100 |  | 947.7659 | 100 |  | 45239.6992 | 100 |  | 890.8139 | 100 |  | 7.9431 | 100 |  | In Marcia [30]
13:00 |  | 2.4451 | 100 |  | 5.6352 | 100 |  | 8.1935 | 100 |  | 166.2851 | 100 |  | 0 | 100 |  | 3.3733 | 100 |  | 0 | 100 |  | 0 | 100 |  | 1.658 | 100 |  | 12.0031 | 100 |  | 15.0654 | 100 |  | 164.5499 | 100 |  | 950.2828 | 100 |  | 45550.4805 | 100 |  | 925.0167 | 100 |  | 7.1068 | 100 |  | In Marcia [30]
13:30 |  | 2.8243 | 100 |  | 6.363 | 100 |  | 7.8981 | 100 |  | 169.1599 | 100 |  | 0 | 100 |  | 4.283 | 100 |  | 0 | 100 |  | 0 | 100 |  | 2.0352 | 100 |  | 12.526 | 100 |  | 17.1936 | 100 |  | 166.2032 | 100 |  | 949.114 | 100 |  | 45415.25 | 100 |  | 909.4445 | 100 |  | 7.3884 | 100 |  | In Marcia [30]
14:00 |  | 4.8218 | 100 |  | 16.3824 | 100 |  | 8.3994 | 100 |  | 171.5156 | 100 |  | 0 | 100 |  | 2.9655 | 100 |  | 0 | 100 |  | 0 | 100 |  | 1.5798 | 100 |  | 11.7386 | 100 |  | 14.1823 | 100 |  | 163.9407 | 100 |  | 948.367 | 100 |  | 45319.7852 | 100 |  | 922.0306 | 100 |  | 7.0208 | 100 |  | In Marcia [30]
14:30 |  | 5.7132 | 100 |  | 14.7108 | 100 |  | 8.7405 | 100 |  | 171.2689 | 100 |  | 0 | 100 |  | 2.4616 | 100 |  | 0 | 100 |  | 0 | 100 |  | 1.4887 | 78.0556 |  | 11.3029 | 100 |  | 14.6189 | 100 |  | 162.5929 | 100 |  | 947.2341 | 100 |  | 45191.9062 | 100 |  | 942.2944 | 100 |  | 6.7843 | 100 |  | In Marcia [30]
15:00 |  | 4.7257 | 100 |  | 8.1341 | 100 |  | 7.4753 | 100 |  | 147.1876 | 100 |  | 0 | 100 |  | 5.0569 | 100 |  | 0 | 100 |  | 0 | 100 |  | 1.6756 | 100 |  | 12.868 | 100 |  | 12.2698 | 100 |  | 161.1039 | 100 |  | 947.4625 | 100 |  | 44839.0039 | 100 |  | 902.1278 | 100 |  | 8.6405 | 100 |  | In Marcia [30]
15:30 |  | 3.9441 | 100 |  | 17.4901 | 100 |  | 7.3053 | 100 |  | 153.4456 | 100 |  | 0 | 100 |  | 5.4606 | 100 |  | 0 | 100 |  | 0 | 100 |  | 1.6519 | 100 |  | 12.89 | 100 |  | 11.4611 | 100 |  | 159.5189 | 100 |  | 947.2753 | 100 |  | 45751.1094 | 100 |  | 884.9111 | 100 |  | 8.8469 | 100 |  | In Marcia [30]
16:00 |  | 3.5352 | 100 |  | 24.0687 | 100 |  | 6.9095 | 100 |  | 142.951 | 100 |  | 0 | 100 |  | 6.1089 | 100 |  | 0 | 100 |  | 0 | 100 |  | 1.698 | 100 |  | 13.2007 | 100 |  | 10.5778 | 100 |  | 158.4505 | 100 |  | 946.2136 | 100 |  | 45131.7578 | 100 |  | 881.7528 | 100 |  | 9.2923 | 100 |  | In Marcia [30]
16:30 |  | 3.8516 | 100 |  | 30.3319 | 100 |  | 7.1044 | 100 |  | 148.8168 | 100 |  | 0 | 100 |  | 6.0465 | 100 |  | 0 | 100 |  | 0 | 100 |  | 1.6615 | 100 |  | 13.0208 | 100 |  | 10.9294 | 100 |  | 157.6758 | 100 |  | 946.28 | 100 |  | 45128.1836 | 100 |  | 886.6111 | 100 |  | 9.0886 | 100 |  | In Marcia [30]
17:00 |  | 3.1662 | 100 |  | 47.949 | 100 |  | 6.8324 | 100 |  | 154.6866 | 100 |  | 0 | 100 |  | 7.5209 | 100 |  | 0 | 100 |  | 0 | 100 |  | 1.6166 | 100 |  | 12.8258 | 100 |  | 10.8439 | 100 |  | 157.0564 | 100 |  | 947.6063 | 100 |  | 44915.2422 | 100 |  | 877.375 | 100 |  | 8.6877 | 100 |  | In Marcia [30]
17:30 |  | 1.8647 | 100 |  | 0 | 100 |  | 4.3328 | 100 |  | 119.0323 | 100 |  | 0 | 100 |  | 6.8809 | 100 |  | 0 | 100 |  | 0 | 100 |  | 1.8044 | 100 |  | 13.9565 | 100 |  | 8.7701 | 100 |  | 151.8544 | 100 |  | 946.3748 | 100 |  | 43966.7461 | 100 |  | 877.7889 | 100 |  | 10.4471 | 100 |  | In Marcia [30]
18:00 |  | 0.58707 | 100 |  | 29.8498 | 100 |  | 7.3399 | 100 |  | 168.8948 | 100 |  | 0 | 100 |  | 6.544 | 100 |  | 0 | 100 |  | 0 | 100 |  | 1.5565 | 100 |  | 12.3146 | 100 |  | 11.6939 | 100 |  | 147.7325 | 100 |  | 946.2605 | 100 |  | 44141.5391 | 100 |  | 897.9889 | 100 |  | 8.1547 | 100 |  | In Marcia [30]
18:30 |  | 2.6098 | 100 |  | 21.9549 | 100 |  | 7.2205 | 100 |  | 153.2695 | 100 |  | 0 | 100 |  | 6.1023 | 100 |  | 0 | 100 |  | 0 | 100 |  | 1.9714 | 78.8889 |  | 12.9652 | 100 |  | 11.717 | 100 |  | 152.4016 | 100 |  | 945.2745 | 100 |  | 46463.0586 | 100 |  | 886.8444 | 100 |  | 8.9131 | 100 |  | In Marcia [30]
19:00 |  | 4.9653 | 100 |  | 25.9456 | 100 |  | 7.4824 | 100 |  | 144.0865 | 100 |  | 0 | 100 |  | 5.2619 | 100 |  | 0 | 100 |  | 0 | 100 |  | 1.6887 | 100 |  | 12.7493 | 100 |  | 12.3416 | 100 |  | 156.5097 | 100 |  | 946.4744 | 100 |  | 46489.8867 | 100 |  | 889.1083 | 100 |  | 8.3938 | 100 |  | In Marcia [30]
19:30 |  | 5.0863 | 100 |  | 20.7674 | 100 |  | 7.3094 | 100 |  | 145.1735 | 100 |  | 0 | 100 |  | 5.3779 | 100 |  | 0 | 100 |  | 0 | 100 |  | 1.7101 | 100 |  | 12.8861 | 100 |  | 11.9635 | 100 |  | 159.5668 | 100 |  | 946.8044 | 100 |  | 46685.9805 | 100 |  | 883.2278 | 100 |  | 8.771 | 100 |  | In Marcia [30]
20:00 |  | 5.4383 | 83.8889 |  | 22.9084 | 83.8889 |  | 7.4475 | 83.8889 |  | 146.8919 | 83.8889 |  | 0 | 83.8889 |  | 4.8875 | 83.8889 |  | 0 | 83.8889 |  | 0 | 83.8889 |  | 1.6642 | 100 |  | 12.6775 | 83.8889 |  | 11.7689 | 83.8889 |  | 160.2956 | 100 |  | 944.7621 | 100 |  | 46588.8203 | 100 |  | 891.0639 | 100 |  | 8.3736 | 100 |  | In Marcia [30]
20:30 |  | 2.581 | 81.3889 |  | 23.9262 | 81.3889 |  | 7.6509 | 81.3889 |  | 142.6336 | 81.3889 |  | 0 | 81.3889 |  | 10.6437 | 81.3889 |  | 0 | 81.3889 |  | 0 | 81.6667 |  | 1.6143 | 100 |  | 12.4365 | 81.6667 |  | 12.2881 | 81.3889 |  | 160.2496 | 100 |  | 946.0895 | 100 |  | 46830.0469 | 100 |  | 907.4528 | 100 |  | 8.2719 | 100 |  | In Marcia [30]
21:00 |  | 4.6658 | 100 |  | 27.0573 | 100 |  | 7.4547 | 100 |  | 156.5914 | 100 |  | 0 | 100 |  | 6.6529 | 100 |  | 0 | 100 |  | 0 | 100 |  | 1.8889 | 100 |  | 12.968 | 100 |  | 15.7213 | 100 |  | 160.6328 | 100 |  | 946.5946 | 100 |  | 47412.4922 | 100 |  | 909.3444 | 100 |  | 8.0369 | 100 |  | In Marcia [30]
21:30 |  | 5.5817 | 100 |  | 11.6252 | 100 |  | 7.5681 | 100 |  | 155.4105 | 100 |  | 0 | 100 |  | 5.1986 | 100 |  | 0 | 100 |  | 0 | 100 |  | 1.7304 | 100 |  | 12.802 | 100 |  | 13.9412 | 100 |  | 160.8494 | 100 |  | 945.3076 | 100 |  | 46745.5078 | 100 |  | 900.8278 | 100 |  | 8.3933 | 100 |  | In Marcia [30]
22:00 |  | 5.8205 | 100 |  | 30.7859 | 100 |  | 7.858 | 100 |  | 156.048 | 100 |  | 0 | 100 |  | 4.4139 | 100 |  | 0 | 100 |  | 0 | 100 |  | 1.6113 | 100 |  | 12.4397 | 100 |  | 13.0469 | 100 |  | 158.2372 | 100 |  | 947.0532 | 100 |  | 47115.2891 | 100 |  | 912.0861 | 100 |  | 8.1725 | 100 |  | In Marcia [30]
22:30 |  | 5.5483 | 100 |  | 16.9232 | 100 |  | 7.6272 | 100 |  | 159.9482 | 100 |  | 0 | 100 |  | 5.1241 | 100 |  | 0 | 100 |  | 0 | 100 |  | 1.7932 | 78.6111 |  | 12.7236 | 100 |  | 12.7655 | 100 |  | 157.16 | 100 |  | 945.0717 | 100 |  | 47245.6758 | 100 |  | 906.6417 | 100 |  | 8.2019 | 100 |  | In Marcia [30]
23:00 |  | 5.6329 | 100 |  | 11.7335 | 100 |  | 7.4328 | 100 |  | 156.915 | 100 |  | 0 | 100 |  | 5.2238 | 100 |  | 0 | 100 |  | 0 | 100 |  | 1.6738 | 100 |  | 12.9053 | 100 |  | 12.3093 | 100 |  | 156.506 | 100 |  | 942.8972 | 100 |  | 47273.2109 | 100 |  | 900.1 | 100 |  | 8.6774 | 100 |  | In Marcia [30]
23:30 |  | 5.1424 | 100 |  | 1.8406 | 100 |  | 7.0353 | 100 |  | 152.1069 | 100 |  | 0 | 100 |  | 5.4338 | 100 |  | 0 | 100 |  | 0 | 100 |  | 1.7154 | 100 |  | 13.1999 | 100 |  | 11.2521 | 100 |  | 156.3848 | 100 |  | 944.1503 | 100 |  | 47432.5312 | 100 |  | 885.2389 | 100 |  | 9.2838 | 100 |  | In Marcia [30]
24:00 |  | 5.4099 | 100 |  | 11.9277 | 100 |  | 7.5759 | 100 |  | 163.092 | 100 |  | 0 | 100 |  | 4.3547 | 100 |  | 0 | 100 |  | 0 | 100 |  | 1.6115 | 100 |  | 12.6355 | 100 |  | 11.9533 | 100 |  | 156.657 | 100 |  | 944.8106 | 100 |  | 47515.6289 | 100 |  | 901.7 | 100 |  | 8.3997 | 100 |  | In Marcia [30]
Limite 30 Min |  | 60 |  |  | 100 | [5 empty] | 400 |  |  | 200 | [5 empty] | 4 |  |  | 20 |  |  | 30
MIN |  | 0.58707 |  |  | 0 |  |  | 4.3328 |  |  | 119.0323 |  |  | 0 |  |  | 2.4616 |  |  | 0 |  |  | 0 |  |  | 1.4887 |  |  | 11.3029 |  |  | 8.7701 |  |  | 147.7325 |  |  | 942.8972 |  |  | 43966.7461 |  |  | 866.0889 |  |  | 6.7843
MAX |  | 5.8205 |  |  | 47.949 |  |  | 8.7405 |  |  | 171.5156 |  |  | 0 |  |  | 10.6437 |  |  | 0 |  |  | 0.40988 |  |  | 2.1027 |  |  | 13.9565 |  |  | 17.1936 |  |  | 166.2032 |  |  | 950.2828 |  |  | 47515.6289 |  |  | 942.2944 |  |  | 10.4471
%Medie < Soglia |  | 100 | [8 empty] | 99.8846 |  |  | 100 | [5 empty] | 100 |  |  | 100 |  |  | 99.9423
Soglia 97% |  | 10 | [8 empty] | 200 |  |  | 50 | [5 empty] | 2 |  |  | 10 |  |  | 10
Media Giorno: |  | 4.0097 | 100 |  | 14.7302 | 100 |  | 7.3393 | 100 |  | 155.2271 | 100 |  | 0 | 100 |  | 4.9363 | 100 |  | 0 | 100 |  | 0.0085391 | 100 |  | 1.701 | 100 |  | 12.8196 | 100 |  | 12.2613 | 100 |  | 159.5004 | 100 |  | 946.7924 | 100 |  | 46120.2044 | 100 |  | 888.9994 | 100 |  | 8.5953 | 100 | (6) | 48
Limite Giorno |  | 10 |  |  | 50 | [5 empty] | 200 |  |  | 50 | [5 empty] | 1 |  |  | 10 |  |  | 10
Note:
| (1) | Assenza Registrazioni Medie | [7 empty] | Elaborazioni conformi Allegato VI, Parte V, D.Lgs. n. 152 del 03/04/2006 | [11 empty] | Elaborazioni DLgs 46/14: [Giorno Solare]
| (2) | Assenza Registrazioni I.D. | [7 empty] | Elaborazioni Conformi Titolo III Bis, Parte IV, D.Lgs. 152/06 del 03/04/2006 (D.Lgs. 46/14) | [12 empty] | 144 | Medie 10 Minuti Totali della Misura del CO.
| (3) | Assenza Registrazioni Note o Parametri | [7 empty] | Ossigeno di Riferimento: 11,00 %V. | [12 empty] | 140 | Medie 10 Minuti Valide della Misura del CO.
| (4) | Media Non Valida | [20 empty] | 0 | Medie 10 Minuti del CO superiori al valore di 150 mg/Nm3.
| (5) | Valore superiore al Limite o Soglia | [7 empty] | Report prodotto il 24/02/2021 01:06:09 | [12 empty] | 100,00% | Medie 10 Minuti del CO inferiori al valore di 150 mg/Nm3.
| (6) | Mezzore di Normale Funzionamento | [7 empty] | Reports ver. 3.50.66 - (C) 1995-2018 C.T. Sistemi srl

## Linea 2
Ecologia Oggi S.p.A. Gioia Tauro - Data: 23/02/2021
Report Medie 30 Minuti - Linea 2
|  | Ac. Cloridrico |  |  | Ossido Carbonio |  |  | An. Carbonica |  |  | Ossidi Azoto |  |  | Ossidi Zolfo |  |  | Ammoniaca |  |  | Ac. Fluoridrico |  |  | Carb. Org. Totale |  |  | Polveri |  |  | Ossigeno |  |  | Umidità Fumi |  |  | Temp. Fumi |  |  | Press. Fumi |  |  | Portata Fumi |  |  | T° Post Comb. |  |  | O2 Post. Comb. |  |  | Impianto
Ore | Note | mg/Nm3 | ID % | Note | mg/Nm3 | ID % | Note | %V | ID % | Note | mg/Nm3 | ID % | Note | mg/Nm3 | ID % | Note | mg/Nm3 | ID % | Note | mg/Nm3 | ID % | Note | mg/Nm3 | ID % | Note | mg/Nm3 | ID % | Note | %V | ID % | Note | %V | ID % | Note | °C | ID % | Note | mBar | ID % | Note | Nm3/h | ID % | Note | °C | ID % | Note | %V | ID % | Note | Stato
00:30 | (4) | 0.42226 | 100 | (4) | 0.92111 | 100 |  | 0.03564 | 100 | (4) | 0.0023023 | 100 | (4) | 0 | 100 | (4) | 0.0046152 | 100 | (4) | 0 | 100 | (4) | 1.2335 | 100 | (4) | 0.87691 | 86.3889 |  | 20.9116 | 100 |  | 1.1373 | 100 |  | 17.7699 | 100 |  | 1023.0916 | 100 |  | 0 | 100 |  | 17.8833 | 100 |  | 20.4736 | 100 |  | Fermo [34]
01:00 | (4) | 0.43582 | 100 | (4) | 1.1087 | 100 |  | 0.035402 | 100 | (4) | 0.00039346 | 100 | (4) | 0 | 100 | (4) | 0.015579 | 100 | (4) | 0 | 100 | (4) | 1.2696 | 100 | (4) | 0.87981 | 100 |  | 20.9101 | 100 |  | 1.1259 | 100 |  | 17.4945 | 100 |  | 1023.186 | 100 |  | 0 | 100 |  | 17 | 100 |  | 20.4543 | 100 |  | Fermo [34]
01:30 | (4) | 0.42814 | 100 | (4) | 1.0651 | 100 |  | 0.034809 | 100 | (4) | 0 | 100 | (4) | 0 | 100 | (4) | 0.01156 | 100 | (4) | 0 | 100 | (4) | 1.2461 | 100 | (4) | 0.86807 | 100 |  | 20.9095 | 100 |  | 1.113 | 100 |  | 17.1857 | 100 |  | 1023.138 | 100 |  | 0 | 100 |  | 17 | 100 |  | 20.454 | 100 |  | Fermo [34]
02:00 | (4) | 0.44018 | 100 | (4) | 1.0031 | 100 |  | 0.03452 | 100 | (4) | 0.05511 | 100 | (4) | 0 | 100 | (4) | 0.0097311 | 100 | (4) | 0 | 100 | (4) | 1.2437 | 100 | (4) | 0.86105 | 100 |  | 20.907 | 100 |  | 1.1032 | 100 |  | 16.9202 | 100 |  | 1023.1887 | 100 |  | 0 | 100 |  | 16.95 | 100 |  | 20.4565 | 100 |  | Fermo [34]
02:30 | (4) | 0.46083 | 100 | (4) | 0.94583 | 100 |  | 0.035594 | 100 | (4) | 0 | 100 | (4) | 0 | 100 | (4) | 0.014773 | 100 | (4) | 0 | 100 | (4) | 1.2489 | 100 | (4) | 0.85747 | 100 |  | 20.9064 | 100 |  | 1.1006 | 100 |  | 16.7241 | 100 |  | 1023.2635 | 100 |  | 0 | 100 |  | 16.0111 | 100 |  | 20.4532 | 100 |  | Fermo [34]
03:00 | (4) | 0.41709 | 100 | (4) | 0.94796 | 100 |  | 0.036672 | 100 | (4) | 0.0016077 | 100 | (4) | 0 | 100 | (4) | 0.0078192 | 100 | (4) | 0 | 100 | (4) | 1.2442 | 100 | (4) | 0.85709 | 100 |  | 20.9037 | 100 |  | 1.0949 | 100 |  | 16.4359 | 100 |  | 1023.2088 | 100 |  | 0 | 100 |  | 16 | 100 |  | 20.4584 | 100 |  | Fermo [34]
03:30 | (4) | 0.47762 | 100 | (4) | 0.92255 | 100 |  | 0.036685 | 100 | (4) | 0.022238 | 100 | (4) | 0 | 100 | (4) | 0.0061648 | 100 | (4) | 0 | 100 | (4) | 1.2183 | 100 | (4) | 0.85581 | 100 |  | 20.902 | 100 |  | 1.0849 | 100 |  | 16.1659 | 100 |  | 1023.1039 | 100 |  | 0 | 100 |  | 16 | 100 |  | 20.4738 | 100 |  | Fermo [34]
04:00 | (4) | 0.49957 | 100 | (4) | 0.84635 | 100 |  | 0.035774 | 100 | (4) | 0 | 100 | (4) | 0 | 100 | (4) | 0.014092 | 100 | (4) | 0 | 100 | (4) | 1.2199 | 100 | (4) | 0.85461 | 96.1111 |  | 20.9032 | 100 |  | 1.079 | 100 |  | 15.8341 | 100 |  | 1023.3066 | 100 |  | 0 | 100 |  | 16 | 100 |  | 20.4607 | 100 |  | Fermo [34]
04:30 | (4) | 0.45994 | 100 | (4) | 0.73926 | 100 |  | 0.035058 | 100 | (4) | 0 | 100 | (4) | 0 | 100 | (4) | 0.019102 | 100 | (4) | 0 | 100 | (4) | 1.222 | 100 | (4) | 0.94144 | 82.5 |  | 20.9034 | 100 |  | 1.0756 | 100 |  | 15.7239 | 100 |  | 1023.4527 | 100 |  | 0 | 100 |  | 16 | 100 |  | 20.4493 | 100 |  | Fermo [34]
05:00 | (4) | 0.46969 | 100 | (4) | 0.70166 | 100 |  | 0.035568 | 100 | (4) | 0 | 100 | (4) | 0 | 100 | (4) | 0.012837 | 100 | (4) | 0 | 100 | (4) | 1.2144 | 100 | (4) | 0.8536 | 100 |  | 20.9017 | 100 |  | 1.0771 | 100 |  | 15.5391 | 100 |  | 1023.4572 | 100 |  | 0 | 100 |  | 16 | 100 |  | 20.4492 | 100 |  | Fermo [34]
05:30 | (4) | 0.45815 | 100 | (4) | 0.75439 | 100 |  | 0.037753 | 100 | (4) | 0 | 100 | (4) | 0 | 100 | (4) | 0.010763 | 100 | (4) | 0 | 100 | (4) | 1.1987 | 100 | (4) | 0.85284 | 100 |  | 20.8991 | 100 |  | 1.0714 | 100 |  | 15.3468 | 100 |  | 1023.629 | 100 |  | 0 | 100 |  | 15.825 | 100 |  | 20.45 | 100 |  | Fermo [34]
06:00 | (4) | 0.43744 | 100 | (4) | 0.78673 | 100 |  | 0.037877 | 100 | (4) | 0.0023293 | 100 | (4) | 0 | 100 | (4) | 0.0136 | 100 | (4) | 0 | 100 | (4) | 1.1945 | 100 | (4) | 0.85196 | 100 |  | 20.8991 | 100 |  | 1.0656 | 100 |  | 15.0977 | 100 |  | 1023.7313 | 100 |  | 0 | 100 |  | 15 | 100 |  | 20.4501 | 100 |  | Fermo [34]
06:30 | (4) | 0.4517 | 100 | (4) | 0.71834 | 100 |  | 0.036576 | 100 | (4) | 0 | 100 | (4) | 0 | 100 | (4) | 0.0086816 | 100 | (4) | 0 | 100 | (4) | 1.2054 | 100 | (4) | 0.8509 | 100 |  | 20.9008 | 100 |  | 1.0602 | 100 |  | 14.8306 | 100 |  | 1024.0001 | 100 |  | 0 | 100 |  | 15 | 100 |  | 20.4499 | 100 |  | Fermo [34]
07:00 | (4) | 0.45676 | 100 | (4) | 0.69789 | 100 |  | 0.035537 | 100 | (4) | 0.003318 | 100 | (4) | 0 | 100 | (4) | 0.011697 | 100 | (4) | 0 | 100 | (4) | 1.2169 | 100 | (4) | 0.8502 | 100 |  | 20.9005 | 100 |  | 1.0568 | 100 |  | 14.6665 | 100 |  | 1024.2313 | 100 |  | 0 | 100 |  | 15 | 100 |  | 20.4491 | 100 |  | Fermo [34]
07:30 | (4) | 0.48977 | 100 | (4) | 0.71458 | 100 |  | 0.036094 | 100 | (4) | 0 | 100 | (4) | 0 | 100 | (4) | 0.030082 | 100 | (4) | 0 | 100 | (4) | 1.2186 | 100 | (4) | 0.84945 | 100 |  | 20.8982 | 100 |  | 1.056 | 100 |  | 14.4974 | 100 |  | 1024.5264 | 100 |  | 0 | 100 |  | 15 | 100 |  | 20.4495 | 100 |  | Fermo [34]
08:00 | (4) | 0.47504 | 86.1111 | (4) | 0.78536 | 86.1111 |  | 0.036901 | 86.1111 | (4) | 0.013676 | 86.1111 | (4) | 0 | 86.1111 | (4) | 0.015657 | 86.1111 | (4) | 0 | 86.1111 | (4) | 1.2277 | 86.1111 | (4) | 0.85163 | 100 |  | 20.8964 | 86.1111 |  | 1.0632 | 86.1111 |  | 14.331 | 100 |  | 1024.7051 | 100 |  | 0 | 100 |  | 15 | 100 |  | 20.4482 | 100 |  | Fermo [34]
08:30 | (4) | 0.57105 | 79.1667 | (4) | 0.87962 | 79.1667 |  | 0.038459 | 79.1667 | (4) | 0.021371 | 79.1667 | (4) | 0 | 79.1667 | (4) | 0.042442 | 79.1667 | (4) | 0 | 79.1667 | (4) | 1.2518 | 79.1667 | (4) | 0.86946 | 78.8889 |  | 20.9775 | 79.1667 |  | 1.0964 | 79.1667 |  | 14.3412 | 100 |  | 1024.9622 | 100 |  | 0 | 100 |  | 15.8278 | 100 |  | 20.4493 | 100 |  | Fermo [34]
09:00 | (4) | 0.56231 | 100 | (4) | 0.80379 | 100 |  | 0.038768 | 100 | (4) | 0 | 100 | (4) | 0 | 100 | (4) | 0.042701 | 100 | (4) | 0 | 100 | (4) | 1.2372 | 100 | (4) | 0.85712 | 100 |  | 20.9875 | 100 |  | 1.1237 | 100 |  | 14.6249 | 100 |  | 1025.1658 | 100 |  | 0 | 100 |  | 16.0222 | 100 |  | 20.4499 | 100 |  | Fermo [34]
09:30 | (4) | 0.50726 | 100 | (4) | 0.66888 | 100 |  | 0.03865 | 100 | (4) | 0.0033624 | 100 | (4) | 0 | 100 | (4) | 0.0599 | 100 | (4) | 0 | 100 | (4) | 1.2219 | 100 | (4) | 0.85971 | 100 |  | 20.9906 | 100 |  | 1.1537 | 100 |  | 15.1138 | 100 |  | 1025.3114 | 100 |  | 0 | 100 |  | 17.1194 | 100 |  | 20.4499 | 100 |  | Fermo [34]
10:00 | (4) | 0.4604 | 100 | (4) | 0.61232 | 100 |  | 0.037566 | 100 | (4) | 0.011853 | 100 | (4) | 0 | 100 | (4) | 0.068755 | 100 | (4) | 0 | 100 | (4) | 1.1888 | 100 | (4) | 0.86705 | 100 |  | 20.9944 | 100 |  | 1.1866 | 100 |  | 15.6155 | 100 |  | 1025.4602 | 100 |  | 0 | 100 |  | 18.2028 | 100 |  | 20.4499 | 100 |  | Fermo [34]
10:30 | (4) | 0.45654 | 100 | (4) | 0.60999 | 100 |  | 0.036679 | 100 | (4) | 0.061252 | 100 | (4) | 0 | 100 | (4) | 0.078519 | 100 | (4) | 0 | 100 | (4) | 1.1807 | 100 | (4) | 0.87174 | 100 |  | 20.9974 | 100 |  | 1.2245 | 100 |  | 16.0714 | 100 |  | 1025.4137 | 100 |  | 0 | 100 |  | 19 | 100 |  | 20.4504 | 100 |  | Fermo [34]
11:00 | (4) | 0.48494 | 100 | (4) | 0.60445 | 100 |  | 0.036064 | 100 | (4) | 0.062174 | 100 | (4) | 0 | 100 | (4) | 0.063559 | 100 | (4) | 0 | 100 | (4) | 1.1947 | 100 | (4) | 0.88366 | 100 |  | 20.9995 | 100 |  | 1.2502 | 100 |  | 16.4937 | 100 |  | 1025.4224 | 100 |  | 0 | 100 |  | 19.4389 | 100 |  | 20.4583 | 100 |  | Fermo [34]
11:30 | (4) | 0.43567 | 100 | (4) | 0.56015 | 100 |  | 0.035104 | 100 | (4) | 0.060139 | 100 | (4) | 0 | 100 | (4) | 0.061372 | 100 | (4) | 0 | 100 | (4) | 1.1791 | 100 | (4) | 0.8865 | 100 |  | 20.9997 | 100 |  | 1.2982 | 100 |  | 16.7909 | 100 |  | 1025.5033 | 100 |  | 0 | 100 |  | 20.025 | 100 |  | 20.4855 | 100 |  | Fermo [34]
12:00 | (4) | 0.39326 | 100 | (4) | 0.50172 | 100 |  | 0.034431 | 100 | (4) | 0.060772 | 100 | (4) | 0 | 100 | (4) | 0.055362 | 100 | (4) | 0 | 100 | (4) | 1.1721 | 100 | (4) | 0.88873 | 100 |  | 21.0019 | 100 |  | 1.3339 | 100 |  | 17.0566 | 100 |  | 1025.4486 | 100 |  | 0 | 100 |  | 20.9889 | 100 |  | 20.4896 | 100 |  | Fermo [34]
12:30 | (4) | 0.40061 | 100 | (4) | 0.50894 | 100 |  | 0.034044 | 100 | (4) | 0.13415 | 100 | (4) | 0 | 100 | (4) | 0.058718 | 100 | (4) | 0 | 100 | (4) | 1.1827 | 100 | (4) | 1.0155 | 78.6111 |  | 21.0018 | 100 |  | 1.3613 | 100 |  | 17.2994 | 100 |  | 1025.3383 | 100 |  | 0 | 100 |  | 21.0222 | 100 |  | 20.4965 | 100 |  | Fermo [34]
13:00 | (4) | 0.36698 | 100 | (4) | 0.50065 | 100 |  | 0.033312 | 100 | (4) | 0.18115 | 100 | (4) | 0 | 100 | (4) | 0.056036 | 100 | (4) | 0 | 100 | (4) | 1.1868 | 100 | (4) | 0.89997 | 100 |  | 21.0001 | 100 |  | 1.3818 | 100 |  | 17.5086 | 100 |  | 1025.1616 | 100 |  | 0 | 100 |  | 21.5833 | 100 |  | 20.4929 | 100 |  | Fermo [34]
13:30 | (4) | 0.3796 | 100 | (4) | 0.48599 | 100 |  | 0.032707 | 100 | (4) | 0.31276 | 100 | (4) | 0 | 100 | (4) | 0.060859 | 100 | (4) | 0 | 100 | (4) | 1.1859 | 100 | (4) | 0.91571 | 100 |  | 21.0004 | 100 |  | 1.4119 | 100 |  | 17.542 | 100 |  | 1024.8895 | 100 |  | 0 | 100 |  | 22 | 100 |  | 20.48 | 100 |  | Fermo [34]
14:00 | (4) | 0.3438 | 100 | (4) | 0.37914 | 100 |  | 0.032726 | 100 | (4) | 0.46065 | 100 | (4) | 0 | 100 | (4) | 0.0718 | 100 | (4) | 0 | 100 | (4) | 1.1801 | 100 | (4) | 0.90268 | 100 |  | 21.004 | 100 |  | 1.4374 | 100 |  | 17.7156 | 100 |  | 1024.6793 | 100 |  | 0 | 100 |  | 22 | 100 |  | 20.4783 | 100 |  | Fermo [34]
14:30 | (4) | 0.33179 | 100 | (4) | 0.3769 | 100 |  | 0.033235 | 100 | (4) | 0.54429 | 100 | (4) | 0 | 100 | (4) | 0.048742 | 100 | (4) | 0 | 100 | (4) | 1.1686 | 100 | (4) | 0.90438 | 100 |  | 21.0073 | 100 |  | 1.4454 | 100 |  | 17.9156 | 100 |  | 1024.6801 | 100 |  | 0 | 100 |  | 22 | 100 |  | 20.4706 | 100 |  | Fermo [34]
15:00 | (4) | 0.36249 | 100 | (4) | 0.39548 | 100 |  | 0.033606 | 100 | (4) | 0.57672 | 100 | (4) | 0 | 100 | (4) | 0.036783 | 100 | (4) | 0 | 100 | (4) | 1.1596 | 100 | (4) | 0.90064 | 100 |  | 21.0107 | 100 |  | 1.4198 | 100 |  | 18.2491 | 100 |  | 1024.755 | 100 |  | 0 | 100 |  | 22 | 100 |  | 20.4784 | 100 |  | Fermo [34]
15:30 | (4) | 0.38272 | 100 | (4) | 0.40132 | 100 |  | 0.033929 | 100 | (4) | 0.22457 | 100 | (4) | 0 | 100 | (4) | 0.038445 | 100 | (4) | 0 | 100 | (4) | 1.1542 | 100 | (4) | 0.90026 | 100 |  | 21.0131 | 100 |  | 1.3958 | 100 |  | 18.5089 | 100 |  | 1024.7621 | 100 |  | 0 | 100 |  | 21.9444 | 100 |  | 20.4773 | 100 |  | Fermo [34]
16:00 | (4) | 0.41133 | 100 | (4) | 0.43204 | 100 |  | 0.033828 | 100 | (4) | 0.48338 | 100 | (4) | 0 | 100 | (4) | 0.027018 | 100 | (4) | 0 | 100 | (4) | 1.1531 | 100 | (4) | 0.90286 | 100 |  | 21.0132 | 100 |  | 1.3874 | 100 |  | 18.6603 | 100 |  | 1024.7413 | 100 |  | 0 | 100 |  | 21.9611 | 100 |  | 20.4771 | 100 |  | Fermo [34]
16:30 | (4) | 0.44022 | 100 | (4) | 0.45712 | 100 |  | 0.033501 | 100 | (4) | 0.28134 | 100 | (4) | 0 | 100 | (4) | 0.027892 | 100 | (4) | 0 | 100 | (4) | 1.1622 | 100 | (4) | 0.98036 | 78.8889 |  | 21.0122 | 100 |  | 1.3837 | 100 |  | 18.831 | 100 |  | 1024.8206 | 100 |  | 0 | 100 |  | 22 | 100 |  | 20.4691 | 100 |  | Fermo [34]
17:00 | (4) | 0.40159 | 100 | (4) | 0.39983 | 100 |  | 0.03349 | 100 | (4) | 0.67661 | 100 | (4) | 0 | 100 | (4) | 0.019055 | 100 | (4) | 0 | 100 | (4) | 1.1631 | 100 | (4) | 0.89687 | 100 |  | 21.0115 | 100 |  | 1.3836 | 100 |  | 18.954 | 100 |  | 1024.905 | 100 |  | 0 | 100 |  | 22 | 100 |  | 20.4605 | 100 |  | Fermo [34]
17:30 | (4) | 0.42248 | 100 | (4) | 0.42337 | 100 |  | 0.034069 | 100 | (4) | 0.36703 | 100 | (4) | 0 | 100 | (4) | 0.01519 | 100 | (4) | 0 | 100 | (4) | 1.1644 | 100 | (4) | 0.89616 | 100 |  | 21.0132 | 100 |  | 1.3837 | 100 |  | 19.0644 | 100 |  | 1025.1439 | 100 |  | 0 | 100 |  | 22 | 100 |  | 20.4619 | 100 |  | Fermo [34]
18:00 | (4) | 0.43248 | 100 | (4) | 0.4072 | 100 |  | 0.0342 | 100 | (4) | 0.61627 | 100 | (4) | 0 | 100 | (4) | 0.024833 | 100 | (4) | 0 | 100 | (4) | 1.1616 | 100 | (4) | 0.89624 | 100 |  | 21.0146 | 100 |  | 1.3811 | 100 |  | 19.1095 | 100 |  | 1025.3335 | 100 |  | 0 | 100 |  | 21.6417 | 100 |  | 20.4607 | 100 |  | Fermo [34]
18:30 | (4) | 0.44056 | 100 | (4) | 0.40877 | 100 |  | 0.033868 | 100 | (4) | 0.29462 | 100 | (4) | 0 | 100 | (4) | 0.043358 | 100 | (4) | 0 | 100 | (4) | 1.1721 | 100 | (4) | 0.89563 | 100 |  | 21.0148 | 100 |  | 1.3676 | 100 |  | 19.192 | 100 |  | 1025.4867 | 100 |  | 0 | 100 |  | 21.0056 | 100 |  | 20.456 | 100 |  | Fermo [34]
19:00 | (4) | 0.46137 | 100 | (4) | 0.43751 | 100 |  | 0.03424 | 100 | (4) | 0.36596 | 100 | (4) | 0 | 100 | (4) | 0.028589 | 100 | (4) | 0 | 100 | (4) | 1.1829 | 100 | (4) | 0.89256 | 100 |  | 21.015 | 100 |  | 1.3373 | 100 |  | 19.1437 | 100 |  | 1025.652 | 100 |  | 0 | 100 |  | 21 | 100 |  | 20.4551 | 100 |  | Fermo [34]
19:30 | (4) | 0.46564 | 100 | (4) | 0.51996 | 100 |  | 0.033876 | 100 | (4) | 0.29428 | 100 | (4) | 0 | 100 | (4) | 0.027069 | 100 | (4) | 0 | 100 | (4) | 1.2304 | 100 | (4) | 0.89053 | 100 |  | 21.0153 | 100 |  | 1.3191 | 100 |  | 19.0678 | 100 |  | 1025.8149 | 100 |  | 0 | 100 |  | 20.3667 | 100 |  | 20.4527 | 100 |  | Fermo [34]
20:00 | (4) | 0.46658 | 84.7222 | (4) | 0.57527 | 84.7222 |  | 0.033608 | 84.7222 | (4) | 0.36773 | 84.7222 | (4) | 0 | 84.7222 | (4) | 0.015042 | 84.7222 | (4) | 0 | 84.7222 | (4) | 1.2317 | 84.7222 | (4) | 0.8901 | 100 |  | 21.0139 | 84.7222 |  | 1.2995 | 84.7222 |  | 18.9185 | 100 |  | 1025.8262 | 100 |  | 0 | 100 |  | 19.425 | 100 |  | 20.4542 | 100 |  | Fermo [34]
20:30 | (4) | 0.42991 | 81.1111 | (4) | 0.77414 | 81.1111 |  | 0.033336 | 81.1111 | (4) | 0.68336 | 81.1111 | (4) | 0 | 81.1111 | (4) | 0.018481 | 81.1111 | (4) | 0 | 81.1111 | (4) | 1.235 | 81.3889 | (4) | 0.91238 | 78.8889 |  | 20.8852 | 81.3889 |  | 1.2535 | 81.1111 |  | 18.8074 | 100 |  | 1025.8989 | 100 |  | 0 | 100 |  | 18.6917 | 100 |  | 20.4503 | 100 |  | Fermo [34]
21:00 | (4) | 0.41484 | 100 | (4) | 0.85118 | 100 |  | 0.033613 | 100 | (4) | 0.46132 | 100 | (4) | 0 | 100 | (4) | 0.023943 | 100 | (4) | 0 | 100 | (4) | 1.2224 | 100 | (4) | 0.88692 | 100 |  | 20.8943 | 100 |  | 1.2327 | 100 |  | 18.561 | 100 |  | 1026.1881 | 100 |  | 0 | 100 |  | 18 | 100 |  | 20.45 | 100 |  | Fermo [34]
21:30 | (4) | 0.43236 | 100 | (4) | 1.4519 | 100 |  | 0.03604 | 100 | (4) | 0.60711 | 100 | (4) | 0 | 100 | (4) | 0.0084329 | 100 | (4) | 0 | 100 | (4) | 1.3223 | 100 | (4) | 0.94034 | 100 |  | 20.8899 | 100 |  | 1.2173 | 100 |  | 18.2575 | 100 |  | 1026.192 | 100 |  | 0 | 100 |  | 18 | 100 |  | 20.45 | 100 |  | Fermo [34]
22:00 | (4) | 0.48334 | 100 | (4) | 1.6574 | 100 |  | 0.039326 | 100 | (4) | 0.64289 | 100 | (4) | 0 | 100 | (4) | 0.018429 | 100 | (4) | 0 | 100 | (4) | 1.3427 | 100 | (4) | 0.88837 | 100 |  | 20.8854 | 100 |  | 1.2013 | 100 |  | 17.9839 | 100 |  | 1026.2485 | 100 |  | 0 | 100 |  | 18 | 100 |  | 20.45 | 100 |  | Fermo [34]
22:30 | (4) | 0.42469 | 100 | (4) | 1.779 | 100 |  | 0.04134 | 100 | (4) | 0.2938 | 100 | (4) | 0 | 100 | (4) | 0.020624 | 100 | (4) | 0 | 100 | (4) | 1.3405 | 100 | (4) | 0.88639 | 100 |  | 20.8833 | 100 |  | 1.1892 | 100 |  | 17.7842 | 100 |  | 1026.142 | 100 |  | 0 | 100 |  | 17.7028 | 100 |  | 20.45 | 100 |  | Fermo [34]
23:00 | (4) | 0.47477 | 100 | (4) | 1.7785 | 100 |  | 0.040836 | 100 | (4) | 0.35295 | 100 | (4) | 0 | 100 | (4) | 0.039827 | 100 | (4) | 0 | 100 | (4) | 1.3375 | 100 | (4) | 0.91745 | 100 |  | 20.8822 | 100 |  | 1.1813 | 100 |  | 17.5105 | 100 |  | 1026.0048 | 100 |  | 0 | 100 |  | 17 | 100 |  | 20.45 | 100 |  | Fermo [34]
23:30 | (4) | 0.4819 | 100 | (4) | 2.0281 | 100 |  | 0.039844 | 100 | (4) | 0.3483 | 100 | (4) | 0 | 100 | (4) | 0.016224 | 100 | (4) | 0 | 100 | (4) | 1.3354 | 100 | (4) | 0.89211 | 100 |  | 20.881 | 100 |  | 1.1746 | 100 |  | 17.2765 | 100 |  | 1025.9889 | 100 |  | 0 | 100 |  | 17 | 100 |  | 20.4506 | 100 |  | Fermo [34]
24:00 | (4) | 0.45093 | 100 | (4) | 1.7631 | 100 |  | 0.038646 | 100 | (4) | 0.44396 | 100 | (4) | 0 | 100 | (4) | 0.017398 | 100 | (4) | 0 | 100 | (4) | 1.298 | 100 | (4) | 0.86953 | 100 |  | 20.883 | 100 |  | 1.1617 | 100 |  | 17.0039 | 100 |  | 1025.9034 | 100 |  | 0 | 100 |  | 17 | 100 |  | 20.4558 | 100 |  | Fermo [34]
Limite 30 Min |  | 60 |  |  | 100 | [5 empty] | 400 |  |  | 200 | [5 empty] | 4 |  |  | 20 |  |  | 30
MIN
MAX
%Medie < Soglia |  | 100 | [8 empty] | 100 |  |  | 100 | [5 empty] | 100 |  |  | 99.8377 |  |  | 100
Soglia 97% |  | 10 | [8 empty] | 200 |  |  | 50 | [5 empty] | 2 |  |  | 10 |  |  | 10
Media Giorno: | (4) |  |  | (4) |  |  | (4) |  |  | (4) |  |  | (4) |  |  | (4) |  |  | (4) |  |  | (4) |  |  | (4) |  |  | (4) |  |  | (4) |  |  | (4) |  |  | (4) |  |  | (4) |  |  | (4) |  |  | (4) |  |  | (6) | 0
Limite Giorno |  | 10 |  |  | 50 | [5 empty] | 200 |  |  | 50 | [5 empty] | 1 |  |  | 10 |  |  | 10
Note:
| (1) | Assenza Registrazioni Medie | [7 empty] | Elaborazioni conformi Allegato VI, Parte V, D.Lgs. n. 152 del 03/04/2006 | [11 empty] | Elaborazioni DLgs 46/14: [Giorno Solare]
| (2) | Assenza Registrazioni I.D. | [7 empty] | Elaborazioni Conformi Titolo III Bis, Parte IV, D.Lgs. 152/06 del 03/04/2006 (D.Lgs. 46/14) | [12 empty] | 144 | Medie 10 Minuti Totali della Misura del CO.
| (3) | Assenza Registrazioni Note o Parametri | [7 empty] | Ossigeno di Riferimento: 11,00 %V. | [12 empty] | 0 | Medie 10 Minuti Valide della Misura del CO.
| (4) | Media Non Valida | [20 empty] | 0 | Medie 10 Minuti del CO superiori al valore di 150 mg/Nm3.
| (5) | Valore superiore al Limite o Soglia | [7 empty] | Report prodotto il 24/02/2021 01:06:17
| (6) | Mezzore di Normale Funzionamento | [7 empty] | Reports ver. 3.50.66 - (C) 1995-2018 C.T. Sistemi srl

## Allarmi
Ecologia Oggi S.p.A. Gioia Tauro
Report Giornaliero Allarmi |  |  | Data: 23/02/2021
Inizio | Riconosc. | Fine | Allarme
02:05:18 | 02:05:18 | 02:11:42 | Linea 1: Calibrazione in Corso Polveri
03:58:54 | 03:58:54 | 04:05:17 | Linea 2: Calibrazione in Corso Polveri
06:07:41 | 06:07:41 | 06:14:04 | Linea 1: Calibrazione in Corso Polveri
07:55:24 | 08:12:44 | 08:05:49 | Linea 1: Manutenzione Analizzatore O2
07:55:24 | 07:55:24 | 08:05:49 | Linea 1: Manutenzione Analizzatore FID
07:55:29 | 07:55:29 | 07:55:31 | Linea 1: Analizzatore in ZERO GAS PROBE
07:55:29 | 07:55:29 | 08:05:49 | Linea 1: Manutenzione Analizzatore FTIR
07:55:31 | 07:55:31 | 08:01:56 | Linea 1: Analizzatore in ZERO GAS LOCAL
07:55:54 | 07:55:54 | 08:06:14 | Linea 2: Manutenzione Analizzatore O2
07:55:54 | 07:55:54 | 08:06:14 | Linea 2: Manutenzione Analizzatore FID
07:55:54 | 07:55:54 | 07:56:00 | Linea 2: Analizzatore in ZERO GAS PROBE
07:55:59 | 07:55:59 | 08:06:14 | Linea 2: Manutenzione Analizzatore FTIR
07:56:00 | 07:56:00 | 08:02:41 | Linea 2: Analizzatore in ZERO GAS LOCAL
08:00:00 | 08:12:43 | 08:00:00 | Linea 1: Media 10 Minuti H2O INVALIDA - INDICE DISP. [ 53.3]
08:00:00 | 08:12:43 | 08:00:00 | Linea 1: Media 10 Minuti O2 INVALIDA - INDICE DISP. [ 53.3]
08:00:00 | 08:12:44 | 08:00:00 | Linea 1: Media 10 Minuti CO INVALIDA - INDICE DISP. [ 53.3]
08:00:07 | 08:00:07 | 08:06:26 | Linea 2: Calibrazione in Corso Polveri
08:05:50 | 08:05:50 | 08:11:20 | Linea 1: Super. Preallarme Semiorario Ossidi Azoto
08:05:51 | 08:05:51 | 08:10:57 | Linea 1: BLOCCO Preallarme Medie Semiorarie
08:10:00 | 08:12:44 | 08:10:00 | Linea 1: Media 10 Minuti H2O INVALIDA - INDICE DISP. [ 42.5]
08:10:00 | 08:12:43 | 08:10:00 | Linea 1: Media 10 Minuti O2 INVALIDA - INDICE DISP. [ 42.5]
08:10:00 | 08:12:44 | 08:10:00 | Linea 1: Media 10 Minuti CO INVALIDA - INDICE DISP. [ 42.5]
08:10:58 | 08:10:58 | 08:11:52 | Linea 1: BLOCCO Preallarme Medie Semiorarie
10:00:05 | 10:00:05 | 10:02:40 | Linea 1: Super. Preallarme Semiorario Ossido Carbonio
10:00:06 | 10:00:06 | 10:02:59 | Linea 1: BLOCCO Preallarme Medie Semiorarie
10:10:10 | 10:10:10 | 10:16:28 | Linea 1: Calibrazione in Corso Polveri
12:00:05 | 12:00:05 | 12:00:55 | Linea 1: Super. Preallarme Semiorario Ossido Carbonio
12:00:05 | 12:00:05 | 12:00:35 | Linea 1: Super. Preallarme Semiorario Ossidi Azoto
12:00:07 | 12:00:07 | 12:01:05 | Linea 1: BLOCCO Preallarme Medie Semiorarie
12:01:16 | 12:01:16 | 12:07:41 | Linea 2: Calibrazione in Corso Polveri
14:12:38 | 14:12:38 | 14:19:11 | Linea 1: Calibrazione in Corso Polveri
16:02:30 | 16:02:30 | 16:08:52 | Linea 2: Calibrazione in Corso Polveri
16:41:12 | 16:57:57 | 16:43:13 | Linea 1: Forno Spento
16:41:13 | 16:41:13 | 16:43:15 | Linea 1: Impianto in Fermo
16:43:15 | 16:43:15 | 16:43:47 | Linea 1: Impianto in Marcia
16:43:47 | 16:57:56 | 16:43:59 | Linea 1: Forno Spento
16:43:47 | 16:43:47 | 16:43:59 | Linea 1: Impianto in Fermo
16:43:59 | 16:43:59 | 17:28:00 | Linea 1: Impianto in Marcia
17:27:46 | 17:31:56 | 17:30:01 | Linea 1: Forno In Rampa
17:27:58 | 17:31:55 | 17:30:01 | Linea 1: Forno Spento
17:28:00 | 17:28:00 | 17:30:01 | Linea 1: Impianto in Marcia senza Rifiuto
17:30:01 | 17:30:01 |  | Linea 1: Impianto in Marcia
17:32:50 | 17:32:50 | 17:41:01 | Linea 1: Super. Preallarme Semiorario Ossidi Azoto
17:32:51 | 17:32:51 | 17:33:03 | Linea 1: BLOCCO Preallarme Medie Semiorarie
17:33:04 | 17:33:04 | 17:41:55 | Linea 1: BLOCCO Preallarme Medie Semiorarie
18:15:12 | 18:15:12 | 18:21:35 | Linea 1: Calibrazione in Corso Polveri
18:30:05 | 18:30:05 | 18:31:25 | Linea 1: Super. Preallarme Semiorario Ossido Carbonio
18:30:06 | 18:30:06 | 18:32:24 | Linea 1: BLOCCO Preallarme Medie Semiorarie
19:55:12 | 20:12:12 | 20:05:32 | Linea 1: Manutenzione Analizzatore O2
19:55:12 | 19:55:12 | 20:05:32 | Linea 1: Manutenzione Analizzatore FID
19:55:12 | 19:55:12 | 20:05:37 | Linea 1: Manutenzione Analizzatore FTIR
19:55:14 | 19:55:14 | 19:55:20 | Linea 1: Analizzatore in ZERO GAS PROBE
19:55:20 | 19:55:20 | 20:01:43 | Linea 1: Analizzatore in ZERO GAS LOCAL
19:55:27 | 19:55:27 | 20:05:37 | Linea 2: Manutenzione Analizzatore O2
19:55:27 | 19:55:27 | 20:05:37 | Linea 2: Manutenzione Analizzatore FID
19:55:27 | 19:55:27 | 20:05:42 | Linea 2: Manutenzione Analizzatore FTIR
19:55:31 | 19:55:31 | 19:55:35 | Linea 2: Analizzatore in ZERO GAS PROBE
19:55:35 | 19:55:35 | 20:02:12 | Linea 2: Analizzatore in ZERO GAS LOCAL
20:00:00 | 20:12:10 | 20:00:00 | Linea 1: Media 10 Minuti H2O INVALIDA - INDICE DISP. [ 51.7]
20:00:00 | 20:12:11 | 20:00:00 | Linea 1: Media 10 Minuti O2 INVALIDA - INDICE DISP. [ 51.7]
20:00:00 | 20:12:12 | 20:00:00 | Linea 1: Media 10 Minuti CO INVALIDA - INDICE DISP. [ 51.7]
20:03:47 | 20:03:47 | 20:10:06 | Linea 2: Calibrazione in Corso Polveri
20:07:10 | 20:07:10 | 20:10:05 | Linea 1: Super. Preallarme Semiorario Ossido Carbonio
20:07:11 | 20:07:11 | 20:10:29 | Linea 1: BLOCCO Preallarme Medie Semiorarie
20:10:00 | 20:12:11 | 20:10:00 | Linea 1: Media 10 Minuti H2O INVALIDA - INDICE DISP. [ 44.2]
20:10:00 | 20:12:10 | 20:10:00 | Linea 1: Media 10 Minuti O2 INVALIDA - INDICE DISP. [ 45.0]
20:10:00 | 20:12:12 | 20:10:00 | Linea 1: Media 10 Minuti CO INVALIDA - INDICE DISP. [ 44.2]
22:17:39 | 22:17:39 | 22:24:04 | Linea 1: Calibrazione in Corso Polveri
Reports ver. 3.50.66 - (C) 1995-2018 C.T. Sistemi srl