## Linea 1
Ecologia Oggi S.p.A. Gioia Tauro - Data: 22/01/2021
Report Medie 30 Minuti - Linea 1
|  | Ac. Cloridrico |  |  | Ossido Carbonio |  |  | An. Carbonica |  |  | Ossidi Azoto |  |  | Ossidi Zolfo |  |  | Ammoniaca |  |  | Ac. Fluoridrico |  |  | Carb. Org. Totale |  |  | Polveri |  |  | Ossigeno |  |  | Umidità Fumi |  |  | Temp. Fumi |  |  | Press. Fumi |  |  | Portata Fumi |  |  | T° Post Comb. |  |  | O2 Post. Comb. |  |  | Impianto
Ore | Note | mg/Nm3 | ID % | Note | mg/Nm3 | ID % | Note | %V | ID % | Note | mg/Nm3 | ID % | Note | mg/Nm3 | ID % | Note | mg/Nm3 | ID % | Note | mg/Nm3 | ID % | Note | mg/Nm3 | ID % | Note | mg/Nm3 | ID % | Note | %V | ID % | Note | %V | ID % | Note | °C | ID % | Note | mBar | ID % | Note | Nm3/h | ID % | Note | °C | ID % | Note | %V | ID % | Note | Stato
00:30 |  | 2.8576 | 100 |  | 44.7712 | 100 |  | 7.0542 | 100 |  | 165.6019 | 100 |  | 0 | 100 |  | 14.0114 | 100 |  | 0 | 100 |  | 0 | 100 |  | 1.6851 | 100 |  | 13.0514 | 100 |  | 11.1533 | 100 |  | 159.4918 | 100 |  | 945.5803 | 100 |  | 45729.582 | 100 |  | 863.7917 | 100 |  | 8.5403 | 100 |  | In Marcia [30]
01:00 |  | 2.5931 | 100 |  | 33.6731 | 100 |  | 7.0719 | 100 |  | 184.1409 | 100 |  | 0 | 100 |  | 11.9676 | 100 |  | 0 | 100 |  | 0 | 100 |  | 1.6837 | 100 |  | 13.0218 | 100 |  | 11.1395 | 100 |  | 160.011 | 100 |  | 946.6151 | 100 |  | 46661.2031 | 100 |  | 866.4 | 100 |  | 8.4416 | 100 |  | In Marcia [30]
01:30 |  | 3.0886 | 100 |  | 42.8392 | 100 |  | 7.5412 | 100 |  | 163.6447 | 100 |  | 0 | 100 |  | 10.1599 | 100 |  | 0 | 100 |  | 0.74994 | 100 |  | 1.6361 | 100 |  | 12.5534 | 100 |  | 11.9275 | 100 |  | 161.0471 | 100 |  | 945.0495 | 100 |  | 46609.3398 | 100 |  | 890.3611 | 100 |  | 7.9945 | 100 |  | In Marcia [30]
02:00 |  | 3.0979 | 100 |  | 52.8367 | 100 |  | 6.7367 | 100 |  | 184.185 | 100 |  | 0 | 100 |  | 9.2077 | 100 |  | 0 | 100 |  | 0 | 100 |  | 1.7523 | 100 |  | 13.3529 | 100 |  | 10.6896 | 100 |  | 161.4265 | 100 |  | 945.7211 | 100 |  | 47221.25 | 100 |  | 861.3 | 100 |  | 8.9701 | 100 |  | In Marcia [30]
02:30 |  | 2.7869 | 100 |  | 46.035 | 100 |  | 6.9856 | 100 |  | 174.0537 | 100 |  | 0 | 100 |  | 11.1251 | 100 |  | 0 | 100 |  | 0.07032 | 100 |  | 1.7512 | 78.6111 |  | 13.1294 | 100 |  | 10.9339 | 100 |  | 162.6724 | 100 |  | 946.7117 | 100 |  | 48882.9922 | 100 |  | 863.4778 | 100 |  | 8.7249 | 100 |  | In Marcia [30]
03:00 |  | 3.5738 | 100 |  | 28.2738 | 100 |  | 7.114 | 100 |  | 163.0835 | 100 |  | 0 | 100 |  | 12.2453 | 100 |  | 0 | 100 |  | 0 | 100 |  | 1.7216 | 100 |  | 13.0411 | 100 |  | 11.1134 | 100 |  | 164.6425 | 100 |  | 946.5492 | 100 |  | 49456.6523 | 100 |  | 878.2361 | 100 |  | 8.6232 | 100 |  | In Marcia [30]
03:30 |  | 3.479 | 100 |  | 12.9755 | 100 |  | 6.9297 | 100 |  | 131.0781 | 100 |  | 0 | 100 |  | 17.4226 | 100 |  | 0 | 100 |  | 0 | 100 |  | 1.8948 | 100 |  | 13.2787 | 100 |  | 11.6701 | 100 |  | 164.9212 | 100 |  | 946.9342 | 100 |  | 49882.1719 | 100 |  | 871.0444 | 100 |  | 8.6481 | 100 |  | In Marcia [30]
04:00 |  | 4.0211 | 100 |  | 15.2421 | 100 |  | 6.7885 | 100 |  | 205.892 | 100 |  | 0 | 100 |  | 10.1224 | 100 |  | 0 | 100 |  | 0 | 100 |  | 2.8708 | 100 |  | 13.561 | 100 |  | 13.9707 | 100 |  | 166.0583 | 100 |  | 947.4325 | 100 |  | 49495.4609 | 100 |  | 868.05 | 100 |  | 8.7635 | 100 |  | In Marcia [30]
04:30 |  | 5.722 | 100 |  | 19.5842 | 100 |  | 6.8823 | 100 |  | 157.8614 | 100 |  | 0 | 100 |  | 7.5918 | 100 |  | 0 | 100 |  | 0 | 100 |  | 1.7302 | 100 |  | 13.2178 | 100 |  | 10.2748 | 100 |  | 162.1281 | 100 |  | 947.5458 | 100 |  | 49697.582 | 100 |  | 868.1639 | 100 |  | 8.8821 | 100 |  | In Marcia [30]
05:00 |  | 5.724 | 100 |  | 64.4076 | 100 |  | 6.4824 | 100 |  | 181.9919 | 100 |  | 0 | 100 |  | 9.1179 | 100 |  | 0 | 100 |  | 2.0202 | 100 |  | 1.8182 | 100 |  | 13.4876 | 100 |  | 10.1136 | 100 |  | 159.4484 | 100 |  | 947.5496 | 100 |  | 48558.3242 | 100 |  | 862.8028 | 100 |  | 9.2841 | 100 |  | In Marcia [30]
05:30 |  | 4.0325 | 100 |  | 40.3064 | 100 |  | 7.2497 | 100 |  | 149.2169 | 100 |  | 0 | 100 |  | 7.892 | 100 |  | 0 | 100 |  | 0 | 100 |  | 1.626 | 100 |  | 12.6954 | 100 |  | 11.0918 | 100 |  | 158.3093 | 100 |  | 947.6531 | 100 |  | 47871.6406 | 100 |  | 879.6361 | 100 |  | 7.9805 | 100 |  | In Marcia [30]
06:00 |  | 9.8412 | 100 |  | 38.4863 | 100 |  | 7.2665 | 100 |  | 176.1593 | 100 |  | 0 | 100 |  | 5.9984 | 100 |  | 0 | 100 |  | 0 | 100 |  | 1.6704 | 100 |  | 12.8812 | 100 |  | 10.937 | 100 |  | 158.4477 | 100 |  | 948.4436 | 100 |  | 47798.3398 | 100 |  | 869.2 | 100 |  | 8.3357 | 100 |  | In Marcia [30]
06:30 |  | 2.5803 | 100 |  | 30.8761 | 100 |  | 7.2106 | 100 |  | 171.6653 | 100 |  | 0 | 100 |  | 5.0026 | 100 |  | 0 | 100 |  | 0 | 100 |  | 1.9041 | 78.8889 |  | 12.8784 | 100 |  | 10.8394 | 100 |  | 158.448 | 100 |  | 948.7836 | 100 |  | 48177.4062 | 100 |  | 873.1028 | 100 |  | 8.3558 | 100 |  | In Marcia [30]
07:00 |  | 1.8371 | 100 |  | 10.8007 | 100 |  | 7.2457 | 100 |  | 175.5843 | 100 |  | 0 | 100 |  | 4.9386 | 100 |  | 0 | 100 |  | 0 | 100 |  | 1.6529 | 100 |  | 12.8494 | 100 |  | 10.6251 | 100 |  | 158.5589 | 100 |  | 948.8304 | 100 |  | 48566.543 | 100 |  | 878.3834 | 100 |  | 8.2746 | 100 |  | In Marcia [30]
07:30 |  | 2.0174 | 100 |  | 56.335 | 100 |  | 7.4823 | 100 |  | 177.0846 | 100 |  | 0 | 100 |  | 4.3629 | 100 |  | 0 | 100 |  | 1.2641 | 100 |  | 1.5903 | 100 |  | 12.6111 | 100 |  | 11.1205 | 100 |  | 158.1425 | 100 |  | 948.1525 | 100 |  | 48213.8828 | 100 |  | 896.6694 | 100 |  | 7.9324 | 100 |  | In Marcia [30]
08:00 |  | 2.3472 | 86.1111 |  | 73.9064 | 86.1111 |  | 7.4596 | 86.1111 |  | 177.2768 | 86.1111 |  | 0 | 86.1111 |  | 3.9844 | 86.1111 |  | 0 | 86.1111 |  | 0.6209 | 86.1111 |  | 1.5656 | 100 |  | 12.4333 | 86.1111 |  | 11.2985 | 86.1111 |  | 157.7185 | 100 |  | 948.4792 | 100 |  | 47632.0664 | 100 |  | 897.4694 | 100 |  | 8.4927 | 100 |  | In Marcia [30]
08:30 |  | 1.2714 | 79.1667 |  | 0.20476 | 79.1667 |  | 4.1185 | 79.1667 |  | 119.6824 | 79.1667 |  | 0 | 79.1667 |  | 2.0955 | 79.1667 |  | 0 | 79.1667 |  | 0 | 79.4444 |  | 1.7557 | 100 |  | 13.8759 | 79.4444 |  | 7.8931 | 79.1667 |  | 150.405 | 100 |  | 949.2259 | 100 |  | 41716.8047 | 100 |  | 858.9417 | 100 |  | 10.3403 | 100 |  | In Marcia [30]
09:00 |  | 0.32262 | 100 |  | 19.3675 | 100 |  | 6.308 | 100 |  | 139.3367 | 100 |  | 0 | 100 |  | 2.1145 | 100 |  | 0 | 100 |  | 0 | 100 |  | 1.4948 | 100 |  | 12.5078 | 100 |  | 10.3882 | 100 |  | 143.2172 | 100 |  | 946.3311 | 100 |  | 44542.582 | 100 |  | 880.9222 | 100 |  | 7.7245 | 100 |  | In Marcia [30]
09:30 |  | 0.4942 | 100 |  | 8.0741 | 100 |  | 7.9985 | 100 |  | 177.571 | 100 |  | 0 | 100 |  | 3.5119 | 100 |  | 0 | 100 |  | 0 | 100 |  | 1.555 | 100 |  | 12.0848 | 100 |  | 12.6438 | 100 |  | 147.7467 | 100 |  | 946.2088 | 100 |  | 48429.168 | 100 |  | 926.9778 | 100 |  | 7.1234 | 100 |  | In Marcia [30]
10:00 |  | 1.7948 | 100 |  | 14.7657 | 100 |  | 7.9058 | 100 |  | 164.9565 | 100 |  | 0 | 100 |  | 3.6009 | 100 |  | 0 | 100 |  | 0 | 100 |  | 1.5747 | 100 |  | 12.2513 | 100 |  | 12.8896 | 100 |  | 154.079 | 100 |  | 946.1387 | 100 |  | 47811.0664 | 100 |  | 923.2056 | 100 |  | 7.2143 | 100 |  | In Marcia [30]
10:30 |  | 2.5751 | 100 |  | 4.2667 | 100 |  | 8.0693 | 100 |  | 170.5572 | 100 |  | 0 | 100 |  | 3.4332 | 100 |  | 0 | 100 |  | 0 | 100 |  | 1.7428 | 78.8889 |  | 12.1175 | 100 |  | 13.3585 | 100 |  | 157.5527 | 100 |  | 946.65 | 100 |  | 47608.9375 | 100 |  | 924.2667 | 100 |  | 7.0319 | 100 |  | In Marcia [30]
11:00 |  | 2.7377 | 100 |  | 5.327 | 100 |  | 8.0484 | 100 |  | 171.2189 | 100 |  | 0 | 100 |  | 3.7579 | 100 |  | 0 | 100 |  | 0 | 100 |  | 1.5748 | 100 |  | 12.1821 | 100 |  | 13.5452 | 100 |  | 159.5526 | 100 |  | 946.4637 | 100 |  | 47221.8828 | 100 |  | 923.8555 | 100 |  | 7.0182 | 100 |  | In Marcia [30]
11:30 |  | 3.2288 | 100 |  | 4.8096 | 100 |  | 8.0744 | 100 |  | 165.5104 | 100 |  | 0 | 100 |  | 3.3933 | 100 |  | 0 | 100 |  | 0 | 100 |  | 1.5762 | 100 |  | 12.1631 | 100 |  | 13.3051 | 100 |  | 160.6699 | 100 |  | 946.6041 | 100 |  | 46957.2656 | 100 |  | 923.4167 | 100 |  | 7.0412 | 100 |  | In Marcia [30]
12:00 |  | 3.1619 | 100 |  | 7.8307 | 100 |  | 7.6809 | 100 |  | 163.2381 | 100 |  | 0 | 100 |  | 4.4891 | 100 |  | 0 | 100 |  | 0 | 100 |  | 1.6145 | 100 |  | 12.4041 | 100 |  | 12.302 | 100 |  | 160.5271 | 100 |  | 946.1802 | 100 |  | 46843.707 | 100 |  | 910.5528 | 100 |  | 7.5318 | 100 |  | In Marcia [30]
12:30 |  | 4.0812 | 100 |  | 14.9531 | 100 |  | 7.5517 | 100 |  | 154.4099 | 100 |  | 0 | 100 |  | 5.6411 | 100 |  | 0 | 100 |  | 0 | 100 |  | 1.717 | 100 |  | 12.7884 | 100 |  | 14.1114 | 100 |  | 160.6359 | 100 |  | 946.6193 | 100 |  | 47105.2344 | 100 |  | 901.3222 | 100 |  | 7.5836 | 100 |  | In Marcia [30]
13:00 |  | 4.4938 | 100 |  | 18.0502 | 100 |  | 7.6174 | 100 |  | 164.5384 | 100 |  | 0 | 100 |  | 4.9682 | 100 |  | 0 | 100 |  | 0 | 100 |  | 1.7268 | 100 |  | 12.7435 | 100 |  | 14.0855 | 100 |  | 160.455 | 100 |  | 948.8477 | 100 |  | 46573.7617 | 100 |  | 901.7361 | 100 |  | 7.4844 | 100 |  | In Marcia [30]
13:30 |  | 6.0342 | 100 |  | 20.3684 | 100 |  | 7.9715 | 100 |  | 172.6118 | 100 |  | 0 | 100 |  | 3.5803 | 100 |  | 0 | 100 |  | 0 | 100 |  | 1.5704 | 100 |  | 12.2316 | 100 |  | 12.8463 | 100 |  | 157.4619 | 100 |  | 947.9171 | 100 |  | 46382.9688 | 100 |  | 920.1667 | 100 |  | 7.1303 | 100 |  | In Marcia [30]
14:00 |  | 5.7352 | 100 |  | 29.5427 | 100 |  | 7.9562 | 100 |  | 176.7889 | 100 |  | 0 | 100 |  | 4.0278 | 100 |  | 0 | 100 |  | 0 | 100 |  | 1.573 | 100 |  | 12.2648 | 100 |  | 13.57 | 100 |  | 156.1084 | 100 |  | 947.5012 | 100 |  | 46338.8672 | 100 |  | 921.0833 | 100 |  | 6.9957 | 100 |  | In Marcia [30]
14:30 |  | 5.5402 | 100 |  | 1.6661 | 100 |  | 7.9075 | 100 |  | 173.3734 | 100 |  | 0 | 100 |  | 4.2687 | 100 |  | 0 | 100 |  | 0 | 100 |  | 1.6005 | 85.2778 |  | 12.3661 | 100 |  | 13.14 | 100 |  | 155.8301 | 100 |  | 947.4998 | 100 |  | 46136.7695 | 100 |  | 912.9778 | 100 |  | 7.2107 | 100 |  | In Marcia [30]
15:00 |  | 4.8677 | 100 |  | 3.5744 | 100 |  | 7.3763 | 100 |  | 156.5422 | 100 |  | 0 | 100 |  | 5.9581 | 100 |  | 0 | 100 |  | 0 | 100 |  | 1.6732 | 93.3333 |  | 12.9399 | 100 |  | 11.801 | 100 |  | 155.3843 | 100 |  | 947.1923 | 100 |  | 46142.9805 | 100 |  | 886.0583 | 100 |  | 8.1854 | 100 |  | In Marcia [30]
15:30 |  | 5.3682 | 100 |  | 0.28235 | 100 |  | 7.3303 | 100 |  | 153.6677 | 100 |  | 0 | 100 |  | 5.6983 | 100 |  | 0 | 100 |  | 0 | 100 |  | 1.673 | 100 |  | 12.9337 | 100 |  | 11.5538 | 100 |  | 155.4465 | 100 |  | 946.2146 | 100 |  | 46084.4688 | 100 |  | 879.6722 | 100 |  | 8.3398 | 100 |  | In Marcia [30]
16:00 |  | 6.3001 | 100 |  | 8.6368 | 100 |  | 7.0371 | 100 |  | 156.4209 | 100 |  | 0 | 100 |  | 6.4773 | 100 |  | 0 | 100 |  | 0 | 100 |  | 1.6864 | 100 |  | 13.1735 | 100 |  | 10.814 | 100 |  | 155.1741 | 100 |  | 948.2192 | 100 |  | 46150.9336 | 100 |  | 866.5583 | 100 |  | 8.7047 | 100 |  | In Marcia [30]
16:30 |  | 6.6892 | 100 |  | 17.6418 | 100 |  | 6.8125 | 100 |  | 154.0102 | 100 |  | 0 | 100 |  | 6.7602 | 100 |  | 0 | 100 |  | 0 | 100 |  | 1.7348 | 100 |  | 13.3778 | 100 |  | 10.1867 | 100 |  | 155.0152 | 100 |  | 948.2601 | 100 |  | 46636.207 | 100 |  | 854.1556 | 100 |  | 9.0089 | 100 |  | In Marcia [30]
17:00 |  | 2.0616 | 100 |  | 6.6632 | 100 |  | 7.1783 | 100 |  | 187.4018 | 100 |  | 0 | 100 |  | 3.1188 | 100 |  | 0 | 100 |  | 0.9086 | 100 |  | 1.5635 | 100 |  | 12.5047 | 100 |  | 11.516 | 100 |  | 154.1983 | 100 |  | 948.0974 | 100 |  | 45175.6641 | 100 |  | 880.1028 | 100 |  | 7.6688 | 100 |  | In Marcia [30]
17:30 |  | 1.3539 | 100 |  | 21.0959 | 100 |  | 8.1836 | 100 |  | 164.8884 | 100 |  | 0 | 100 |  | 4.0481 | 100 |  | 0 | 100 |  | 0.67412 | 100 |  | 1.5182 | 100 |  | 11.952 | 100 |  | 12.6744 | 100 |  | 154.5504 | 100 |  | 946.9611 | 100 |  | 46558.4141 | 100 |  | 917.25 | 100 |  | 6.9109 | 100 |  | In Marcia [30]
18:00 |  | 1.048 | 100 |  | 65.7269 | 100 |  | 7.3909 | 100 |  | 131.4017 | 100 |  | 0 | 100 |  | 11.8402 | 100 |  | 0 | 100 |  | 3.3749 | 100 |  | 1.6275 | 100 |  | 12.7833 | 100 |  | 11.7786 | 100 |  | 155.8719 | 100 |  | 947.393 | 100 |  | 46535.25 | 100 |  | 896.8972 | 100 |  | 8.0175 | 100 |  | In Marcia [30]
18:30 |  | 0.72779 | 100 |  | 0.75559 | 100 |  | 7.4672 | 100 |  | 176.2594 | 100 |  | 0 | 100 |  | 5.6885 | 100 |  | 0 | 100 |  | 0 | 100 |  | 1.6429 | 93.8889 |  | 12.7081 | 100 |  | 11.8239 | 100 |  | 156.4278 | 100 |  | 947.4141 | 100 |  | 46764.8398 | 100 |  | 890.3055 | 100 |  | 7.7697 | 100 |  | In Marcia [30]
19:00 |  | 0.52899 | 100 |  | 14.8165 | 100 |  | 7.3506 | 100 |  | 165.6865 | 100 |  | 0 | 100 |  | 5.6752 | 100 |  | 0 | 100 |  | 0 | 100 |  | 1.7637 | 84.7222 |  | 12.8207 | 100 |  | 11.6238 | 100 |  | 156.8963 | 100 |  | 946.1134 | 100 |  | 46598.168 | 100 |  | 892.3028 | 100 |  | 8.002 | 100 |  | In Marcia [30]
19:30 |  | 0.32705 | 100 |  | 28.0775 | 100 |  | 7.2217 | 100 |  | 164.9596 | 100 |  | 0 | 100 |  | 5.3253 | 100 |  | 0 | 100 |  | 0 | 100 |  | 1.6568 | 100 |  | 12.9127 | 100 |  | 11.1407 | 100 |  | 157.0198 | 100 |  | 947.403 | 100 |  | 46687.4492 | 100 |  | 877.6334 | 100 |  | 8.0798 | 100 |  | In Marcia [30]
20:00 |  | 0.54926 | 84.1667 |  | 17.3435 | 84.1667 |  | 7.7719 | 84.1667 |  | 179.7081 | 84.1667 |  | 0 | 84.1667 |  | 3.7115 | 84.1667 |  | 0 | 84.1667 |  | 0 | 84.1667 |  | 1.598 | 100 |  | 12.3659 | 84.1667 |  | 12.1252 | 84.1667 |  | 157.2095 | 100 |  | 946.8337 | 100 |  | 46828.6719 | 100 |  | 905.2806 | 100 |  | 7.3136 | 100 |  | In Marcia [30]
20:30 |  | 1.3744 | 81.3889 |  | 46.7014 | 81.3889 |  | 7.7005 | 81.3889 |  | 161.4173 | 81.3889 |  | 0 | 81.3889 |  | 7.5985 | 81.3889 |  | 0 | 81.3889 |  | 0 | 81.3889 |  | 1.795 | 100 |  | 12.4971 | 81.3889 |  | 16.5038 | 81.3889 |  | 157.6336 | 100 |  | 947.2784 | 100 |  | 46984.4141 | 100 |  | 916.8444 | 100 |  | 6.7884 | 100 |  | In Marcia [30]
21:00 |  | 0.71563 | 100 |  | 66.4527 | 100 |  | 7.4926 | 100 |  | 185.6114 | 100 |  | 0 | 100 |  | 4.9296 | 100 |  | 0 | 100 |  | 0 | 100 |  | 1.6792 | 100 |  | 12.6356 | 100 |  | 12.9963 | 100 |  | 157.1882 | 100 |  | 947.7704 | 100 |  | 46515.5742 | 100 |  | 914.7056 | 100 |  | 7.6337 | 100 |  | In Marcia [30]
21:30 |  | 0.87523 | 100 |  | 13.8242 | 100 |  | 7.4245 | 100 |  | 181.8841 | 100 |  | 0 | 100 |  | 5.0556 | 100 |  | 0 | 100 |  | 0 | 100 |  | 1.6309 | 100 |  | 12.6982 | 100 |  | 11.7099 | 100 |  | 155.8003 | 100 |  | 946.9714 | 100 |  | 47100.4492 | 100 |  | 892.1222 | 100 |  | 7.9113 | 100 |  | In Marcia [30]
22:00 |  | 1.5078 | 100 |  | 22.5519 | 100 |  | 7.3521 | 100 |  | 168.2965 | 100 |  | 0 | 100 |  | 5.8028 | 100 |  | 0 | 100 |  | 0 | 100 |  | 1.6726 | 100 |  | 12.7673 | 100 |  | 11.5166 | 100 |  | 155.1354 | 100 |  | 947.3089 | 100 |  | 47006.543 | 100 |  | 890.125 | 100 |  | 7.9219 | 100 |  | In Marcia [30]
22:30 |  | 2.5372 | 100 |  | 21.0824 | 100 |  | 7.5676 | 100 |  | 176.5579 | 100 |  | 0 | 100 |  | 4.9039 | 100 |  | 0 | 100 |  | 0 | 100 |  | 1.636 | 100 |  | 12.5519 | 100 |  | 11.686 | 100 |  | 155.1262 | 100 |  | 946.6956 | 100 |  | 46954.3398 | 100 |  | 900.6972 | 100 |  | 7.6389 | 100 |  | In Marcia [30]
23:00 |  | 3.9121 | 100 |  | 16.3033 | 100 |  | 7.7837 | 100 |  | 181.8305 | 100 |  | 0 | 100 |  | 4.5086 | 100 |  | 0 | 100 |  | 0 | 100 |  | 1.7903 | 78.6111 |  | 12.3774 | 100 |  | 12.362 | 100 |  | 155.5602 | 100 |  | 945.9128 | 100 |  | 46902.9336 | 100 |  | 906.5 | 100 |  | 7.2261 | 100 |  | In Marcia [30]
23:30 |  | 4.7373 | 100 |  | 9.7286 | 100 |  | 7.6601 | 100 |  | 171.7404 | 100 |  | 0 | 100 |  | 5.2637 | 100 |  | 0 | 100 |  | 0 | 100 |  | 1.6474 | 100 |  | 12.5355 | 100 |  | 12.3731 | 100 |  | 156.1731 | 100 |  | 946.1671 | 100 |  | 46701.1055 | 100 |  | 908.6389 | 100 |  | 7.716 | 100 |  | In Marcia [30]
24:00 |  | 3.1276 | 100 |  | 47.2564 | 100 |  | 7.1036 | 100 |  | 155.9501 | 100 |  | 0 | 100 |  | 6.7793 | 100 |  | 0 | 100 |  | 0 | 100 |  | 1.671 | 100 |  | 13.0418 | 100 |  | 10.8435 | 100 |  | 155.7908 | 100 |  | 947.3256 | 100 |  | 46751.1328 | 100 |  | 874.8639 | 100 |  | 8.3261 | 100 |  | In Marcia [30]
Limite 30 Min |  | 60 |  |  | 100 | [5 empty] | 400 |  |  | 200 | [5 empty] | 4 |  |  | 20 |  |  | 30
MIN |  | 0.32262 |  |  | 0.20476 |  |  | 4.1185 |  |  | 119.6824 |  |  | 0 |  |  | 2.0955 |  |  | 0 |  |  | 0 |  |  | 1.4948 |  |  | 11.952 |  |  | 7.8931 |  |  | 143.2172 |  |  | 945.0495 |  |  | 41716.8047 |  |  | 854.1556 |  |  | 6.7884
MAX |  | 9.8412 |  |  | 73.9064 |  |  | 8.1836 |  |  | 205.892 |  |  | 0 |  |  | 17.4226 |  |  | 0 |  |  | 3.3749 |  |  | 2.8708 |  |  | 13.8759 |  |  | 16.5038 |  |  | 166.0583 |  |  | 949.2259 |  |  | 49882.1719 |  |  | 926.9778 |  |  | 10.3403
%Medie < Soglia |  | 100 | [8 empty] | 99.8418 |  |  | 100 | [5 empty] | 100 |  |  | 100 |  |  | 100
Soglia 97% |  | 10 | [8 empty] | 200 |  |  | 50 | [5 empty] | 2 |  |  | 10 |  |  | 10
Media Giorno: |  | 3.1183 | 100 |  | 24.7727 | 100 |  | 7.3315 | 100 |  | 167.2198 | 100 |  | 0 | 100 |  | 6.3162 | 100 |  | 0 | 100 |  | 0.20173 | 100 |  | 1.6935 | 100 |  | 12.7417 | 100 |  | 11.8751 | 100 |  | 157.4441 | 100 |  | 947.1615 | 100 |  | 47066.729 | 100 |  | 891.0047 | 100 |  | 7.9758 | 100 | (6) | 48
Limite Giorno |  | 10 |  |  | 50 | [5 empty] | 200 |  |  | 50 | [5 empty] | 1 |  |  | 10 |  |  | 10
Note:
| (1) | Assenza Registrazioni Medie | [7 empty] | Elaborazioni conformi Allegato VI, Parte V, D.Lgs. n. 152 del 03/04/2006 | [11 empty] | Elaborazioni DLgs 46/14: [Giorno Solare]
| (2) | Assenza Registrazioni I.D. | [7 empty] | Elaborazioni Conformi Titolo III Bis, Parte IV, D.Lgs. 152/06 del 03/04/2006 (D.Lgs. 46/14) | [12 empty] | 144 | Medie 10 Minuti Totali della Misura del CO.
| (3) | Assenza Registrazioni Note o Parametri | [7 empty] | Ossigeno di Riferimento: 11,00 %V. | [12 empty] | 136 | Medie 10 Minuti Valide della Misura del CO.
| (4) | Media Non Valida | [20 empty] | 0 | Medie 10 Minuti del CO superiori al valore di 150 mg/Nm3.
| (5) | Valore superiore al Limite o Soglia | [7 empty] | Report prodotto il 23/01/2021 01:06:09 | [12 empty] | 100,00% | Medie 10 Minuti del CO inferiori al valore di 150 mg/Nm3.
| (6) | Mezzore di Normale Funzionamento | [7 empty] | Reports ver. 3.50.66 - (C) 1995-2018 C.T. Sistemi srl

## Linea 2
Ecologia Oggi S.p.A. Gioia Tauro - Data: 22/01/2021
Report Medie 30 Minuti - Linea 2
|  | Ac. Cloridrico |  |  | Ossido Carbonio |  |  | An. Carbonica |  |  | Ossidi Azoto |  |  | Ossidi Zolfo |  |  | Ammoniaca |  |  | Ac. Fluoridrico |  |  | Carb. Org. Totale |  |  | Polveri |  |  | Ossigeno |  |  | Umidità Fumi |  |  | Temp. Fumi |  |  | Press. Fumi |  |  | Portata Fumi |  |  | T° Post Comb. |  |  | O2 Post. Comb. |  |  | Impianto
Ore | Note | mg/Nm3 | ID % | Note | mg/Nm3 | ID % | Note | %V | ID % | Note | mg/Nm3 | ID % | Note | mg/Nm3 | ID % | Note | mg/Nm3 | ID % | Note | mg/Nm3 | ID % | Note | mg/Nm3 | ID % | Note | mg/Nm3 | ID % | Note | %V | ID % | Note | %V | ID % | Note | °C | ID % | Note | mBar | ID % | Note | Nm3/h | ID % | Note | °C | ID % | Note | %V | ID % | Note | Stato
00:30 |  | 4.6376 | 100 |  | 6.8431 | 100 |  | 5.7474 | 100 |  | 118.3531 | 100 |  | 0 | 100 |  | 6.0022 | 100 |  | 0 | 100 |  | 0 | 100 |  | 2.4632 | 78.8889 |  | 13.9258 | 100 |  | 9.295 | 100 |  | 160.6219 | 100 |  | 1010.6794 | 100 |  | 56913.8984 | 100 |  | 911.425 | 100 |  | 8.5689 | 100 |  | In Marcia [30]
01:00 |  | 5.0535 | 100 |  | 22.9344 | 100 |  | 5.4112 | 100 |  | 150.7027 | 100 |  | 0 | 100 |  | 3.2324 | 100 |  | 0 | 100 |  | 0 | 100 |  | 2.2266 | 100 |  | 14.2188 | 100 |  | 9.0765 | 100 |  | 160.5524 | 100 |  | 1010.5292 | 100 |  | 56726.6758 | 100 |  | 900.7917 | 100 |  | 9.1014 | 100 |  | In Marcia [30]
01:30 |  | 5.512 | 100 |  | 3.8922 | 100 |  | 5.5308 | 100 |  | 152.95 | 100 |  | 0 | 100 |  | 2.0256 | 100 |  | 0 | 100 |  | 0 | 100 |  | 2.2305 | 100 |  | 14.0992 | 100 |  | 9.2966 | 100 |  | 160.477 | 100 |  | 1010.6379 | 100 |  | 56624.6758 | 100 |  | 898.9528 | 100 |  | 8.8519 | 100 |  | In Marcia [30]
02:00 |  | 5.1157 | 100 |  | 0.93974 | 100 |  | 5.4652 | 100 |  | 131.493 | 100 |  | 0 | 100 |  | 4.7531 | 100 |  | 0 | 100 |  | 0 | 100 |  | 2.2294 | 100 |  | 14.2038 | 100 |  | 9.036 | 100 |  | 160.7405 | 100 |  | 1010.3975 | 100 |  | 56848.7539 | 100 |  | 899.1445 | 100 |  | 8.9717 | 100 |  | In Marcia [30]
02:30 |  | 5.7638 | 100 |  | 10.7713 | 100 |  | 5.5721 | 100 |  | 151.6124 | 100 |  | 0 | 100 |  | 1.6977 | 100 |  | 0 | 100 |  | 0 | 100 |  | 2.1857 | 100 |  | 14.0835 | 100 |  | 9.2019 | 100 |  | 160.5391 | 100 |  | 1010.3937 | 100 |  | 56860.4648 | 100 |  | 900.2444 | 100 |  | 8.7315 | 100 |  | In Marcia [30]
03:00 |  | 5.8387 | 100 |  | 3.7247 | 100 |  | 5.6819 | 100 |  | 153.5327 | 100 |  | 0 | 100 |  | 1.3188 | 100 |  | 0 | 100 |  | 0 | 100 |  | 2.3173 | 100 |  | 14.0464 | 100 |  | 10.7179 | 100 |  | 161.0715 | 100 |  | 1010.2291 | 100 |  | 57840.6953 | 100 |  | 917.7778 | 100 |  | 8.1973 | 100 |  | In Marcia [30]
03:30 |  | 4.8779 | 100 |  | 6.2538 | 100 |  | 5.3746 | 100 |  | 146.9037 | 100 |  | 0 | 100 |  | 1.5973 | 100 |  | 0 | 100 |  | 0 | 100 |  | 2.6499 | 100 |  | 14.3655 | 100 |  | 11.549 | 100 |  | 163.1529 | 100 |  | 1009.8574 | 100 |  | 58103.2617 | 100 |  | 907.5278 | 100 |  | 8.7747 | 100 |  | In Marcia [30]
04:00 |  | 4.7789 | 100 |  | 17.5609 | 100 |  | 5.4582 | 100 |  | 143.9286 | 100 |  | 0 | 100 |  | 7.393 | 100 |  | 0 | 100 |  | 0.12716 | 100 |  | 2.2031 | 100 |  | 14.1891 | 100 |  | 8.7084 | 100 |  | 159.3061 | 100 |  | 1009.6066 | 100 |  | 57978.2266 | 100 |  | 902.9889 | 100 |  | 8.9578 | 100 |  | In Marcia [30]
04:30 |  | 5.2263 | 100 |  | 31.1189 | 100 |  | 5.3108 | 100 |  | 153.4629 | 100 |  | 0 | 100 |  | 3.2135 | 100 |  | 0 | 100 |  | 0 | 100 |  | 2.4406 | 78.6111 |  | 14.3345 | 100 |  | 8.7367 | 100 |  | 156.5291 | 100 |  | 1009.4432 | 100 |  | 58015.918 | 100 |  | 898.6 | 100 |  | 9.179 | 100 |  | In Marcia [30]
05:00 |  | 4.7368 | 100 |  | 24.8222 | 100 |  | 5.3865 | 100 |  | 128.1627 | 100 |  | 0 | 100 |  | 7.1852 | 100 |  | 0 | 100 |  | 0.17154 | 100 |  | 2.2583 | 100 |  | 14.2653 | 100 |  | 8.9483 | 100 |  | 156.3318 | 100 |  | 1009.2335 | 100 |  | 58052.4961 | 100 |  | 902.4528 | 100 |  | 8.9673 | 100 |  | In Marcia [30]
05:30 |  | 6.1138 | 100 |  | 39.9191 | 100 |  | 5.5267 | 100 |  | 143.4917 | 100 |  | 0 | 100 |  | 7.1192 | 100 |  | 0 | 100 |  | 1.8646 | 100 |  | 2.1745 | 100 |  | 14.0966 | 100 |  | 8.8875 | 100 |  | 156.4094 | 100 |  | 1009.216 | 100 |  | 57714.0508 | 100 |  | 902.5833 | 100 |  | 8.7995 | 100 |  | In Marcia [30]
06:00 |  | 5.3564 | 100 |  | 34.6817 | 100 |  | 5.5729 | 100 |  | 148.4805 | 100 |  | 0 | 100 |  | 2.4759 | 100 |  | 0 | 100 |  | 0 | 100 |  | 2.1831 | 100 |  | 14.0666 | 100 |  | 8.8655 | 100 |  | 156.7666 | 100 |  | 1009.264 | 100 |  | 57660.7383 | 100 |  | 908.3222 | 100 |  | 8.7809 | 100 |  | In Marcia [30]
06:30 |  | 6.0113 | 100 |  | 5.4653 | 100 |  | 5.3239 | 100 |  | 163.5642 | 100 |  | 0 | 100 |  | 2.8253 | 100 |  | 0 | 100 |  | 0 | 100 |  | 2.229 | 100 |  | 14.3084 | 100 |  | 8.4564 | 100 |  | 156.3291 | 100 |  | 1009.1821 | 100 |  | 57128.0234 | 100 |  | 894.9833 | 100 |  | 9.2739 | 100 |  | In Marcia [30]
07:00 |  | 6.6872 | 100 |  | 3.2003 | 100 |  | 5.4652 | 100 |  | 142.294 | 100 |  | 0 | 100 |  | 2.3545 | 100 |  | 0 | 100 |  | 0 | 100 |  | 2.1529 | 100 |  | 14.1926 | 100 |  | 8.511 | 100 |  | 155.8801 | 100 |  | 1009.0345 | 100 |  | 57245.6641 | 100 |  | 887.7111 | 100 |  | 8.9357 | 100 |  | In Marcia [30]
07:30 |  | 5.5955 | 100 |  | 0 | 100 |  | 5.9237 | 100 |  | 168.8071 | 100 |  | 0 | 100 |  | 0.7681 | 100 |  | 0 | 100 |  | 0 | 100 |  | 2.0627 | 100 |  | 13.7466 | 100 |  | 9.1408 | 100 |  | 156.5568 | 100 |  | 1008.8976 | 100 |  | 57355.7383 | 100 |  | 931.6861 | 100 |  | 8.2062 | 100 |  | In Marcia [30]
08:00 |  | 6.1144 | 85.8333 |  | 10.79 | 85.8333 |  | 5.6822 | 85.8333 |  | 166.7912 | 85.8333 |  | 0 | 85.8333 |  | 0.98192 | 85.8333 |  | 0 | 85.8333 |  | 0 | 85.8333 |  | 2.1495 | 100 |  | 13.9602 | 85.8333 |  | 8.8612 | 85.8333 |  | 156.9296 | 100 |  | 1008.7597 | 100 |  | 57512 | 100 |  | 921.4 | 100 |  | 8.6626 | 100 |  | In Marcia [30]
08:30 |  | 0.80905 | 80 |  | 0 | 80 |  | 5.5615 | 80 |  | 134.1613 | 80 |  | 0 | 80 |  | 3.299 | 80 |  | 0 | 80 |  | 0 | 80 |  | 2.2109 | 78.6111 |  | 14.0421 | 80 |  | 9.2228 | 80 |  | 157.2202 | 100 |  | 1008.9922 | 100 |  | 57748.2734 | 100 |  | 929.1139 | 100 |  | 8.5944 | 100 |  | In Marcia [30]
09:00 |  | 0.19102 | 100 |  | 0.22285 | 100 |  | 6.1648 | 100 |  | 140.8595 | 100 |  | 0 | 100 |  | 4.2702 | 100 |  | 0 | 100 |  | 0 | 100 |  | 2.1471 | 100 |  | 13.577 | 100 |  | 10.5977 | 100 |  | 158.6203 | 100 |  | 1009.1591 | 100 |  | 58504.3281 | 100 |  | 945.1528 | 100 |  | 7.5714 | 100 |  | In Marcia [30]
09:30 |  | 0 | 100 |  | 0 | 100 |  | 6.4307 | 100 |  | 178.4746 | 100 |  | 0 | 100 |  | 1.1251 | 100 |  | 0 | 100 |  | 0 | 100 |  | 2.2256 | 100 |  | 13.3084 | 100 |  | 11.0997 | 100 |  | 160.3419 | 100 |  | 1008.9855 | 100 |  | 58361.9961 | 100 |  | 970.1833 | 100 |  | 7.0172 | 100 |  | In Marcia [30]
10:00 |  | 0 | 100 |  | 3.7351 | 100 |  | 6.4646 | 100 |  | 170.1315 | 100 |  | 0 | 100 |  | 0.90844 | 100 |  | 0 | 100 |  | 0 | 100 |  | 2.0683 | 100 |  | 13.295 | 100 |  | 11.193 | 100 |  | 161.8051 | 100 |  | 1008.8072 | 100 |  | 58431.8516 | 100 |  | 967.5084 | 100 |  | 7.0376 | 100 |  | In Marcia [30]
10:30 |  | 0 | 100 |  | 3.531 | 100 |  | 6.5088 | 100 |  | 164.7776 | 100 |  | 0 | 100 |  | 0.85268 | 100 |  | 0 | 100 |  | 0 | 100 |  | 2.1434 | 100 |  | 13.2926 | 100 |  | 11.289 | 100 |  | 162.8763 | 100 |  | 1008.8555 | 100 |  | 58351.0273 | 100 |  | 970.1833 | 100 |  | 6.9855 | 100 |  | In Marcia [30]
11:00 |  | 0 | 100 |  | 0 | 100 |  | 6.4428 | 100 |  | 155.3961 | 100 |  | 0 | 100 |  | 0.8538 | 100 |  | 0 | 100 |  | 0 | 100 |  | 2.176 | 100 |  | 13.333 | 100 |  | 11.4191 | 100 |  | 163.7365 | 100 |  | 1008.6314 | 100 |  | 58132.6797 | 100 |  | 966.0833 | 100 |  | 7.088 | 100 |  | In Marcia [30]
11:30 |  | 0 | 100 |  | 0 | 100 |  | 6.2146 | 100 |  | 163.9965 | 100 |  | 0 | 100 |  | 0.57058 | 100 |  | 0 | 100 |  | 0 | 100 |  | 2.153 | 100 |  | 13.5285 | 100 |  | 10.8105 | 100 |  | 164.6288 | 100 |  | 1008.2985 | 100 |  | 57583.4453 | 100 |  | 950.1583 | 100 |  | 7.6782 | 100 |  | In Marcia [30]
12:00 |  | 0 | 100 |  | 0 | 100 |  | 5.5443 | 100 |  | 157.676 | 100 |  | 0 | 100 |  | 0.57066 | 100 |  | 0 | 100 |  | 0 | 100 |  | 2.3616 | 100 |  | 14.157 | 100 |  | 9.0217 | 100 |  | 163.8671 | 100 |  | 1008.035 | 100 |  | 57296.9297 | 100 |  | 893.2416 | 100 |  | 8.864 | 100 |  | In Marcia [30]
12:30 |  | 0.12501 | 100 |  | 0 | 100 |  | 5.8672 | 100 |  | 169.6654 | 100 |  | 0 | 100 |  | 0.31907 | 100 |  | 0 | 100 |  | 0 | 100 |  | 2.3961 | 78.8889 |  | 13.8053 | 100 |  | 9.3449 | 100 |  | 164.1629 | 100 |  | 1007.5492 | 100 |  | 57266.3008 | 100 |  | 914.6166 | 100 |  | 8.3883 | 100 |  | In Marcia [30]
13:00 |  | 4.2828 | 100 |  | 4.1618 | 100 |  | 6.0187 | 100 |  | 168.5382 | 100 |  | 0 | 100 |  | 0.2533 | 100 |  | 0 | 100 |  | 0 | 100 |  | 2.2433 | 100 |  | 13.6774 | 100 |  | 9.5945 | 100 |  | 163.8269 | 100 |  | 1007.1323 | 100 |  | 57204.6133 | 100 |  | 927.6528 | 100 |  | 8.2324 | 100 |  | In Marcia [30]
13:30 |  | 4.9758 | 100 |  | 5.8114 | 100 |  | 5.981 | 100 |  | 166.6891 | 100 |  | 0 | 100 |  | 0.69699 | 100 |  | 0 | 100 |  | 0 | 100 |  | 2.6518 | 100 |  | 13.796 | 100 |  | 13.2005 | 100 |  | 164.6313 | 100 |  | 1006.3859 | 100 |  | 57639.0977 | 100 |  | 929.9861 | 100 |  | 7.2564 | 100 |  | In Marcia [30]
14:00 |  | 5.9557 | 100 |  | 2.4084 | 100 |  | 6.1753 | 100 |  | 174.0809 | 100 |  | 0 | 100 |  | 0.60569 | 100 |  | 0 | 100 |  | 0 | 100 |  | 2.4033 | 100 |  | 13.5699 | 100 |  | 12.4276 | 100 |  | 165.0091 | 100 |  | 1005.7192 | 100 |  | 57121.5586 | 100 |  | 946.4722 | 100 |  | 7.5759 | 100 |  | In Marcia [30]
14:30 |  | 5.9388 | 100 |  | 12.595 | 100 |  | 6.4068 | 100 |  | 178.2971 | 100 |  | 0 | 100 |  | 0.95444 | 100 |  | 0 | 100 |  | 0 | 100 |  | 2.1638 | 100 |  | 13.3078 | 100 |  | 11.4141 | 100 |  | 161.1435 | 100 |  | 1005.5751 | 100 |  | 57040.5625 | 100 |  | 949.6166 | 100 |  | 6.9906 | 100 |  | In Marcia [30]
15:00 |  | 5.8651 | 100 |  | 4.0096 | 100 |  | 6.4917 | 100 |  | 185.479 | 100 |  | 0 | 100 |  | 0.35603 | 100 |  | 0 | 100 |  | 0 | 100 |  | 2.1756 | 100 |  | 13.2498 | 100 |  | 11.3693 | 100 |  | 159.9354 | 100 |  | 1005.3813 | 100 |  | 57414.0938 | 100 |  | 960.0639 | 100 |  | 6.9204 | 100 |  | In Marcia [30]
15:30 |  | 5.7232 | 98.8889 |  | 29.0712 | 98.8889 |  | 6.3735 | 98.8889 |  | 180.9597 | 98.8889 |  | 0 | 98.8889 |  | 1.2036 | 98.8889 |  | 0 | 98.8889 |  | 2.3119 | 98.8889 |  | 2.1421 | 100 |  | 13.3252 | 100 |  | 11.1944 | 98.8889 |  | 159.8662 | 100 |  | 1005.1213 | 100 |  | 57488.5352 | 100 |  | 956.1278 | 100 |  | 7.2549 | 100 |  | In Marcia [30]
16:00 |  | 5.8206 | 100 |  | 30.8011 | 100 |  | 5.9599 | 100 |  | 182.4013 | 100 |  | 0 | 100 |  | 0.83879 | 100 |  | 0 | 100 |  | 0.67525 | 100 |  | 2.2254 | 100 |  | 13.681 | 100 |  | 10.1052 | 100 |  | 159.5986 | 100 |  | 1004.9878 | 100 |  | 57387.6094 | 100 |  | 939.6945 | 100 |  | 8.0671 | 100 |  | In Marcia [30]
16:30 |  | 6.2107 | 100 |  | 0 | 100 |  | 5.8768 | 100 |  | 171.4021 | 100 |  | 0 | 100 |  | 0.29825 | 100 |  | 0 | 100 |  | 0 | 100 |  | 2.1617 | 78.6111 |  | 13.7445 | 100 |  | 9.718 | 100 |  | 159.9537 | 100 |  | 1004.8596 | 100 |  | 57568.1523 | 100 |  | 919.4722 | 100 |  | 8.2425 | 100 |  | In Marcia [30]
17:00 |  | 6.1839 | 100 |  | 1.1081 | 100 |  | 5.3871 | 100 |  | 146.8975 | 100 |  | 0 | 100 |  | 0.48456 | 100 |  | 0 | 100 |  | 2.7693 | 100 |  | 2.3056 | 100 |  | 14.1813 | 100 |  | 8.2512 | 100 |  | 160.3465 | 100 |  | 1004.836 | 100 |  | 57271.8281 | 100 |  | 894.7972 | 100 |  | 9.1193 | 100 |  | In Marcia [30]
17:30 |  | 6.0105 | 100 |  | 0.22914 | 100 |  | 5.3534 | 100 |  | 137.0123 | 100 |  | 0 | 100 |  | 0.41725 | 100 |  | 0 | 100 |  | 2.1234 | 100 |  | 2.3597 | 100 |  | 14.1598 | 100 |  | 8.1745 | 100 |  | 160.4999 | 100 |  | 1004.6522 | 100 |  | 57189.7344 | 100 |  | 885.9222 | 100 |  | 9.2102 | 100 |  | In Marcia [30]
18:00 |  | 4.455 | 100 |  | 26.193 | 100 |  | 6.0087 | 100 |  | 123.2294 | 100 |  | 0 | 100 |  | 0.43036 | 100 |  | 0 | 100 |  | 0 | 100 |  | 2.4267 | 100 |  | 13.6275 | 100 |  | 9.3617 | 100 |  | 160.9326 | 100 |  | 1004.2961 | 100 |  | 57701.5312 | 100 |  | 910.7111 | 100 |  | 8.048 | 100 |  | In Marcia [30]
18:30 |  | 0.48417 | 100 |  | 7.0962 | 100 |  | 6.2431 | 100 |  | 128.3353 | 100 |  | 0 | 100 |  | 0.24132 | 100 |  | 0 | 100 |  | 0 | 100 |  | 2.2603 | 100 |  | 13.4733 | 100 |  | 9.711 | 100 |  | 160.633 | 100 |  | 1004.2035 | 100 |  | 57928.418 | 100 |  | 928.5389 | 100 |  | 7.7109 | 100 |  | In Marcia [30]
19:00 |  | 0.024112 | 100 |  | 0 | 100 |  | 6.1821 | 100 |  | 133.8335 | 100 |  | 0 | 100 |  | 0.4057 | 100 |  | 0 | 100 |  | 0 | 100 |  | 2.4046 | 100 |  | 13.5366 | 100 |  | 10.6262 | 100 |  | 160.8044 | 100 |  | 1004.1228 | 100 |  | 58284.3477 | 100 |  | 931.0278 | 100 |  | 7.6747 | 100 |  | In Marcia [30]
19:30 |  | 0.26617 | 100 |  | 0.20014 | 100 |  | 5.6951 | 100 |  | 113.2442 | 100 |  | 0 | 100 |  | 0.86383 | 100 |  | 0 | 100 |  | 0 | 100 |  | 2.7915 | 100 |  | 14.0297 | 100 |  | 12.6026 | 100 |  | 162.7847 | 100 |  | 1003.7988 | 100 |  | 58009.918 | 100 |  | 914.9361 | 100 |  | 8.0753 | 100 |  | In Marcia [30]
20:00 |  | 0 | 86.3889 |  | 0 | 86.3889 |  | 5.399 | 86.3889 |  | 140.2564 | 86.3889 |  | 0 | 86.3889 |  | 0.58597 | 86.3889 |  | 0 | 86.3889 |  | 0 | 86.3889 |  | 2.3589 | 100 |  | 14.1758 | 86.3889 |  | 8.6153 | 86.3889 |  | 159.2034 | 100 |  | 1003.6995 | 100 |  | 57476.2656 | 100 |  | 887.9889 | 100 |  | 9.0916 | 100 |  | In Marcia [30]
20:30 |  | 0 | 79.7222 |  | 1.1814 | 79.7222 |  | 5.7067 | 79.7222 |  | 147.0472 | 79.7222 |  | 0 | 79.7222 |  | 1.0413 | 79.7222 |  | 0 | 79.7222 |  | 0 | 79.7222 |  | 2.2931 | 78.6111 |  | 14.0605 | 79.7222 |  | 8.7766 | 79.7222 |  | 157.0559 | 100 |  | 1003.7784 | 100 |  | 56769.0977 | 100 |  | 903.3055 | 100 |  | 9.1654 | 100 |  | In Marcia [30]
21:00 |  | 0 | 100 |  | 9.4131 | 100 |  | 5.3614 | 100 |  | 160.9865 | 100 |  | 0 | 100 |  | 1.2076 | 100 |  | 0 | 100 |  | 0 | 100 |  | 2.3704 | 100 |  | 14.3992 | 100 |  | 8.1836 | 100 |  | 157.0886 | 100 |  | 1003.8327 | 100 |  | 56732.832 | 100 |  | 885.8444 | 100 |  | 9.6691 | 100 |  | In Marcia [30]
21:30 |  | 0 | 100 |  | 7.6977 | 100 |  | 5.7715 | 100 |  | 173.0235 | 100 |  | 0 | 100 |  | 1.0083 | 100 |  | 0 | 100 |  | 0 | 100 |  | 2.1293 | 100 |  | 13.9191 | 100 |  | 8.2719 | 100 |  | 157.5835 | 100 |  | 1003.7979 | 100 |  | 56951.9414 | 100 |  | 896.2556 | 100 |  | 8.9182 | 100 |  | In Marcia [30]
22:00 |  | 0 | 100 |  | 14.1458 | 100 |  | 5.9775 | 100 |  | 182.7929 | 100 |  | 0 | 100 |  | 0.5824 | 100 |  | 0 | 100 |  | 0 | 100 |  | 2.1685 | 100 |  | 13.766 | 100 |  | 8.6736 | 100 |  | 158.0399 | 100 |  | 1003.6528 | 100 |  | 57287.0977 | 100 |  | 927.6334 | 100 |  | 8.6267 | 100 |  | In Marcia [30]
22:30 |  | 1.5137 | 100 |  | 1.7077 | 100 |  | 5.9186 | 100 |  | 174.466 | 100 |  | 0 | 100 |  | 0.48928 | 100 |  | 0 | 100 |  | 0 | 100 |  | 2.2437 | 100 |  | 13.8194 | 100 |  | 8.3988 | 100 |  | 158.2631 | 100 |  | 1003.3752 | 100 |  | 57073.8203 | 100 |  | 928.3083 | 100 |  | 8.7437 | 100 |  | In Marcia [30]
23:00 |  | 4.8906 | 98.8889 |  | 36.5761 | 98.8889 |  | 5.9976 | 98.8889 |  | 176.0394 | 98.8889 |  | 0 | 98.8889 |  | 1.4149 | 98.8889 |  | 0 | 98.8889 |  | 1.465 | 98.8889 |  | 2.2104 | 100 |  | 13.7024 | 100 |  | 8.4612 | 98.8889 |  | 158.3057 | 100 |  | 1003.0657 | 100 |  | 56971.9688 | 100 |  | 921.1611 | 100 |  | 8.5964 | 100 |  | In Marcia [30]
23:30 |  | 6.2432 | 100 |  | 3.3019 | 100 |  | 6.2381 | 100 |  | 165.6368 | 100 |  | 0 | 100 |  | 0.29799 | 100 |  | 0 | 100 |  | 0 | 100 |  | 2.1146 | 100 |  | 13.5581 | 100 |  | 9.0926 | 100 |  | 159.2047 | 100 |  | 1002.9326 | 100 |  | 56702.8711 | 100 |  | 935.6805 | 100 |  | 8.262 | 100 |  | In Marcia [30]
24:00 |  | 6.3349 | 100 |  | 50.3652 | 100 |  | 6.1869 | 100 |  | 138.708 | 100 |  | 0 | 100 |  | 0.52538 | 100 |  | 0 | 100 |  | 0 | 100 |  | 2.1334 | 100 |  | 13.5886 | 100 |  | 9.3049 | 100 |  | 158.8524 | 100 |  | 1002.6255 | 100 |  | 54207.7266 | 100 |  | 919.9667 | 100 |  | 8.2937 | 100 |  | In Marcia [30]
Limite 30 Min |  | 60 |  |  | 100 | [5 empty] | 400 |  |  | 200 | [5 empty] | 4 |  |  | 20 |  |  | 30
MIN |  | 0 |  |  | 0 |  |  | 5.3108 |  |  | 113.2442 |  |  | 0 |  |  | 0.24132 |  |  | 0 |  |  | 0 |  |  | 2.0627 |  |  | 13.2498 |  |  | 8.1745 |  |  | 155.8801 |  |  | 1002.6255 |  |  | 54207.7266 |  |  | 885.8444 |  |  | 6.9204
MAX |  | 6.6872 |  |  | 50.3652 |  |  | 6.5088 |  |  | 185.479 |  |  | 0 |  |  | 7.393 |  |  | 0 |  |  | 2.7693 |  |  | 2.7915 |  |  | 14.3992 |  |  | 13.2005 |  |  | 165.0091 |  |  | 1010.6794 |  |  | 58504.3281 |  |  | 970.1833 |  |  | 9.6691
%Medie < Soglia |  | 100 | [8 empty] | 100 |  |  | 100 | [5 empty] | 100 |  |  | 99.8088 |  |  | 100
Soglia 97% |  | 10 | [8 empty] | 200 |  |  | 50 | [5 empty] | 2 |  |  | 10 |  |  | 10
Media Giorno: |  | 3.5359 | 100 |  | 9.9683 | 100 |  | 5.8405 | 100 |  | 155.188 | 100 |  | 0 | 100 |  | 1.7274 | 100 |  | 0 | 100 |  | 0.23975 | 100 |  | 2.2662 | 100 |  | 13.8498 | 100 |  | 9.7253 | 100 |  | 159.9795 | 100 |  | 1006.9689 | 100 |  | 57410.0361 | 100 |  | 920.7083 | 100 |  | 8.3319 | 100 | (6) | 48
Limite Giorno |  | 10 |  |  | 50 | [5 empty] | 200 |  |  | 50 | [5 empty] | 1 |  |  | 10 |  |  | 10
Note:
| (1) | Assenza Registrazioni Medie | [7 empty] | Elaborazioni conformi Allegato VI, Parte V, D.Lgs. n. 152 del 03/04/2006 | [11 empty] | Elaborazioni DLgs 46/14: [Giorno Solare]
| (2) | Assenza Registrazioni I.D. | [7 empty] | Elaborazioni Conformi Titolo III Bis, Parte IV, D.Lgs. 152/06 del 03/04/2006 (D.Lgs. 46/14) | [12 empty] | 144 | Medie 10 Minuti Totali della Misura del CO.
| (3) | Assenza Registrazioni Note o Parametri | [7 empty] | Ossigeno di Riferimento: 11,00 %V. | [12 empty] | 140 | Medie 10 Minuti Valide della Misura del CO.
| (4) | Media Non Valida | [20 empty] | 0 | Medie 10 Minuti del CO superiori al valore di 150 mg/Nm3.
| (5) | Valore superiore al Limite o Soglia | [7 empty] | Report prodotto il 23/01/2021 01:06:16 | [12 empty] | 100,00% | Medie 10 Minuti del CO inferiori al valore di 150 mg/Nm3.
| (6) | Mezzore di Normale Funzionamento | [7 empty] | Reports ver. 3.50.66 - (C) 1995-2018 C.T. Sistemi srl

## Allarmi
Ecologia Oggi S.p.A. Gioia Tauro
Report Giornaliero Allarmi |  |  | Data: 22/01/2021
Inizio | Riconosc. | Fine | Allarme
00:04:00 | 00:04:00 | 00:06:05 | Linea 1: Super. Preallarme Semiorario Ossidi Azoto
00:04:01 | 00:04:01 | 00:09:42 | Linea 1: BLOCCO Preallarme Medie Semiorarie
00:05:10 | 00:11:16 | 00:09:25 | Linea 1: Forno Spento
00:05:11 | 00:05:11 | 00:09:27 | Linea 1: Impianto in Fermo
00:09:27 | 00:09:27 | 01:32:34 | Linea 1: Impianto in Marcia
00:11:37 | 00:11:37 | 00:18:00 | Linea 2: Calibrazione in Corso Polveri
00:30:00 | 00:30:00 | 01:00:01 | Linea 1: Super. Preallarme Giorno Ossido Carbonio
00:30:01 | 00:30:01 | 03:31:05 | Linea 1: BLOCCO Preallarme Medie Giorno
00:31:25 | 00:31:25 | 00:38:10 | Linea 1: Super. Preallarme Semiorario Ammoniaca
00:31:25 | 00:31:25 | 00:45:20 | Linea 1: BLOCCO Preallarme Medie Semiorarie
01:00:01 | 01:00:01 | 03:30:01 | Linea 1: Super. Preallarme Giorno Ossidi Azoto
01:30:05 | 01:30:05 | 01:33:05 | Linea 1: Super. Preallarme Semiorario Ossidi Azoto
01:30:07 | 01:30:07 | 01:35:28 | Linea 1: BLOCCO Preallarme Medie Semiorarie
01:31:25 | 01:31:25 | 01:33:05 | Linea 1: Super. Preallarme Semiorario Ossido Carbonio
01:32:34 | 01:37:06 | 01:35:06 | Linea 1: Forno Spento
01:32:34 | 01:32:34 | 01:35:07 | Linea 1: Impianto in Fermo
01:35:07 | 01:35:07 | 01:58:29 | Linea 1: Impianto in Marcia
01:38:40 | 01:38:40 | 01:39:15 | Linea 1: Super. Preallarme Semiorario Ossido Carbonio
01:38:41 | 01:38:41 | 01:41:02 | Linea 1: BLOCCO Preallarme Medie Semiorarie
01:58:28 | 02:09:18 | 01:59:48 | Linea 1: Forno Spento
01:58:29 | 01:58:29 | 01:59:49 | Linea 1: Impianto in Fermo
01:59:49 | 01:59:49 | 02:05:08 | Linea 1: Impianto in Marcia
02:00:01 | 02:00:01 | 03:00:01 | Linea 1: Super. Preallarme Giorno Ossido Carbonio
02:00:45 | 02:00:45 | 02:06:05 | Linea 1: Super. Preallarme Semiorario Ossido Carbonio
02:00:46 | 02:00:46 | 02:07:05 | Linea 1: BLOCCO Preallarme Medie Semiorarie
02:04:30 | 02:04:30 | 02:06:05 | Linea 1: Super. Preallarme Semiorario Ossidi Azoto
02:05:06 | 02:09:17 | 02:07:33 | Linea 1: Forno Spento
02:05:08 | 02:05:08 | 02:07:33 | Linea 1: Impianto in Fermo
02:07:33 | 02:07:33 | 04:51:43 | Linea 1: Impianto in Marcia
02:09:05 | 02:09:05 | 02:09:55 | Linea 1: Super. Preallarme Semiorario Ossido Carbonio
02:09:06 | 02:09:06 | 02:10:52 | Linea 1: BLOCCO Preallarme Medie Semiorarie
02:12:41 | 02:12:41 | 02:13:15 | Linea 1: Super. Preallarme Semiorario Ossido Carbonio
02:12:42 | 02:12:42 | 02:14:59 | Linea 1: BLOCCO Preallarme Medie Semiorarie
02:18:17 | 02:18:17 | 02:24:42 | Linea 1: Calibrazione in Corso Polveri
02:30:05 | 02:30:05 | 02:31:50 | Linea 1: Super. Preallarme Semiorario Ossidi Azoto
02:30:06 | 02:30:06 | 02:37:14 | Linea 1: BLOCCO Preallarme Medie Semiorarie
03:00:05 | 03:00:05 | 03:04:30 | Linea 1: Super. Preallarme Semiorario Ossidi Azoto
03:00:05 | 03:00:05 | 03:05:05 | Linea 1: BLOCCO Preallarme Medie Semiorarie
03:30:05 | 03:30:05 | 03:32:10 | Linea 1: Super. Preallarme Semiorario Ammoniaca
03:30:05 | 03:30:05 | 03:34:00 | Linea 2: Super. Preallarme Semiorario Ossidi Azoto
03:30:06 | 03:30:06 | 04:01:29 | Linea 1: BLOCCO Preallarme Medie Semiorarie
03:30:06 | 03:30:06 | 03:38:09 | Linea 2: BLOCCO Preallarme Medie Semiorarie
03:32:35 | 03:32:35 | 04:00:05 | Linea 1: Super. Preallarme Semiorario Ossidi Azoto
04:00:00 | 04:00:00 | 04:30:00 | Linea 1: Super. Preallarme Giorno Ossidi Azoto
04:00:02 | 04:00:02 | 04:30:20 | Linea 1: BLOCCO Preallarme Medie Giorno
04:12:48 | 04:12:48 | 04:19:11 | Linea 2: Calibrazione in Corso Polveri
04:37:55 | 04:37:55 | 04:45:00 | Linea 1: Super. Preallarme Semiorario Ossido Carbonio
04:37:57 | 04:37:57 | 04:40:26 | Linea 1: BLOCCO Preallarme Medie Semiorarie
04:40:26 | 04:40:26 | 04:46:57 | Linea 1: BLOCCO Preallarme Medie Semiorarie
04:51:43 | 05:08:03 | 04:53:17 | Linea 1: Forno In Rampa
04:51:43 | 05:08:01 | 04:53:03 | Linea 1: Forno Spento
04:51:43 | 04:51:43 | 04:53:04 | Linea 1: Impianto in Marcia senza Rifiuto
04:53:04 | 04:53:04 | 04:57:00 | Linea 1: Impianto in Marcia
04:56:59 | 05:08:01 | 05:02:53 | Linea 1: Forno In Rampa
04:56:59 | 05:08:02 | 05:02:53 | Linea 1: Forno Spento
04:57:00 | 04:57:00 | 05:02:53 | Linea 1: Impianto in Marcia senza Rifiuto
05:00:01 | 05:00:01 | 05:30:01 | Linea 1: Super. Preallarme Giorno Ossidi Azoto
05:00:02 | 05:00:02 | 05:45:47 | Linea 1: BLOCCO Preallarme Medie Giorno
05:02:53 | 05:02:53 | 16:18:46 | Linea 1: Impianto in Marcia
05:30:05 | 05:30:05 | 05:32:15 | Linea 1: Super. Preallarme Semiorario Ossidi Azoto
05:30:07 | 05:30:07 | 05:45:45 | Linea 1: BLOCCO Preallarme Medie Semiorarie
05:31:40 | 05:31:40 | 05:36:55 | Linea 1: Super. Preallarme Semiorario Ossido Carbonio
05:40:00 | 05:40:00 | 05:40:55 | Linea 2: Super. Preallarme Semiorario Ossido Carbonio
05:40:01 | 05:40:01 | 05:41:56 | Linea 2: BLOCCO Preallarme Medie Semiorarie
06:00:15 | 06:00:15 | 06:05:50 | Linea 2: Super. Preallarme Semiorario Ossidi Azoto
06:00:17 | 06:00:17 | 06:06:31 | Linea 2: BLOCCO Preallarme Medie Semiorarie
06:20:42 | 06:20:42 | 06:27:05 | Linea 1: Calibrazione in Corso Polveri
06:30:05 | 06:30:05 | 06:30:35 | Linea 2: Super. Preallarme Semiorario Ossidi Azoto
06:30:06 | 06:30:06 | 06:36:04 | Linea 2: BLOCCO Preallarme Medie Semiorarie
07:00:00 | 07:00:00 | 08:30:01 | Linea 1: Super. Preallarme Giorno Ossidi Azoto
07:00:01 | 07:00:01 | 08:30:07 | Linea 1: BLOCCO Preallarme Medie Giorno
07:00:05 | 07:00:05 | 07:02:35 | Linea 1: Super. Preallarme Semiorario Ossidi Azoto
07:00:07 | 07:00:07 | 07:03:27 | Linea 1: BLOCCO Preallarme Medie Semiorarie
07:40:15 | 07:40:15 | 07:42:10 | Linea 1: Super. Preallarme Semiorario Ossido Carbonio
07:40:17 | 07:40:17 | 07:43:39 | Linea 1: BLOCCO Preallarme Medie Semiorarie
07:55:46 | 07:55:46 | 08:06:01 | Linea 2: Manutenzione Analizzatore O2
07:55:46 | 07:55:46 | 08:06:01 | Linea 2: Manutenzione Analizzatore FID
07:55:46 | 07:55:46 | 08:06:01 | Linea 2: Manutenzione Analizzatore FTIR
07:55:48 | 07:55:48 | 07:55:54 | Linea 2: Analizzatore in ZERO GAS PROBE
07:55:51 | 08:15:11 | 08:06:11 | Linea 1: Manutenzione Analizzatore O2
07:55:51 | 07:55:51 | 08:06:11 | Linea 1: Manutenzione Analizzatore FID
07:55:51 | 07:55:51 | 08:06:16 | Linea 1: Manutenzione Analizzatore FTIR
07:55:54 | 07:55:54 | 07:55:58 | Linea 1: Analizzatore in ZERO GAS PROBE
07:55:54 | 07:55:54 | 08:02:28 | Linea 2: Analizzatore in ZERO GAS LOCAL
07:55:58 | 07:55:58 | 08:02:18 | Linea 1: Analizzatore in ZERO GAS LOCAL
08:00:00 | 08:15:11 | 08:00:00 | Linea 1: Media 10 Minuti H2O INVALIDA - INDICE DISP. [ 58.3]
08:00:00 | 08:15:11 | 08:00:00 | Linea 1: Media 10 Minuti O2 INVALIDA - INDICE DISP. [ 58.3]
08:00:00 | 08:15:11 | 08:00:00 | Linea 1: Media 10 Minuti CO INVALIDA - INDICE DISP. [ 58.3]
08:00:00 | 08:15:11 | 08:00:00 | Linea 2: Media 10 Minuti H2O INVALIDA - INDICE DISP. [ 57.5]
08:00:00 | 08:15:11 | 08:00:00 | Linea 2: Media 10 Minuti O2 INVALIDA - INDICE DISP. [ 57.5]
08:00:00 | 08:15:11 | 08:00:00 | Linea 2: Media 10 Minuti CO INVALIDA - INDICE DISP. [ 57.5]
08:10:00 | 08:15:11 | 08:10:00 | Linea 1: Media 10 Minuti H2O INVALIDA - INDICE DISP. [ 37.5]
08:10:00 | 08:15:11 | 08:10:00 | Linea 1: Media 10 Minuti O2 INVALIDA - INDICE DISP. [ 38.3]
08:10:00 | 08:15:11 | 08:10:00 | Linea 1: Media 10 Minuti CO INVALIDA - INDICE DISP. [ 37.5]
08:10:00 | 08:15:11 | 08:10:00 | Linea 2: Media 10 Minuti H2O INVALIDA - INDICE DISP. [ 40.0]
08:10:00 | 08:15:11 | 08:10:00 | Linea 2: Media 10 Minuti O2 INVALIDA - INDICE DISP. [ 40.0]
08:10:00 | 08:15:11 | 08:10:00 | Linea 2: Media 10 Minuti CO INVALIDA - INDICE DISP. [ 40.0]
08:13:59 | 08:13:59 | 08:20:22 | Linea 2: Calibrazione in Corso Polveri
09:32:15 | 09:32:15 | 09:33:45 | Linea 1: Super. Preallarme Semiorario Ossido Carbonio
09:32:15 | 09:32:15 | 09:33:48 | Linea 1: BLOCCO Preallarme Medie Semiorarie
10:23:06 | 10:23:06 | 10:29:28 | Linea 1: Calibrazione in Corso Polveri
12:15:10 | 12:15:10 | 12:21:33 | Linea 2: Calibrazione in Corso Polveri
14:00:30 | 14:00:30 | 14:03:05 | Linea 1: Super. Preallarme Semiorario Ossidi Azoto
14:00:31 | 14:00:31 | 14:03:20 | Linea 1: BLOCCO Preallarme Medie Semiorarie
14:25:38 | 14:25:38 | 14:32:02 | Linea 1: Calibrazione in Corso Polveri
15:00:20 | 15:00:20 | 15:02:20 | Linea 2: Super. Preallarme Semiorario Ossidi Azoto
15:00:21 | 15:00:21 | 15:41:45 | Linea 2: BLOCCO Preallarme Medie Semiorarie
15:02:08 | 15:43:18 | 15:02:28 | Linea 2: Anomalia Analizzatore FID
15:02:08 | 15:43:18 | 15:02:28 | Linea 2: Anomalia Analizzatore FTIR
15:03:30 | 15:03:30 | 15:10:25 | Linea 2: Super. Preallarme Semiorario Ossido Carbonio
15:04:00 | 15:04:00 | 15:05:50 | Linea 2: Super. Preallarme Semiorario Carb. Org. Totale
15:38:35 | 15:38:35 | 15:41:10 | Linea 2: Super. Preallarme Semiorario Ossido Carbonio
16:00:05 | 16:00:05 | 16:00:30 | Linea 2: Super. Preallarme Semiorario Ossidi Azoto
16:00:06 | 16:00:06 | 16:30:34 | Linea 2: BLOCCO Preallarme Medie Semiorarie
16:16:24 | 16:16:24 | 16:22:46 | Linea 2: Calibrazione in Corso Polveri
16:18:44 | 16:32:10 | 16:20:43 | Linea 1: Forno Spento
16:18:46 | 16:18:46 | 16:20:43 | Linea 1: Impianto in Fermo
16:20:43 | 16:20:43 | 16:23:11 | Linea 1: Impianto in Marcia
16:23:10 | 16:32:10 | 16:30:21 | Linea 1: Forno Spento
16:23:11 | 16:23:11 | 16:27:47 | Linea 1: Impianto in Fermo
16:27:46 | 16:32:09 | 16:30:33 | Linea 1: Forno In Rampa
16:27:47 | 16:27:47 | 16:30:22 | Linea 1: Impianto in Marcia senza Rifiuto
16:30:22 | 16:30:22 | 16:35:59 | Linea 1: Impianto in Marcia
16:35:45 | 17:24:19 | 16:40:43 | Linea 1: Forno In Rampa
16:35:59 | 17:24:20 | 16:40:43 | Linea 1: Forno Spento
16:35:59 | 16:35:59 | 16:40:43 | Linea 1: Impianto in Marcia senza Rifiuto
16:40:43 | 16:40:43 | 00:03:38 | Linea 1: Impianto in Marcia
16:47:00 | 16:47:00 | 16:51:35 | Linea 1: Super. Preallarme Semiorario Ossidi Azoto
16:47:01 | 16:47:01 | 17:08:36 | Linea 1: BLOCCO Preallarme Medie Semiorarie
17:00:05 | 17:00:05 | 17:06:55 | Linea 1: Super. Preallarme Semiorario Ossidi Azoto
17:00:06 | 17:00:06 | 17:00:25 | Linea 1: Super. Preallarme Semiorario Carb. Org. Totale
17:00:06 | 17:00:06 | 17:02:26 | Linea 2: Super. Preallarme Semiorario Carb. Org. Totale
17:00:07 | 17:00:07 | 17:08:29 | Linea 2: BLOCCO Preallarme Medie Semiorarie
17:30:05 | 17:30:05 | 17:30:20 | Linea 1: Super. Preallarme Semiorario Ossido Carbonio
17:30:06 | 17:30:06 | 17:43:27 | Linea 1: BLOCCO Preallarme Medie Semiorarie
17:37:45 | 17:37:45 | 17:39:50 | Linea 2: Super. Preallarme Semiorario Ossido Carbonio
17:37:46 | 17:37:46 | 17:43:32 | Linea 2: BLOCCO Preallarme Medie Semiorarie
17:52:10 | 17:52:10 | 17:53:00 | Linea 1: Super. Preallarme Semiorario Ossido Carbonio
17:52:11 | 17:52:11 | 19:01:40 | Linea 1: BLOCCO Preallarme Medie Semiorarie
18:00:05 | 18:00:05 | 18:02:35 | Linea 1: Super. Preallarme Semiorario Ossidi Azoto
18:28:11 | 18:28:11 | 18:34:35 | Linea 1: Calibrazione in Corso Polveri
18:34:40 | 18:34:40 | 18:34:45 | Linea 1: Super. Preallarme Semiorario Polveri
19:55:16 | 20:47:31 | 20:05:36 | Linea 1: Manutenzione Analizzatore O2
19:55:16 | 19:55:16 | 20:05:36 | Linea 1: Manutenzione Analizzatore FID
19:55:16 | 19:55:16 | 20:05:36 | Linea 1: Manutenzione Analizzatore FTIR
19:55:18 | 19:55:18 | 19:55:22 | Linea 1: Analizzatore in ZERO GAS PROBE
19:55:22 | 19:55:22 | 20:01:48 | Linea 1: Analizzatore in ZERO GAS LOCAL
19:55:56 | 19:55:56 | 20:06:06 | Linea 2: Manutenzione Analizzatore O2
19:55:56 | 19:55:56 | 20:06:06 | Linea 2: Manutenzione Analizzatore FID
19:55:56 | 19:55:56 | 20:06:06 | Linea 2: Manutenzione Analizzatore FTIR
19:55:59 | 19:55:59 | 19:56:03 | Linea 2: Analizzatore in ZERO GAS PROBE
19:56:03 | 19:56:03 | 20:02:38 | Linea 2: Analizzatore in ZERO GAS LOCAL
20:00:00 | 20:47:32 | 20:00:00 | Linea 1: Media 10 Minuti H2O INVALIDA - INDICE DISP. [ 52.5]
20:00:00 | 20:47:33 | 20:00:00 | Linea 1: Media 10 Minuti O2 INVALIDA - INDICE DISP. [ 52.5]
20:00:00 | 20:47:32 | 20:00:00 | Linea 1: Media 10 Minuti CO INVALIDA - INDICE DISP. [ 52.5]
20:00:00 | 20:47:36 | 20:00:00 | Linea 2: Media 10 Minuti H2O INVALIDA - INDICE DISP. [ 59.2]
20:00:00 | 20:47:37 | 20:00:00 | Linea 2: Media 10 Minuti O2 INVALIDA - INDICE DISP. [ 59.2]
20:00:00 | 20:47:35 | 20:00:00 | Linea 2: Media 10 Minuti CO INVALIDA - INDICE DISP. [ 59.2]
20:05:40 | 20:05:40 | 20:07:45 | Linea 1: Super. Preallarme Semiorario Ossido Carbonio
20:05:42 | 20:05:42 | 21:04:20 | Linea 1: BLOCCO Preallarme Medie Semiorarie
20:10:00 | 20:47:32 | 20:10:00 | Linea 1: Media 10 Minuti H2O INVALIDA - INDICE DISP. [ 44.2]
20:10:00 | 20:47:33 | 20:10:00 | Linea 1: Media 10 Minuti O2 INVALIDA - INDICE DISP. [ 44.2]
20:10:00 | 20:47:31 | 20:10:00 | Linea 1: Media 10 Minuti CO INVALIDA - INDICE DISP. [ 44.2]
20:10:00 | 20:47:36 | 20:10:00 | Linea 2: Media 10 Minuti H2O INVALIDA - INDICE DISP. [ 39.2]
20:10:00 | 20:47:37 | 20:10:00 | Linea 2: Media 10 Minuti O2 INVALIDA - INDICE DISP. [ 39.2]
20:10:00 | 20:47:35 | 20:10:00 | Linea 2: Media 10 Minuti CO INVALIDA - INDICE DISP. [ 39.2]
20:17:38 | 20:17:38 | 20:24:01 | Linea 2: Calibrazione in Corso Polveri
20:30:05 | 20:30:05 | 20:40:20 | Linea 1: Super. Preallarme Semiorario Ossido Carbonio
20:32:10 | 20:32:10 | 20:44:20 | Linea 1: Super. Preallarme Semiorario Ossidi Azoto
20:42:55 | 20:42:55 | 20:52:35 | Linea 1: Super. Preallarme Semiorario Ossido Carbonio
21:00:05 | 21:00:05 | 21:03:45 | Linea 1: Super. Preallarme Semiorario Ossidi Azoto
21:30:05 | 21:30:05 | 21:33:50 | Linea 1: Super. Preallarme Semiorario Ossido Carbonio
21:30:06 | 21:30:06 | 21:36:01 | Linea 1: BLOCCO Preallarme Medie Semiorarie
22:00:05 | 22:00:05 | 22:06:05 | Linea 1: Super. Preallarme Semiorario Ossido Carbonio
22:00:05 | 22:00:05 | 22:06:15 | Linea 1: Super. Preallarme Semiorario Ossidi Azoto
22:00:06 | 22:00:06 | 23:16:24 | Linea 1: BLOCCO Preallarme Medie Semiorarie
22:30:41 | 22:30:41 | 22:37:06 | Linea 1: Calibrazione in Corso Polveri
22:35:47 | 23:17:52 | 22:36:07 | Linea 2: Anomalia Analizzatore FID
22:35:47 | 23:17:51 | 22:36:07 | Linea 2: Anomalia Analizzatore FTIR
22:37:50 | 22:37:50 | 22:43:30 | Linea 2: Super. Preallarme Semiorario Ossido Carbonio
22:37:51 | 22:37:51 | 23:08:31 | Linea 2: BLOCCO Preallarme Medie Semiorarie
23:00:05 | 23:00:05 | 23:03:00 | Linea 1: Super. Preallarme Semiorario Ossido Carbonio
23:32:10 | 23:32:10 | 23:34:45 | Linea 1: Super. Preallarme Semiorario Ossido Carbonio
23:32:11 | 23:32:11 | 23:58:11 | Linea 1: BLOCCO Preallarme Medie Semiorarie
Reports ver. 3.50.66 - (C) 1995-2018 C.T. Sistemi srl