## Linea 1
Ecologia Oggi S.p.A. Gioia Tauro - Data: 28/03/2021
Report Medie 30 Minuti - Linea 1
|  | Ac. Cloridrico |  |  | Ossido Carbonio |  |  | An. Carbonica |  |  | Ossidi Azoto |  |  | Ossidi Zolfo |  |  | Ammoniaca |  |  | Ac. Fluoridrico |  |  | Carb. Org. Totale |  |  | Polveri |  |  | Ossigeno |  |  | Umidità Fumi |  |  | Temp. Fumi |  |  | Press. Fumi |  |  | Portata Fumi |  |  | T° Post Comb. |  |  | O2 Post. Comb. |  |  | Impianto
Ore | Note | mg/Nm3 | ID % | Note | mg/Nm3 | ID % | Note | %V | ID % | Note | mg/Nm3 | ID % | Note | mg/Nm3 | ID % | Note | mg/Nm3 | ID % | Note | mg/Nm3 | ID % | Note | mg/Nm3 | ID % | Note | mg/Nm3 | ID % | Note | %V | ID % | Note | %V | ID % | Note | °C | ID % | Note | mBar | ID % | Note | Nm3/h | ID % | Note | °C | ID % | Note | %V | ID % | Note | Stato
00:30 |  | 4.9342 | 100 |  | 0 | 100 |  | 7.633 | 100 |  | 146.6308 | 100 |  | 0 | 100 |  | 2.3904 | 100 |  | 0 | 100 |  | 0 | 100 |  | 1.6774 | 100 |  | 12.5643 | 100 |  | 11.4544 | 100 |  | 159.4674 | 100 |  | 944.1265 | 100 |  | 47281.7852 | 100 |  | 901.65 | 100 |  | 8.5736 | 100 |  | In Marcia [30]
01:00 |  | 5.4137 | 100 |  | 8.1734 | 100 |  | 7.406 | 100 |  | 143.3372 | 100 |  | 0 | 100 |  | 3.0454 | 100 |  | 0 | 100 |  | 0 | 100 |  | 1.7257 | 100 |  | 12.7547 | 100 |  | 11.3369 | 100 |  | 160.0404 | 100 |  | 944.4169 | 100 |  | 47458.4727 | 100 |  | 883.0444 | 100 |  | 8.8408 | 100 |  | In Marcia [30]
01:30 |  | 5.4457 | 100 |  | 10.1598 | 100 |  | 7.765 | 100 |  | 146.6051 | 100 |  | 0 | 100 |  | 2.6029 | 100 |  | 0 | 100 |  | 0 | 100 |  | 1.6654 | 100 |  | 12.3948 | 100 |  | 11.8233 | 100 |  | 160.555 | 100 |  | 944.4252 | 100 |  | 47722.9453 | 100 |  | 898.8111 | 100 |  | 8.1888 | 100 |  | In Marcia [30]
02:00 |  | 5.221 | 100 |  | 0 | 100 |  | 7.5708 | 100 |  | 145.7537 | 100 |  | 0 | 100 |  | 2.5258 | 100 |  | 0 | 100 |  | 0 | 100 |  | 1.7167 | 100 |  | 12.6695 | 100 |  | 11.559 | 100 |  | 160.3659 | 100 |  | 944.4679 | 100 |  | 47783.6758 | 100 |  | 897.2389 | 100 |  | 8.5005 | 100 |  | In Marcia [30]
02:30 |  | 6.0508 | 100 |  | 2.9183 | 100 |  | 7.6898 | 100 |  | 149.069 | 100 |  | 0 | 100 |  | 2.4155 | 100 |  | 0 | 100 |  | 0 | 100 |  | 1.9432 | 78.8889 |  | 12.4933 | 100 |  | 11.6255 | 100 |  | 160.1632 | 100 |  | 944.3538 | 100 |  | 47749.1523 | 100 |  | 895.5417 | 100 |  | 8.2603 | 100 |  | In Marcia [30]
03:00 |  | 5.6041 | 100 |  | 16.3351 | 100 |  | 8.0128 | 100 |  | 154.4862 | 100 |  | 0 | 100 |  | 1.9934 | 100 |  | 0 | 100 |  | 0 | 100 |  | 1.6075 | 100 |  | 12.0979 | 100 |  | 12.1105 | 100 |  | 160.1123 | 100 |  | 944.6231 | 100 |  | 47708.7656 | 100 |  | 920.8778 | 100 |  | 7.7935 | 100 |  | In Marcia [30]
03:30 |  | 5.3858 | 100 |  | 24.508 | 100 |  | 7.7281 | 100 |  | 151.0596 | 100 |  | 0 | 100 |  | 2.5843 | 100 |  | 0 | 100 |  | 0.1541 | 100 |  | 1.6516 | 100 |  | 12.4421 | 100 |  | 11.7962 | 100 |  | 160.2985 | 100 |  | 944.5933 | 100 |  | 47778.3477 | 100 |  | 911.7056 | 100 |  | 8.1613 | 100 |  | In Marcia [30]
04:00 |  | 5.4354 | 100 |  | 2.8539 | 100 |  | 7.2274 | 100 |  | 150.4334 | 100 |  | 0 | 100 |  | 4.3908 | 100 |  | 0 | 100 |  | 0 | 100 |  | 2.1277 | 100 |  | 13.2312 | 100 |  | 15.8549 | 100 |  | 160.21 | 100 |  | 944.5763 | 100 |  | 48087.6289 | 100 |  | 895.3139 | 100 |  | 8.386 | 100 |  | In Marcia [30]
04:30 |  | 5.2827 | 100 |  | 32.6231 | 100 |  | 7.3725 | 100 |  | 144.0495 | 100 |  | 0 | 100 |  | 4.3405 | 100 |  | 0 | 100 |  | 1.9577 | 100 |  | 1.8239 | 100 |  | 12.7587 | 100 |  | 11.6311 | 100 |  | 159.5702 | 100 |  | 944.8091 | 100 |  | 47619.1562 | 100 |  | 885.5722 | 100 |  | 8.5656 | 100 |  | In Marcia [30]
05:00 |  | 5.663 | 100 |  | 2.9091 | 100 |  | 7.8851 | 100 |  | 155.9641 | 100 |  | 0 | 100 |  | 3.2397 | 100 |  | 0 | 100 |  | 0 | 100 |  | 1.6639 | 100 |  | 12.247 | 100 |  | 12.2098 | 100 |  | 157.0286 | 100 |  | 944.849 | 100 |  | 47546.2852 | 100 |  | 901.0611 | 100 |  | 8.0289 | 100 |  | In Marcia [30]
05:30 |  | 5.3474 | 100 |  | 9.7348 | 100 |  | 7.7017 | 100 |  | 142.4381 | 100 |  | 0 | 100 |  | 2.5908 | 100 |  | 0 | 100 |  | 0 | 100 |  | 1.6826 | 100 |  | 12.4781 | 100 |  | 11.9141 | 100 |  | 156.4162 | 100 |  | 945.0059 | 100 |  | 47565.2031 | 100 |  | 904.35 | 100 |  | 8.3678 | 100 |  | In Marcia [30]
06:00 |  | 5.4111 | 100 |  | 16.1812 | 100 |  | 7.5525 | 100 |  | 141.0586 | 100 |  | 0 | 100 |  | 2.9024 | 100 |  | 0 | 100 |  | 0 | 100 |  | 1.7209 | 100 |  | 12.6116 | 100 |  | 11.6569 | 100 |  | 156.3307 | 100 |  | 945.2183 | 100 |  | 47653.9102 | 100 |  | 896.4694 | 100 |  | 8.5869 | 100 |  | In Marcia [30]
06:30 |  | 5.2709 | 100 |  | 48.0974 | 100 |  | 7.6972 | 100 |  | 144.2386 | 100 |  | 0 | 100 |  | 3.4361 | 100 |  | 0 | 100 |  | 1.9799 | 100 |  | 1.6361 | 78.6111 |  | 12.3946 | 100 |  | 11.7941 | 100 |  | 155.917 | 100 |  | 945.4686 | 100 |  | 47482.1523 | 100 |  | 900.6722 | 100 |  | 8.1477 | 100 |  | In Marcia [30]
07:00 |  | 3.4081 | 100 |  | 28.964 | 100 |  | 6.5964 | 100 |  | 143.7135 | 100 |  | 0 | 100 |  | 5.5438 | 100 |  | 0 | 100 |  | 0 | 100 |  | 1.7708 | 100 |  | 13.4583 | 100 |  | 10.0514 | 100 |  | 154.5256 | 100 |  | 945.541 | 100 |  | 47255.4922 | 100 |  | 893.05 | 100 |  | 10.4588 | 100 |  | In Marcia [30]
07:30 |  | 2.149 | 100 |  | 23.6044 | 100 |  | 7.2187 | 100 |  | 135.7766 | 100 |  | 0 | 100 |  | 5.3845 | 100 |  | 0 | 100 |  | 0 | 100 |  | 1.7181 | 100 |  | 12.889 | 100 |  | 10.9067 | 100 |  | 154.4531 | 100 |  | 945.8498 | 100 |  | 47733.2656 | 100 |  | 874.9972 | 100 |  | 9.0301 | 100 |  | In Marcia [30]
08:00 |  | 4.9867 | 81.3889 |  | 13.3599 | 81.3889 |  | 7.3948 | 81.3889 |  | 135.9333 | 81.3889 |  | 0 | 81.3889 |  | 3.0074 | 81.3889 |  | 0 | 81.3889 |  | 0 | 81.3889 |  | 1.6961 | 100 |  | 12.7229 | 81.3889 |  | 11.0544 | 81.3889 |  | 155.7091 | 100 |  | 945.8517 | 100 |  | 47123.8125 | 100 |  | 882.7139 | 100 |  | 9.1316 | 100 |  | In Marcia [30]
08:30 |  | 5.7319 | 83.8889 |  | 0 | 83.8889 |  | 7.1589 | 83.8889 |  | 136.4986 | 83.8889 |  | 0 | 83.8889 |  | 3.8389 | 83.8889 |  | 0 | 83.8889 |  | 0 | 84.4444 |  | 1.8054 | 100 |  | 12.9109 | 84.4444 |  | 10.7976 | 83.8889 |  | 159.1046 | 100 |  | 945.7626 | 100 |  | 48188.1172 | 100 |  | 864.2528 | 100 |  | 9.4041 | 100 |  | In Marcia [30]
09:00 |  | 5.2375 | 100 |  | 6.4619 | 100 |  | 7.4859 | 100 |  | 144.5956 | 100 |  | 0 | 100 |  | 2.9854 | 100 |  | 0 | 100 |  | 0 | 100 |  | 1.7264 | 100 |  | 12.597 | 100 |  | 11.3767 | 100 |  | 162.1271 | 100 |  | 945.7665 | 100 |  | 47845.6055 | 100 |  | 882.7833 | 100 |  | 8.8289 | 100 |  | In Marcia [30]
09:30 |  | 5.7593 | 100 |  | 1.3355 | 100 |  | 7.5457 | 100 |  | 143.047 | 100 |  | 0 | 100 |  | 2.8923 | 100 |  | 0 | 100 |  | 0 | 100 |  | 1.7226 | 100 |  | 12.6184 | 100 |  | 11.3394 | 100 |  | 163.8712 | 100 |  | 945.5827 | 100 |  | 47715.9258 | 100 |  | 884.9778 | 100 |  | 8.7218 | 100 |  | In Marcia [30]
10:00 |  | 5.8878 | 100 |  | 15.9454 | 100 |  | 7.7602 | 100 |  | 146.2312 | 100 |  | 0 | 100 |  | 2.8418 | 100 |  | 0 | 100 |  | 0 | 100 |  | 1.7041 | 100 |  | 12.3683 | 100 |  | 11.8964 | 100 |  | 164.8945 | 100 |  | 945.4678 | 100 |  | 47354.1094 | 100 |  | 897.2695 | 100 |  | 8.3322 | 100 |  | In Marcia [30]
10:30 |  | 5.3475 | 100 |  | 4.5544 | 100 |  | 7.998 | 100 |  | 155.3182 | 100 |  | 0 | 100 |  | 2.3154 | 100 |  | 0 | 100 |  | 0 | 100 |  | 2.0629 | 78.8889 |  | 12.1175 | 100 |  | 11.9889 | 100 |  | 164.9493 | 100 |  | 945.3506 | 100 |  | 47288.1211 | 100 |  | 903.5583 | 100 |  | 7.9231 | 100 |  | In Marcia [30]
11:00 |  | 5.0348 | 100 |  | 21.6437 | 100 |  | 7.9986 | 100 |  | 150.9807 | 100 |  | 0 | 100 |  | 2.2089 | 100 |  | 0 | 100 |  | 0 | 100 |  | 1.6343 | 100 |  | 12.1362 | 100 |  | 11.8745 | 100 |  | 164.4998 | 100 |  | 945.1906 | 100 |  | 46986.3359 | 100 |  | 918.4805 | 100 |  | 7.8356 | 100 |  | In Marcia [30]
11:30 |  | 5.0012 | 100 |  | 31.6786 | 100 |  | 7.812 | 100 |  | 163.9527 | 100 |  | 0 | 100 |  | 2.2553 | 100 |  | 0 | 100 |  | 0 | 100 |  | 1.6807 | 100 |  | 12.307 | 100 |  | 12.2737 | 100 |  | 162.9335 | 100 |  | 944.9598 | 100 |  | 47007.7617 | 100 |  | 916.3583 | 100 |  | 8.1367 | 100 |  | In Marcia [30]
12:00 |  | 5.0532 | 100 |  | 52.8802 | 100 |  | 7.5419 | 100 |  | 144.0653 | 100 |  | 0 | 100 |  | 3.2671 | 100 |  | 0 | 100 |  | 1.9387 | 100 |  | 1.6953 | 100 |  | 12.6275 | 100 |  | 11.7722 | 100 |  | 163.5112 | 100 |  | 944.9684 | 100 |  | 46877.6406 | 100 |  | 907.3834 | 100 |  | 8.5501 | 100 |  | In Marcia [30]
12:30 |  | 5.5158 | 100 |  | 8.7581 | 100 |  | 7.7203 | 100 |  | 150.5422 | 100 |  | 0 | 100 |  | 2.3388 | 100 |  | 0 | 100 |  | 0 | 100 |  | 1.6668 | 100 |  | 12.4972 | 100 |  | 11.9279 | 100 |  | 161.4877 | 100 |  | 944.8522 | 100 |  | 46481.5508 | 100 |  | 900.3278 | 100 |  | 8.2032 | 100 |  | In Marcia [30]
13:00 |  | 5.3257 | 100 |  | 56.5697 | 100 |  | 7.7294 | 100 |  | 149.9246 | 100 |  | 0 | 100 |  | 3.065 | 100 |  | 0 | 100 |  | 2.1892 | 100 |  | 1.6413 | 100 |  | 12.4625 | 100 |  | 12.061 | 100 |  | 160.6748 | 100 |  | 944.4397 | 100 |  | 46183.4336 | 100 |  | 921.175 | 100 |  | 8.3206 | 100 |  | In Marcia [30]
13:30 |  | 2.6187 | 100 |  | 11.5882 | 100 |  | 6.6899 | 100 |  | 148.0343 | 100 |  | 0 | 100 |  | 4.8991 | 100 |  | 0 | 100 |  | 0 | 100 |  | 1.8417 | 100 |  | 13.5259 | 100 |  | 10.4409 | 100 |  | 160.0598 | 100 |  | 944.4237 | 100 |  | 46536.418 | 100 |  | 904.4333 | 100 |  | 10.04 | 100 |  | In Marcia [30]
14:00 |  | 2.5082 | 100 |  | 17.9122 | 100 |  | 7.693 | 100 |  | 155.8336 | 100 |  | 0 | 100 |  | 3.8176 | 100 |  | 0 | 100 |  | 0 | 100 |  | 1.6601 | 100 |  | 12.5025 | 100 |  | 12.058 | 100 |  | 160.2106 | 100 |  | 944.3475 | 100 |  | 46965.2734 | 100 |  | 924.0056 | 100 |  | 8.401 | 100 |  | In Marcia [30]
14:30 |  | 5.2271 | 100 |  | 34.217 | 100 |  | 8.0921 | 100 |  | 155.5169 | 100 |  | 0 | 100 |  | 2.7034 | 100 |  | 0 | 100 |  | 0 | 100 |  | 1.7109 | 78.8889 |  | 12.0402 | 100 |  | 12.5642 | 100 |  | 161.0762 | 100 |  | 944.09 | 100 |  | 46351.5742 | 100 |  | 943.6667 | 100 |  | 7.5293 | 100 |  | In Marcia [30]
15:00 |  | 4.3708 | 100 |  | 6.6234 | 100 |  | 6.815 | 100 |  | 168.7135 | 100 |  | 0 | 100 |  | 2.4674 | 100 |  | 0 | 100 |  | 0 | 100 |  | 1.759 | 100 |  | 13.136 | 100 |  | 11.0091 | 100 |  | 160.8413 | 100 |  | 943.9163 | 100 |  | 45648.9297 | 100 |  | 921.8 | 100 |  | 9.7566 | 100 |  | In Marcia [30]
15:30 |  | 1.864 | 100 |  | 0 | 100 |  | 6.3676 | 100 |  | 160.7402 | 100 |  | 0 | 100 |  | 2.1426 | 100 |  | 0 | 100 |  | 0 | 100 |  | 1.7138 | 100 |  | 13.0896 | 100 |  | 11.1122 | 100 |  | 158.1414 | 100 |  | 945.9544 | 100 |  | 44711.957 | 100 |  | 876.7333 | 100 |  | 8.7462 | 100 |  | In Marcia [30]
16:00 |  | 2.2506 | 100 |  | 14.5851 | 100 |  | 7.9291 | 100 |  | 152.74 | 100 |  | 0 | 100 |  | 2.4298 | 100 |  | 0 | 100 |  | 0 | 100 |  | 1.6851 | 100 |  | 12.2764 | 100 |  | 12.653 | 100 |  | 158.7327 | 100 |  | 946.5713 | 100 |  | 46186.0078 | 100 |  | 913.6667 | 100 |  | 7.9016 | 100 |  | In Marcia [30]
16:30 |  | 3.8886 | 100 |  | 3.8089 | 100 |  | 7.3327 | 100 |  | 154.4718 | 100 |  | 0 | 100 |  | 4.6845 | 100 |  | 0 | 100 |  | 0 | 100 |  | 2.1695 | 100 |  | 13.1807 | 100 |  | 16.3733 | 100 |  | 160.3743 | 100 |  | 948.2005 | 100 |  | 47240.1797 | 100 |  | 901.175 | 100 |  | 8.2027 | 100 |  | In Marcia [30]
17:00 |  | 3.8419 | 100 |  | 10.6056 | 100 |  | 7.3247 | 100 |  | 143.2953 | 100 |  | 0 | 100 |  | 4.547 | 100 |  | 0 | 100 |  | 0 | 100 |  | 1.9028 | 100 |  | 12.985 | 100 |  | 12.4979 | 100 |  | 161.6321 | 100 |  | 946.9724 | 100 |  | 46424.1836 | 100 |  | 885.5611 | 100 |  | 8.8515 | 100 |  | In Marcia [30]
17:30 |  | 4.8244 | 100 |  | 4.7215 | 100 |  | 7.7327 | 100 |  | 153.0959 | 100 |  | 0 | 100 |  | 3.2678 | 100 |  | 0 | 100 |  | 0 | 100 |  | 1.765 | 100 |  | 12.5653 | 100 |  | 12.2427 | 100 |  | 159.0315 | 100 |  | 947.9943 | 100 |  | 46847.7891 | 100 |  | 896.7278 | 100 |  | 8.4353 | 100 |  | In Marcia [30]
18:00 |  | 4.3948 | 100 |  | 6.5627 | 100 |  | 7.6924 | 100 |  | 150.8234 | 100 |  | 0 | 100 |  | 3.1982 | 100 |  | 0 | 100 |  | 0 | 100 |  | 1.7818 | 100 |  | 12.5958 | 100 |  | 12.2665 | 100 |  | 158.0403 | 100 |  | 946.9233 | 100 |  | 46859.0703 | 100 |  | 903.1694 | 100 |  | 8.5284 | 100 |  | In Marcia [30]
18:30 |  | 4.8623 | 100 |  | 0 | 100 |  | 7.4242 | 100 |  | 143.1277 | 100 |  | 0 | 100 |  | 3.41 | 100 |  | 0 | 100 |  | 0 | 100 |  | 1.9538 | 78.6111 |  | 12.8794 | 100 |  | 11.7787 | 100 |  | 157.9124 | 100 |  | 946.0041 | 100 |  | 46900.875 | 100 |  | 892.0444 | 100 |  | 8.9885 | 100 |  | In Marcia [30]
19:00 |  | 4.6105 | 100 |  | 33.6009 | 100 |  | 7.2462 | 100 |  | 143.0053 | 100 |  | 0 | 100 |  | 3.9645 | 100 |  | 0 | 100 |  | 0.23078 | 100 |  | 1.8064 | 100 |  | 13.0067 | 100 |  | 11.5286 | 100 |  | 157.9727 | 100 |  | 945.2222 | 100 |  | 47163.7852 | 100 |  | 884.8639 | 100 |  | 9.1934 | 100 |  | In Marcia [30]
19:30 |  | 4.6986 | 100 |  | 0 | 100 |  | 7.243 | 100 |  | 143.1014 | 100 |  | 0 | 100 |  | 4.0098 | 100 |  | 0 | 100 |  | 0 | 100 |  | 1.7992 | 100 |  | 12.9951 | 100 |  | 11.6745 | 100 |  | 158.548 | 100 |  | 947.7988 | 100 |  | 47346.3984 | 100 |  | 875.8055 | 100 |  | 9.1808 | 100 |  | In Marcia [30]
20:00 |  | 4.7083 | 82.5 |  | 0 | 82.5 |  | 7.7758 | 82.5 |  | 151.0749 | 82.5 |  | 0 | 82.5 |  | 2.9088 | 82.5 |  | 0 | 82.5 |  | 0 | 82.5 |  | 1.7238 | 100 |  | 12.4465 | 82.5 |  | 12.4153 | 82.5 |  | 159.6444 | 100 |  | 946.2066 | 100 |  | 47516.5 | 100 |  | 902.4333 | 100 |  | 8.2187 | 100 |  | In Marcia [30]
20:30 |  | 2.49 | 82.7778 |  | 3.8075 | 82.7778 |  | 7.9793 | 82.7778 |  | 148.4132 | 82.7778 |  | 0 | 82.7778 |  | 2.7539 | 82.7778 |  | 0 | 82.7778 |  | 0 | 82.7778 |  | 1.641 | 100 |  | 12.065 | 82.7778 |  | 12.4796 | 82.7778 |  | 160.3823 | 100 |  | 947.002 | 100 |  | 47598.5312 | 100 |  | 920.7556 | 100 |  | 8.0522 | 100 |  | In Marcia [30]
21:00 |  | 3.9483 | 100 |  | 16.5165 | 100 |  | 7.8492 | 100 |  | 153.07 | 100 |  | 0 | 100 |  | 2.3745 | 100 |  | 0 | 100 |  | 0 | 100 |  | 1.6891 | 100 |  | 12.2865 | 100 |  | 12.2053 | 100 |  | 160.593 | 100 |  | 945.489 | 100 |  | 47646.2695 | 100 |  | 917.4611 | 100 |  | 8.1736 | 100 |  | In Marcia [30]
21:30 |  | 5.0201 | 100 |  | 1.3218 | 100 |  | 7.8261 | 100 |  | 152.8409 | 100 |  | 0 | 100 |  | 2.534 | 100 |  | 0 | 100 |  | 0 | 100 |  | 1.6799 | 100 |  | 12.3735 | 100 |  | 12.2915 | 100 |  | 160.7808 | 100 |  | 948.5479 | 100 |  | 47754.8008 | 100 |  | 917.9111 | 100 |  | 8.2291 | 100 |  | In Marcia [30]
22:00 |  | 4.4901 | 100 |  | 8.6684 | 100 |  | 7.5957 | 100 |  | 148.264 | 100 |  | 0 | 100 |  | 2.5537 | 100 |  | 0 | 100 |  | 0 | 100 |  | 1.7399 | 100 |  | 12.6181 | 100 |  | 11.8033 | 100 |  | 160.6455 | 100 |  | 946.6783 | 100 |  | 47910.75 | 100 |  | 906.9944 | 100 |  | 8.5051 | 100 |  | In Marcia [30]
22:30 |  | 4.9654 | 100 |  | 6.3318 | 100 |  | 7.9196 | 100 |  | 155.3841 | 100 |  | 0 | 100 |  | 2.0252 | 100 |  | 0 | 100 |  | 0 | 100 |  | 1.7154 | 78.6111 |  | 12.2615 | 100 |  | 12.0219 | 100 |  | 160.5808 | 100 |  | 948.3 | 100 |  | 48161.6172 | 100 |  | 916.7528 | 100 |  | 8.0593 | 100 |  | In Marcia [30]
23:00 |  | 5.3995 | 100 |  | 6.2645 | 100 |  | 7.6618 | 100 |  | 150.3017 | 100 |  | 0 | 100 |  | 1.9628 | 100 |  | 0 | 100 |  | 0 | 100 |  | 1.7149 | 100 |  | 12.5588 | 100 |  | 11.4239 | 100 |  | 160.483 | 100 |  | 946.1072 | 100 |  | 47871.2109 | 100 |  | 918.3417 | 100 |  | 8.5072 | 100 |  | In Marcia [30]
23:30 |  | 5.955 | 100 |  | 2.0076 | 100 |  | 7.5699 | 100 |  | 152.6944 | 100 |  | 0 | 100 |  | 2.2265 | 100 |  | 0 | 100 |  | 0 | 100 |  | 1.7429 | 100 |  | 12.689 | 100 |  | 11.5922 | 100 |  | 160.1084 | 100 |  | 946.0493 | 100 |  | 48067.2344 | 100 |  | 903.9639 | 100 |  | 8.599 | 100 |  | In Marcia [30]
24:00 |  | 5.0322 | 100 |  | 18.8934 | 100 |  | 6.9977 | 100 |  | 169.2873 | 100 |  | 0 | 100 |  | 3.0879 | 100 |  | 0 | 100 |  | 0 | 100 |  | 1.8078 | 100 |  | 13.0906 | 100 |  | 11.0446 | 100 |  | 160.2568 | 100 |  | 944.7534 | 100 |  | 47762.5781 | 100 |  | 904.4889 | 100 |  | 9.6583 | 100 |  | In Marcia [30]
Limite 30 Min |  | 60 |  |  | 100 | [5 empty] | 400 |  |  | 200 | [5 empty] | 4 |  |  | 20 |  |  | 30
MIN |  | 1.864 |  |  | 0 |  |  | 6.3676 |  |  | 135.7766 |  |  | 0 |  |  | 1.9628 |  |  | 0 |  |  | 0 |  |  | 1.6075 |  |  | 12.0402 |  |  | 10.0514 |  |  | 154.4531 |  |  | 943.9163 |  |  | 44711.957 |  |  | 864.2528 |  |  | 7.5293
MAX |  | 6.0508 |  |  | 56.5697 |  |  | 8.0921 |  |  | 169.2873 |  |  | 0 |  |  | 5.5438 |  |  | 0 |  |  | 2.1892 |  |  | 2.1695 |  |  | 13.5259 |  |  | 16.3733 |  |  | 164.9493 |  |  | 948.5479 |  |  | 48188.1172 |  |  | 943.6667 |  |  | 10.4588
%Medie < Soglia |  | 100 | [8 empty] | 99.8791 |  |  | 100 | [5 empty] | 100 |  |  | 100 |  |  | 99.9698
Soglia 97% |  | 10 | [8 empty] | 200 |  |  | 50 | [5 empty] | 2 |  |  | 10 |  |  | 10
Media Giorno: |  | 4.7265 | 100 |  | 13.506 | 100 |  | 7.5408 | 100 |  | 149.3653 | 100 |  | 0 | 100 |  | 3.0911 | 100 |  | 0 | 100 |  | 0.17605 | 100 |  | 1.7536 | 100 |  | 12.6254 | 100 |  | 11.9076 | 100 |  | 159.9014 | 100 |  | 945.5848 | 100 |  | 47269.8039 | 100 |  | 901.5082 | 100 |  | 8.5633 | 100 | (6) | 48
Limite Giorno |  | 10 |  |  | 50 | [5 empty] | 200 |  |  | 50 | [5 empty] | 1 |  |  | 10 |  |  | 10
Note:
| (1) | Assenza Registrazioni Medie | [7 empty] | Elaborazioni conformi Allegato VI, Parte V, D.Lgs. n. 152 del 03/04/2006 | [11 empty] | Elaborazioni DLgs 46/14: [Giorno Solare]
| (2) | Assenza Registrazioni I.D. | [7 empty] | Elaborazioni Conformi Titolo III Bis, Parte IV, D.Lgs. 152/06 del 03/04/2006 (D.Lgs. 46/14) | [12 empty] | 144 | Medie 10 Minuti Totali della Misura del CO.
| (3) | Assenza Registrazioni Note o Parametri | [7 empty] | Ossigeno di Riferimento: 11,00 %V. | [12 empty] | 140 | Medie 10 Minuti Valide della Misura del CO.
| (4) | Media Non Valida | [20 empty] | 0 | Medie 10 Minuti del CO superiori al valore di 150 mg/Nm3.
| (5) | Valore superiore al Limite o Soglia | [7 empty] | Report prodotto il 29/03/2021 01:06:09 | [12 empty] | 100,00% | Medie 10 Minuti del CO inferiori al valore di 150 mg/Nm3.
| (6) | Mezzore di Normale Funzionamento | [7 empty] | Reports ver. 3.50.66 - (C) 1995-2018 C.T. Sistemi srl

## Linea 2
Ecologia Oggi S.p.A. Gioia Tauro - Data: 28/03/2021
Report Medie 30 Minuti - Linea 2
|  | Ac. Cloridrico |  |  | Ossido Carbonio |  |  | An. Carbonica |  |  | Ossidi Azoto |  |  | Ossidi Zolfo |  |  | Ammoniaca |  |  | Ac. Fluoridrico |  |  | Carb. Org. Totale |  |  | Polveri |  |  | Ossigeno |  |  | Umidità Fumi |  |  | Temp. Fumi |  |  | Press. Fumi |  |  | Portata Fumi |  |  | T° Post Comb. |  |  | O2 Post. Comb. |  |  | Impianto
Ore | Note | mg/Nm3 | ID % | Note | mg/Nm3 | ID % | Note | %V | ID % | Note | mg/Nm3 | ID % | Note | mg/Nm3 | ID % | Note | mg/Nm3 | ID % | Note | mg/Nm3 | ID % | Note | mg/Nm3 | ID % | Note | mg/Nm3 | ID % | Note | %V | ID % | Note | %V | ID % | Note | °C | ID % | Note | mBar | ID % | Note | Nm3/h | ID % | Note | °C | ID % | Note | %V | ID % | Note | Stato
00:30 | (4) | 0.47334 | 100 | (4) | 1.3243 | 100 |  | 0.040391 | 100 | (4) | 0.35996 | 100 | (4) | 0 | 100 | (4) | 0.04485 | 100 | (4) | 0 | 100 | (4) | 1.5017 | 100 | (4) | 0.87221 | 100 |  | 20.958 | 100 |  | 1.1728 | 100 |  | 17.4459 | 100 |  | 1019.8687 | 100 |  | 0 | 100 |  | 19 | 100 |  | 20.4127 | 100 |  | Fermo [34]
01:00 | (4) | 0.49912 | 100 | (4) | 1.3621 | 100 |  | 0.040456 | 100 | (4) | 0.65471 | 100 | (4) | 0 | 100 | (4) | 0.048754 | 100 | (4) | 0 | 100 | (4) | 1.5301 | 100 | (4) | 0.87055 | 100 |  | 20.9568 | 100 |  | 1.1633 | 100 |  | 17.2982 | 100 |  | 1019.91 | 100 |  | 0 | 100 |  | 18.8389 | 100 |  | 20.4182 | 100 |  | Fermo [34]
01:30 | (4) | 0.49921 | 100 | (4) | 1.5055 | 100 |  | 0.040509 | 100 | (4) | 0.19849 | 100 | (4) | 0 | 100 | (4) | 0.041344 | 100 | (4) | 0 | 100 | (4) | 1.5446 | 100 | (4) | 0.86822 | 100 |  | 20.9561 | 100 |  | 1.1625 | 100 |  | 17.0047 | 100 |  | 1019.9594 | 100 |  | 0 | 100 |  | 18 | 100 |  | 20.4316 | 100 |  | Fermo [34]
02:00 | (4) | 0.47524 | 100 | (4) | 1.5517 | 100 |  | 0.040797 | 100 | (4) | 0.40196 | 100 | (4) | 0 | 100 | (4) | 0.065155 | 100 | (4) | 0 | 100 | (4) | 1.5422 | 100 | (4) | 0.86494 | 100 |  | 20.9559 | 100 |  | 1.155 | 100 |  | 16.8143 | 100 |  | 1019.8842 | 100 |  | 0 | 100 |  | 17.9556 | 100 |  | 20.4316 | 100 |  | Fermo [34]
02:30 | (4) | 0.5352 | 100 | (4) | 1.4324 | 100 |  | 0.04056 | 100 | (4) | 0.25817 | 100 | (4) | 0 | 100 | (4) | 0.023249 | 100 | (4) | 0 | 100 | (4) | 1.5067 | 100 | (4) | 0.86094 | 100 |  | 20.9547 | 100 |  | 1.1409 | 100 |  | 16.6809 | 100 |  | 1019.8185 | 100 |  | 0 | 100 |  | 17.0028 | 100 |  | 20.4322 | 100 |  | Fermo [34]
03:00 | (4) | 0.54486 | 100 | (4) | 1.3023 | 100 |  | 0.041163 | 100 | (4) | 0.23706 | 100 | (4) | 0 | 100 | (4) | 0.052001 | 100 | (4) | 0 | 100 | (4) | 1.5165 | 100 | (4) | 0.85996 | 100 |  | 20.9533 | 100 |  | 1.1326 | 100 |  | 16.4583 | 100 |  | 1019.6889 | 100 |  | 0 | 100 |  | 17 | 100 |  | 20.4352 | 100 |  | Fermo [34]
03:30 | (4) | 0.51294 | 100 | (4) | 1.2109 | 100 |  | 0.040392 | 100 | (4) | 0.45746 | 100 | (4) | 0 | 100 | (4) | 0.037602 | 100 | (4) | 0 | 100 | (4) | 1.5137 | 100 | (4) | 0.85902 | 100 |  | 20.9535 | 100 |  | 1.1299 | 100 |  | 16.1273 | 100 |  | 1019.6066 | 100 |  | 0 | 100 |  | 17 | 100 |  | 20.4358 | 100 |  | Fermo [34]
04:00 | (4) | 0.52837 | 100 | (4) | 1.0465 | 100 |  | 0.038864 | 100 | (4) | 0.25642 | 100 | (4) | 0 | 100 | (4) | 0.046771 | 100 | (4) | 0 | 100 | (4) | 1.5351 | 100 | (4) | 0.85809 | 78.6111 |  | 20.9546 | 100 |  | 1.1246 | 100 |  | 15.8523 | 100 |  | 1019.6915 | 100 |  | 0 | 100 |  | 17 | 100 |  | 20.4349 | 100 |  | Fermo [34]
04:30 | (4) | 0.53971 | 100 | (4) | 0.99692 | 100 |  | 0.039226 | 100 | (4) | 0.15548 | 100 | (4) | 0 | 100 | (4) | 0.087266 | 100 | (4) | 0 | 100 | (4) | 1.4734 | 100 | (4) | 0.85734 | 100 |  | 20.9543 | 100 |  | 1.1201 | 100 |  | 15.6243 | 100 |  | 1019.7363 | 100 |  | 0 | 100 |  | 17 | 100 |  | 20.4347 | 100 |  | Fermo [34]
05:00 | (4) | 0.54588 | 100 | (4) | 0.98859 | 100 |  | 0.039448 | 100 | (4) | 0.29626 | 100 | (4) | 0 | 100 | (4) | 0.058971 | 100 | (4) | 0 | 100 | (4) | 1.4702 | 100 | (4) | 0.85682 | 100 |  | 20.9538 | 100 |  | 1.1079 | 100 |  | 15.4991 | 100 |  | 1019.7838 | 100 |  | 0 | 100 |  | 17 | 100 |  | 20.4368 | 100 |  | Fermo [34]
05:30 | (4) | 0.56358 | 100 | (4) | 0.97033 | 100 |  | 0.0392 | 100 | (4) | 0.19608 | 100 | (4) | 0 | 100 | (4) | 0.047507 | 100 | (4) | 0 | 100 | (4) | 1.4515 | 100 | (4) | 0.85603 | 100 |  | 20.9519 | 100 |  | 1.0954 | 100 |  | 15.328 | 100 |  | 1019.9951 | 100 |  | 0 | 100 |  | 16.8417 | 100 |  | 20.4235 | 100 |  | Fermo [34]
06:00 | (4) | 0.52557 | 100 | (4) | 1.0069 | 100 |  | 0.04017 | 100 | (4) | 0.29641 | 100 | (4) | 0 | 100 | (4) | 0.053324 | 100 | (4) | 0 | 100 | (4) | 1.481 | 100 | (4) | 0.85463 | 100 |  | 20.951 | 100 |  | 1.098 | 100 |  | 14.9244 | 100 |  | 1020.2571 | 100 |  | 0 | 100 |  | 16 | 100 |  | 20.4398 | 100 |  | Fermo [34]
06:30 | (4) | 0.54024 | 100 | (4) | 0.95649 | 100 |  | 0.042197 | 100 | (4) | 0.17929 | 100 | (4) | 0 | 100 | (4) | 0.049212 | 100 | (4) | 0 | 100 | (4) | 1.4662 | 100 | (4) | 0.85402 | 100 |  | 20.9504 | 100 |  | 1.0937 | 100 |  | 14.7193 | 100 |  | 1020.2221 | 100 |  | 0 | 100 |  | 16 | 100 |  | 20.4415 | 100 |  | Fermo [34]
07:00 | (4) | 0.50627 | 100 | (4) | 0.97291 | 100 |  | 0.041974 | 100 | (4) | 0.13037 | 100 | (4) | 0 | 100 | (4) | 0.0646 | 100 | (4) | 0 | 100 | (4) | 1.4454 | 100 | (4) | 0.85343 | 100 |  | 20.9511 | 100 |  | 1.0937 | 100 |  | 14.5717 | 100 |  | 1020.4002 | 100 |  | 0 | 100 |  | 16 | 100 |  | 20.4362 | 100 |  | Fermo [34]
07:30 | (4) | 0.51994 | 100 | (4) | 0.87413 | 100 |  | 0.040523 | 100 | (4) | 0.3551 | 100 | (4) | 0 | 100 | (4) | 0.042831 | 100 | (4) | 0 | 100 | (4) | 1.4351 | 100 | (4) | 0.85341 | 100 |  | 20.9528 | 100 |  | 1.0988 | 100 |  | 14.6252 | 100 |  | 1020.6588 | 100 |  | 0 | 100 |  | 16.1583 | 100 |  | 20.4123 | 100 |  | Fermo [34]
08:00 | (4) | 0.46529 | 86.1111 | (4) | 0.82927 | 86.1111 |  | 0.039284 | 86.1111 | (4) | 0.2037 | 86.1111 | (4) | 0 | 86.1111 | (4) | 0.054342 | 86.1111 | (4) | 0 | 86.1111 | (4) | 1.4427 | 86.1111 | (4) | 0.85426 | 79.1667 |  | 20.9559 | 86.1111 |  | 1.1155 | 86.1111 |  | 14.9251 | 100 |  | 1020.887 | 100 |  | 0 | 100 |  | 17.0056 | 100 |  | 20.4102 | 100 |  | Fermo [34]
08:30 | (4) | 0.55209 | 80 | (4) | 0.86141 | 80 |  | 0.038655 | 80 | (4) | 0.58279 | 80 | (4) | 0 | 80 | (4) | 0.013274 | 80 | (4) | 0 | 80 | (4) | 1.4893 | 80.2778 | (4) | 0.86021 | 99.4444 |  | 20.9698 | 80.2778 |  | 1.166 | 80 |  | 15.2975 | 100 |  | 1020.9947 | 100 |  | 0 | 100 |  | 18.1944 | 100 |  | 20.4171 | 100 |  | Fermo [34]
09:00 | (4) | 0.47981 | 100 | (4) | 0.79882 | 100 |  | 0.039344 | 100 | (4) | 1.4629 | 100 | (4) | 0 | 100 | (4) | 0.016225 | 100 | (4) | 0 | 100 | (4) | 1.5422 | 100 | (4) | 0.86206 | 100 |  | 20.9728 | 100 |  | 1.1934 | 100 |  | 15.7293 | 100 |  | 1021.202 | 100 |  | 0 | 100 |  | 19 | 100 |  | 20.4274 | 100 |  | Fermo [34]
09:30 | (4) | 0.53794 | 100 | (4) | 0.80139 | 100 |  | 0.039187 | 100 | (4) | 0.85177 | 100 | (4) | 0 | 100 | (4) | 0.0082812 | 100 | (4) | 0 | 100 | (4) | 1.5485 | 100 | (4) | 0.87536 | 100 |  | 20.9744 | 100 |  | 1.1744 | 100 |  | 16.3385 | 100 |  | 1021.4373 | 100 |  | 0 | 100 |  | 20.3722 | 100 |  | 20.4256 | 100 |  | Fermo [34]
10:00 | (4) | 0.46761 | 100 | (4) | 0.76158 | 100 |  | 0.038634 | 100 | (4) | 1.4421 | 100 | (4) | 0 | 100 | (4) | 0.012738 | 100 | (4) | 0 | 100 | (4) | 1.4319 | 100 | (4) | 0.88838 | 100 |  | 20.9737 | 100 |  | 1.252 | 100 |  | 16.8733 | 100 |  | 1021.8358 | 100 |  | 0 | 100 |  | 21.2583 | 100 |  | 20.4359 | 100 |  | Fermo [34]
10:30 | (4) | 0.46151 | 100 | (4) | 0.72128 | 100 |  | 0.037259 | 100 | (4) | 1.7649 | 100 | (4) | 0 | 100 | (4) | 0.0018922 | 100 | (4) | 0 | 100 | (4) | 1.4368 | 100 | (4) | 0.89772 | 100 |  | 20.977 | 100 |  | 1.3057 | 100 |  | 17.4408 | 100 |  | 1022.0643 | 100 |  | 0 | 100 |  | 22 | 100 |  | 20.4374 | 100 |  | Fermo [34]
11:00 | (4) | 0.41416 | 100 | (4) | 0.7303 | 100 |  | 0.036932 | 100 | (4) | 1.888 | 100 | (4) | 0 | 100 | (4) | 0.014493 | 100 | (4) | 0 | 100 | (4) | 1.4295 | 100 | (4) | 0.90914 | 100 |  | 20.9798 | 100 |  | 1.3497 | 100 |  | 17.8251 | 100 |  | 1022.0575 | 100 |  | 0 | 100 |  | 22.5222 | 100 |  | 20.4385 | 100 |  | Fermo [34]
11:30 | (4) | 0.42403 | 100 | (4) | 0.70434 | 100 |  | 0.036769 | 100 | (4) | 2.0655 | 100 | (4) | 0 | 100 | (4) | 0.010384 | 100 | (4) | 0 | 100 | (4) | 1.4066 | 100 | (4) | 0.90222 | 100 |  | 20.9818 | 100 |  | 1.3749 | 100 |  | 18.1848 | 100 |  | 1021.9695 | 100 |  | 0 | 100 |  | 23 | 100 |  | 20.4417 | 100 |  | Fermo [34]
12:00 | (4) | 0.41162 | 100 | (4) | 0.67138 | 100 |  | 0.036152 | 100 | (4) | 2.0107 | 100 | (4) | 0 | 100 | (4) | 0.0048654 | 100 | (4) | 0 | 100 | (4) | 1.3868 | 100 | (4) | 0.89862 | 83.3333 |  | 20.983 | 100 |  | 1.367 | 100 |  | 18.521 | 100 |  | 1021.9008 | 100 |  | 0 | 100 |  | 23 | 100 |  | 20.4442 | 100 |  | Fermo [34]
12:30 | (4) | 0.39171 | 100 | (4) | 0.62825 | 100 |  | 0.035618 | 100 | (4) | 2.0675 | 100 | (4) | 0 | 100 | (4) | 0.012297 | 100 | (4) | 0 | 100 | (4) | 1.3736 | 100 | (4) | 0.92693 | 95.5556 |  | 20.9842 | 100 |  | 1.3594 | 100 |  | 18.7821 | 100 |  | 1021.7172 | 100 |  | 0 | 100 |  | 23.1083 | 100 |  | 20.4469 | 100 |  | Fermo [34]
13:00 | (4) | 0.43247 | 100 | (4) | 0.62473 | 100 |  | 0.035073 | 100 | (4) | 2.5276 | 100 | (4) | 0 | 100 | (4) | 0.003154 | 100 | (4) | 0 | 100 | (4) | 1.3679 | 100 | (4) | 0.90827 | 100 |  | 20.9852 | 100 |  | 1.3735 | 100 |  | 18.9035 | 100 |  | 1021.472 | 100 |  | 0 | 100 |  | 24.3556 | 100 |  | 20.4467 | 100 |  | Fermo [34]
13:30 | (4) | 0.42311 | 100 | (4) | 0.64622 | 100 |  | 0.034842 | 100 | (4) | 2.4082 | 100 | (4) | 0 | 100 | (4) | 0.0096716 | 100 | (4) | 0 | 100 | (4) | 1.359 | 100 | (4) | 0.90528 | 100 |  | 20.9841 | 100 |  | 1.3558 | 100 |  | 19.0986 | 100 |  | 1021.2134 | 100 |  | 0 | 100 |  | 25 | 100 |  | 20.4504 | 100 |  | Fermo [34]
14:00 | (4) | 0.41163 | 100 | (4) | 0.57541 | 100 |  | 0.034295 | 100 | (4) | 2.4361 | 100 | (4) | 0 | 100 | (4) | 0.0057996 | 100 | (4) | 0 | 100 | (4) | 1.3595 | 100 | (4) | 0.91318 | 100 |  | 20.9848 | 100 |  | 1.3946 | 100 |  | 19.1633 | 100 |  | 1021.0519 | 100 |  | 0 | 100 |  | 25 | 100 |  | 20.454 | 100 |  | Fermo [34]
14:30 | (4) | 0.403 | 100 | (4) | 0.5653 | 100 |  | 0.034314 | 100 | (4) | 3.3652 | 100 | (4) | 0 | 100 | (4) | 0.016468 | 100 | (4) | 0 | 100 | (4) | 1.36 | 100 | (4) | 0.92072 | 100 |  | 20.9861 | 100 |  | 1.4182 | 100 |  | 19.4499 | 100 |  | 1020.9285 | 100 |  | 0 | 100 |  | 24.9583 | 100 |  | 20.4514 | 100 |  | Fermo [34]
15:00 | (4) | 0.37215 | 100 | (4) | 0.60324 | 100 |  | 0.034037 | 100 | (4) | 2.8299 | 100 | (4) | 0 | 100 | (4) | 0.0049926 | 100 | (4) | 0 | 100 | (4) | 1.3568 | 100 | (4) | 0.92525 | 100 |  | 20.9856 | 100 |  | 1.4049 | 100 |  | 19.8198 | 100 |  | 1020.833 | 100 |  | 0 | 100 |  | 24 | 100 |  | 20.4541 | 100 |  | Fermo [34]
15:30 | (4) | 0.408 | 100 | (4) | 0.56655 | 100 |  | 0.034325 | 100 | (4) | 2.6416 | 100 | (4) | 0 | 100 | (4) | 0.0036648 | 100 | (4) | 0 | 100 | (4) | 1.3567 | 100 | (4) | 0.92966 | 100 |  | 20.9852 | 100 |  | 1.3983 | 100 |  | 20.0819 | 100 |  | 1020.7185 | 100 |  | 0 | 100 |  | 24 | 100 |  | 20.4521 | 100 |  | Fermo [34]
16:00 | (4) | 0.4198 | 100 | (4) | 0.54154 | 100 |  | 0.034388 | 100 | (4) | 2.5964 | 100 | (4) | 0 | 100 | (4) | 0.018266 | 100 | (4) | 0 | 100 | (4) | 1.3597 | 100 | (4) | 0.92899 | 87.5 |  | 20.9856 | 100 |  | 1.4058 | 100 |  | 20.3002 | 100 |  | 1020.7563 | 100 |  | 0 | 100 |  | 24 | 100 |  | 20.4499 | 100 |  | Fermo [34]
16:30 | (4) | 0.39379 | 100 | (4) | 0.53877 | 100 |  | 0.034239 | 100 | (4) | 3.5517 | 100 | (4) | 0 | 100 | (4) | 0.0062956 | 100 | (4) | 0 | 100 | (4) | 1.362 | 100 | (4) | 1.0195 | 91.3889 |  | 20.9867 | 100 |  | 1.4222 | 100 |  | 20.6496 | 100 |  | 1020.8605 | 100 |  | 0 | 100 |  | 23.6083 | 100 |  | 20.447 | 100 |  | Fermo [34]
17:00 | (4) | 0.45454 | 100 | (4) | 0.60344 | 100 |  | 0.034983 | 100 | (4) | 3.0829 | 100 | (4) | 0 | 100 | (4) | 0.011201 | 100 | (4) | 0 | 100 | (4) | 1.3641 | 100 | (4) | 0.91025 | 100 |  | 20.9875 | 100 |  | 1.4151 | 100 |  | 20.8517 | 100 |  | 1020.954 | 100 |  | 0 | 100 |  | 23 | 100 |  | 20.4462 | 100 |  | Fermo [34]
17:30 | (4) | 0.36711 | 100 | (4) | 0.55911 | 100 |  | 0.034994 | 100 | (4) | 3.3836 | 100 | (4) | 0 | 100 | (4) | 0.0011566 | 100 | (4) | 0 | 100 | (4) | 1.3663 | 100 | (4) | 0.90389 | 100 |  | 20.9883 | 100 |  | 1.4129 | 100 |  | 21.0247 | 100 |  | 1021.04 | 100 |  | 0 | 100 |  | 23 | 100 |  | 20.4447 | 100 |  | Fermo [34]
18:00 | (4) | 0.40812 | 100 | (4) | 0.6042 | 100 |  | 0.035317 | 100 | (4) | 2.8934 | 100 | (4) | 0 | 100 | (4) | 0.0025728 | 100 | (4) | 0 | 100 | (4) | 1.3627 | 100 | (4) | 0.90228 | 100 |  | 20.9902 | 100 |  | 1.4065 | 100 |  | 21.1133 | 100 |  | 1021.2534 | 100 |  | 0 | 100 |  | 23 | 100 |  | 20.4409 | 100 |  | Fermo [34]
18:30 | (4) | 0.41518 | 100 | (4) | 0.60634 | 100 |  | 0.034874 | 100 | (4) | 3.5007 | 100 | (4) | 0 | 100 | (4) | 0.0028508 | 100 | (4) | 0 | 100 | (4) | 1.3724 | 100 | (4) | 0.90232 | 100 |  | 20.9921 | 100 |  | 1.3987 | 100 |  | 21.1275 | 100 |  | 1021.3747 | 100 |  | 0 | 100 |  | 23 | 100 |  | 20.4359 | 100 |  | Fermo [34]
19:00 | (4) | 0.45707 | 100 | (4) | 0.64481 | 100 |  | 0.034518 | 100 | (4) | 2.8645 | 100 | (4) | 0 | 100 | (4) | 0.0018286 | 100 | (4) | 0 | 100 | (4) | 1.4061 | 100 | (4) | 0.90157 | 100 |  | 20.9945 | 100 |  | 1.3924 | 100 |  | 21.0311 | 100 |  | 1021.4642 | 100 |  | 0 | 100 |  | 23 | 100 |  | 20.4318 | 100 |  | Fermo [34]
19:30 | (4) | 0.43472 | 100 | (4) | 0.67264 | 100 |  | 0.035084 | 100 | (4) | 3.0224 | 100 | (4) | 0 | 100 | (4) | 0.00085275 | 100 | (4) | 0 | 100 | (4) | 1.4279 | 100 | (4) | 0.90048 | 100 |  | 20.9954 | 100 |  | 1.3945 | 100 |  | 20.8238 | 100 |  | 1021.7516 | 100 |  | 0 | 100 |  | 22.6944 | 100 |  | 20.4291 | 100 |  | Fermo [34]
20:00 | (4) | 0.44069 | 86.1111 | (4) | 1.0025 | 86.1111 |  | 0.036032 | 86.1111 | (4) | 2.806 | 86.1111 | (4) | 0 | 86.1111 | (4) | 0.0051612 | 86.1111 | (4) | 0 | 86.1111 | (4) | 1.4798 | 86.1111 | (4) | 0.90996 | 91.6667 |  | 20.9955 | 86.1111 |  | 1.3815 | 86.1111 |  | 20.6359 | 100 |  | 1022.0916 | 100 |  | 0 | 100 |  | 22 | 100 |  | 20.4382 | 100 |  | Fermo [34]
20:30 | (4) | 0.33486 | 79.4444 | (4) | 0.7871 | 79.4444 |  | 0.0373 | 79.4444 | (4) | 1.4151 | 79.4444 | (4) | 0 | 79.4444 | (4) | 0.085836 | 79.4444 | (4) | 0 | 79.4444 | (4) | 1.4984 | 79.7222 | (4) | 0.90133 | 87.2222 |  | 20.9723 | 79.7222 |  | 1.3565 | 79.4444 |  | 20.4199 | 100 |  | 1022.3195 | 100 |  | 0 | 100 |  | 21.6917 | 100 |  | 20.4335 | 100 |  | Fermo [34]
21:00 | (4) | 0.36603 | 100 | (4) | 0.747 | 100 |  | 0.03698 | 100 | (4) | 1.0032 | 100 | (4) | 0 | 100 | (4) | 0.075891 | 100 | (4) | 0 | 100 | (4) | 1.4969 | 100 | (4) | 0.89948 | 100 |  | 20.9762 | 100 |  | 1.3408 | 100 |  | 20.1563 | 100 |  | 1022.4706 | 100 |  | 0 | 100 |  | 21 | 100 |  | 20.4238 | 100 |  | Fermo [34]
21:30 | (4) | 0.40995 | 100 | (4) | 0.77896 | 100 |  | 0.037158 | 100 | (4) | 0.85197 | 100 | (4) | 0 | 100 | (4) | 0.10133 | 100 | (4) | 0 | 100 | (4) | 1.509 | 100 | (4) | 0.89557 | 100 |  | 20.9743 | 100 |  | 1.3123 | 100 |  | 19.9205 | 100 |  | 1022.6372 | 100 |  | 0 | 100 |  | 20.5111 | 100 |  | 20.4132 | 100 |  | Fermo [34]
22:00 | (4) | 0.36591 | 100 | (4) | 1.1121 | 100 |  | 0.038115 | 100 | (4) | 0.91569 | 100 | (4) | 0 | 100 | (4) | 0.067621 | 100 | (4) | 0 | 100 | (4) | 1.5504 | 100 | (4) | 0.89927 | 100 |  | 20.9735 | 100 |  | 1.2854 | 100 |  | 19.663 | 100 |  | 1022.8786 | 100 |  | 0 | 100 |  | 19.8639 | 100 |  | 20.4136 | 100 |  | Fermo [34]
22:30 | (4) | 0.39241 | 100 | (4) | 1.5023 | 100 |  | 0.039608 | 100 | (4) | 0.84515 | 100 | (4) | 0 | 100 | (4) | 0.086474 | 100 | (4) | 0 | 100 | (4) | 1.6014 | 100 | (4) | 0.89723 | 100 |  | 20.9719 | 100 |  | 1.2603 | 100 |  | 19.2854 | 100 |  | 1022.8194 | 100 |  | 0 | 100 |  | 19 | 100 |  | 20.4136 | 100 |  | Fermo [34]
23:00 | (4) | 0.38195 | 100 | (4) | 1.401 | 100 |  | 0.04268 | 100 | (4) | 0.63629 | 100 | (4) | 0 | 100 | (4) | 0.067664 | 100 | (4) | 0 | 100 | (4) | 1.5775 | 100 | (4) | 0.87455 | 100 |  | 20.9691 | 100 |  | 1.2455 | 100 |  | 18.9349 | 100 |  | 1022.9933 | 100 |  | 0 | 100 |  | 19 | 100 |  | 20.4184 | 100 |  | Fermo [34]
23:30 | (4) | 0.41378 | 100 | (4) | 1.1775 | 100 |  | 0.042577 | 100 | (4) | 0.72413 | 100 | (4) | 0 | 100 | (4) | 0.047259 | 100 | (4) | 0 | 100 | (4) | 1.5265 | 100 | (4) | 0.86814 | 100 |  | 20.9673 | 100 |  | 1.2273 | 100 |  | 18.6163 | 100 |  | 1023.0324 | 100 |  | 0 | 100 |  | 19 | 100 |  | 20.4154 | 100 |  | Fermo [34]
24:00 | (4) | 0.40333 | 100 | (4) | 1.0024 | 100 |  | 0.042283 | 100 | (4) | 0.36966 | 100 | (4) | 0 | 100 | (4) | 0.082626 | 100 | (4) | 0 | 100 | (4) | 1.4794 | 100 | (4) | 0.86327 | 95.5556 |  | 20.9663 | 100 |  | 1.2111 | 100 |  | 18.2975 | 100 |  | 1023.0471 | 100 |  | 0 | 100 |  | 18.1556 | 100 |  | 20.4126 | 100 |  | Fermo [34]
Limite 30 Min |  | 60 |  |  | 100 | [5 empty] | 400 |  |  | 200 | [5 empty] | 4 |  |  | 20 |  |  | 30
MIN
MAX
%Medie < Soglia |  | 100 | [8 empty] | 100 |  |  | 100 | [5 empty] | 100 |  |  | 99.8377 |  |  | 100
Soglia 97% |  | 10 | [8 empty] | 200 |  |  | 50 | [5 empty] | 2 |  |  | 10 |  |  | 10
Media Giorno: | (4) |  |  | (4) |  |  | (4) |  |  | (4) |  |  | (4) |  |  | (4) |  |  | (4) |  |  | (4) |  |  | (4) |  |  | (4) |  |  | (4) |  |  | (4) |  |  | (4) |  |  | (4) |  |  | (4) |  |  | (4) |  |  | (6) | 0
Limite Giorno |  | 10 |  |  | 50 | [5 empty] | 200 |  |  | 50 | [5 empty] | 1 |  |  | 10 |  |  | 10
Note:
| (1) | Assenza Registrazioni Medie | [7 empty] | Elaborazioni conformi Allegato VI, Parte V, D.Lgs. n. 152 del 03/04/2006 | [11 empty] | Elaborazioni DLgs 46/14: [Giorno Solare]
| (2) | Assenza Registrazioni I.D. | [7 empty] | Elaborazioni Conformi Titolo III Bis, Parte IV, D.Lgs. 152/06 del 03/04/2006 (D.Lgs. 46/14) | [12 empty] | 144 | Medie 10 Minuti Totali della Misura del CO.
| (3) | Assenza Registrazioni Note o Parametri | [7 empty] | Ossigeno di Riferimento: 11,00 %V. | [12 empty] | 0 | Medie 10 Minuti Valide della Misura del CO.
| (4) | Media Non Valida | [20 empty] | 0 | Medie 10 Minuti del CO superiori al valore di 150 mg/Nm3.
| (5) | Valore superiore al Limite o Soglia | [7 empty] | Report prodotto il 29/03/2021 01:06:16
| (6) | Mezzore di Normale Funzionamento | [7 empty] | Reports ver. 3.50.66 - (C) 1995-2018 C.T. Sistemi srl

## Allarmi
Ecologia Oggi S.p.A. Gioia Tauro
Report Giornaliero Allarmi |  |  | Data: 28/03/2021
Inizio | Riconosc. | Fine | Allarme
02:06:24 | 02:06:24 | 02:12:44 | Linea 1: Calibrazione in Corso Polveri
03:52:38 | 03:52:38 | 03:59:01 | Linea 2: Calibrazione in Corso Polveri
04:32:20 | 04:32:20 | 04:33:30 | Linea 1: Super. Preallarme Semiorario Ossidi Azoto
04:32:21 | 04:32:21 | 04:34:05 | Linea 1: BLOCCO Preallarme Medie Semiorarie
06:08:42 | 06:08:42 | 06:15:06 | Linea 1: Calibrazione in Corso Polveri
06:30:05 | 06:30:05 | 06:33:45 | Linea 1: Super. Preallarme Semiorario Ossido Carbonio
06:30:06 | 06:30:06 | 06:34:28 | Linea 1: BLOCCO Preallarme Medie Semiorarie
07:53:46 | 07:53:46 | 08:00:15 | Linea 2: Calibrazione in Corso Polveri
07:54:29 | 08:19:13 | 08:04:44 | Linea 1: Manutenzione Analizzatore O2
07:54:29 | 07:54:29 | 08:04:44 | Linea 1: Manutenzione Analizzatore FID
07:54:30 | 07:54:30 | 07:54:34 | Linea 1: Analizzatore in ZERO GAS PROBE
07:54:34 | 07:54:34 | 08:04:49 | Linea 1: Manutenzione Analizzatore FTIR
07:54:34 | 07:54:34 | 08:00:57 | Linea 1: Analizzatore in ZERO GAS LOCAL
07:55:49 | 07:55:49 | 08:05:59 | Linea 2: Manutenzione Analizzatore O2
07:55:49 | 07:55:49 | 08:05:59 | Linea 2: Manutenzione Analizzatore FID
07:55:49 | 07:55:49 | 08:06:04 | Linea 2: Manutenzione Analizzatore FTIR
07:55:53 | 07:55:53 | 07:55:55 | Linea 2: Analizzatore in ZERO GAS PROBE
07:55:55 | 07:55:55 | 08:02:31 | Linea 2: Analizzatore in ZERO GAS LOCAL
08:00:00 | 08:19:12 | 08:00:00 | Linea 1: Media 10 Minuti H2O INVALIDA - INDICE DISP. [ 44.2]
08:00:00 | 08:19:13 | 08:00:00 | Linea 1: Media 10 Minuti O2 INVALIDA - INDICE DISP. [ 44.2]
08:00:00 | 08:19:12 | 08:00:00 | Linea 1: Media 10 Minuti CO INVALIDA - INDICE DISP. [ 44.2]
08:10:00 | 08:19:13 | 08:10:00 | Linea 1: Media 10 Minuti H2O INVALIDA - INDICE DISP. [ 51.7]
08:10:00 | 08:19:12 | 08:10:00 | Linea 1: Media 10 Minuti O2 INVALIDA - INDICE DISP. [ 53.3]
08:10:00 | 08:19:14 | 08:10:00 | Linea 1: Media 10 Minuti CO INVALIDA - INDICE DISP. [ 51.7]
09:30:05 | 09:30:05 | 09:31:00 | Linea 1: Super. Preallarme Semiorario Ossido Carbonio
09:30:08 | 09:30:08 | 09:31:04 | Linea 1: BLOCCO Preallarme Medie Semiorarie
10:11:15 | 10:11:15 | 10:17:34 | Linea 1: Calibrazione in Corso Polveri
11:39:05 | 11:39:05 | 11:48:30 | Linea 1: Super. Preallarme Semiorario Ossido Carbonio
11:39:06 | 11:39:06 | 12:41:55 | Linea 1: BLOCCO Preallarme Medie Semiorarie
11:55:03 | 11:55:03 | 12:01:24 | Linea 2: Calibrazione in Corso Polveri
13:30:05 | 13:30:05 | 13:30:45 | Linea 1: Super. Preallarme Semiorario Ossido Carbonio
13:30:06 | 13:30:06 | 13:33:05 | Linea 1: BLOCCO Preallarme Medie Semiorarie
14:13:46 | 14:13:46 | 14:20:09 | Linea 1: Calibrazione in Corso Polveri
15:00:05 | 15:00:05 | 15:13:10 | Linea 1: Super. Preallarme Semiorario Ossidi Azoto
15:00:07 | 15:00:07 | 15:00:15 | Linea 1: BLOCCO Preallarme Medie Semiorarie
15:00:15 | 15:00:15 | 15:14:50 | Linea 1: BLOCCO Preallarme Medie Semiorarie
15:02:46 | 15:16:49 | 15:03:10 | Linea 1: Forno In Rampa
15:04:00 | 15:16:50 | 15:05:18 | Linea 1: Forno In Rampa
15:04:00 | 15:16:50 | 15:05:18 | Linea 1: Forno Spento
15:04:00 | 15:04:00 | 15:05:20 | Linea 1: Impianto in Marcia senza Rifiuto
15:05:20 | 15:05:20 |  | Linea 1: Impianto in Marcia
15:56:16 | 15:56:16 | 16:02:37 | Linea 2: Calibrazione in Corso Polveri
18:16:22 | 18:16:22 | 18:22:47 | Linea 1: Calibrazione in Corso Polveri
19:54:47 | 22:26:49 | 20:05:12 | Linea 1: Manutenzione Analizzatore O2
19:54:47 | 19:54:47 | 20:05:12 | Linea 1: Manutenzione Analizzatore FID
19:54:49 | 19:54:49 | 19:54:53 | Linea 1: Analizzatore in ZERO GAS PROBE
19:54:52 | 19:54:52 | 20:05:12 | Linea 1: Manutenzione Analizzatore FTIR
19:54:53 | 19:54:53 | 20:01:25 | Linea 1: Analizzatore in ZERO GAS LOCAL
19:55:52 | 19:55:52 | 20:06:07 | Linea 2: Manutenzione Analizzatore O2
19:55:52 | 19:55:52 | 20:06:07 | Linea 2: Manutenzione Analizzatore FID
19:55:53 | 19:55:53 | 19:55:57 | Linea 2: Analizzatore in ZERO GAS PROBE
19:55:57 | 19:55:57 | 20:06:12 | Linea 2: Manutenzione Analizzatore FTIR
19:55:57 | 19:55:57 | 20:02:35 | Linea 2: Analizzatore in ZERO GAS LOCAL
19:57:31 | 19:57:31 | 20:03:52 | Linea 2: Calibrazione in Corso Polveri
20:00:00 | 22:26:50 | 20:00:00 | Linea 1: Media 10 Minuti H2O INVALIDA - INDICE DISP. [ 47.5]
20:00:00 | 22:26:50 | 20:00:00 | Linea 1: Media 10 Minuti O2 INVALIDA - INDICE DISP. [ 47.5]
20:00:00 | 22:26:50 | 20:00:00 | Linea 1: Media 10 Minuti CO INVALIDA - INDICE DISP. [ 47.5]
20:10:00 | 22:26:51 | 20:10:00 | Linea 1: Media 10 Minuti H2O INVALIDA - INDICE DISP. [ 48.3]
20:10:00 | 22:26:51 | 20:10:00 | Linea 1: Media 10 Minuti O2 INVALIDA - INDICE DISP. [ 48.3]
20:10:00 | 22:26:51 | 20:10:00 | Linea 1: Media 10 Minuti CO INVALIDA - INDICE DISP. [ 48.3]
22:18:52 | 22:18:52 | 22:25:17 | Linea 1: Calibrazione in Corso Polveri
23:58:43 | 23:58:43 | 00:05:05 | Linea 2: Calibrazione in Corso Polveri
Reports ver. 3.50.66 - (C) 1995-2018 C.T. Sistemi srl