## Linea 1
Ecologia Oggi S.p.A. Gioia Tauro - Data: 23/01/2021
Report Medie 30 Minuti - Linea 1
|  | Ac. Cloridrico |  |  | Ossido Carbonio |  |  | An. Carbonica |  |  | Ossidi Azoto |  |  | Ossidi Zolfo |  |  | Ammoniaca |  |  | Ac. Fluoridrico |  |  | Carb. Org. Totale |  |  | Polveri |  |  | Ossigeno |  |  | Umidità Fumi |  |  | Temp. Fumi |  |  | Press. Fumi |  |  | Portata Fumi |  |  | T° Post Comb. |  |  | O2 Post. Comb. |  |  | Impianto
Ore | Note | mg/Nm3 | ID % | Note | mg/Nm3 | ID % | Note | %V | ID % | Note | mg/Nm3 | ID % | Note | mg/Nm3 | ID % | Note | mg/Nm3 | ID % | Note | mg/Nm3 | ID % | Note | mg/Nm3 | ID % | Note | mg/Nm3 | ID % | Note | %V | ID % | Note | %V | ID % | Note | °C | ID % | Note | mBar | ID % | Note | Nm3/h | ID % | Note | °C | ID % | Note | %V | ID % | Note | Stato
00:30 |  | 2.1443 | 100 |  | 85.3933 | 100 |  | 6.7521 | 100 |  | 144.9427 | 100 |  | 0 | 100 |  | 11.3543 | 100 |  | 0 | 100 |  | 2.8654 | 100 |  | 1.7825 | 100 |  | 13.261 | 100 |  | 10.1344 | 100 |  | 155.8746 | 100 |  | 945.8594 | 100 |  | 46956.7227 | 100 |  | 857.7361 | 100 |  | 9.1909 | 100 |  | In Marcia [30]
01:00 |  | 1.7937 | 100 |  | 51.134 | 100 |  | 7.1645 | 100 |  | 168.4308 | 100 |  | 0 | 100 |  | 10.0929 | 100 |  | 0 | 100 |  | 0 | 100 |  | 1.7198 | 100 |  | 12.9158 | 100 |  | 10.8094 | 100 |  | 157.4571 | 100 |  | 945.2297 | 100 |  | 47727.7383 | 100 |  | 867.7278 | 100 |  | 8.2699 | 100 |  | In Marcia [30]
01:30 |  | 2.8235 | 100 |  | 63.3956 | 100 |  | 7.1005 | 100 |  | 162.2305 | 100 |  | 0 | 100 |  | 6.5929 | 100 |  | 0 | 100 |  | 0.50426 | 100 |  | 1.7217 | 100 |  | 12.9956 | 100 |  | 10.6449 | 100 |  | 159.7783 | 100 |  | 946.0909 | 100 |  | 48517.5273 | 100 |  | 876.2139 | 100 |  | 8.5415 | 100 |  | In Marcia [30]
02:00 | (4) | 2.9223 | 100 | (4) | 88.084 | 100 |  | 6.4803 | 100 | (4) | 135.557 | 100 | (4) | 0.011959 | 100 | (4) | 6.4054 | 100 | (4) | 0 | 100 | (4) | 3.2925 | 100 | (4) | 1.3822 | 100 |  | 13.5594 | 100 |  | 9.9747 | 100 |  | 160.4553 | 100 |  | 946.6971 | 100 |  | 48000.1094 | 100 |  | 854.5111 | 100 |  | 9.2723 | 100 |  | Fermo [34]
02:30 |  | 2.3447 | 100 | (5) | 117.8416 | 100 |  | 6.9924 | 100 |  | 157.2422 | 100 |  | 0 | 100 |  | 8.4812 | 100 |  | 0 | 100 |  | 4.4571 | 100 |  | 1.7037 | 100 |  | 13.0242 | 100 |  | 10.4735 | 100 |  | 161.1051 | 100 |  | 946.0666 | 100 |  | 48083.918 | 100 |  | 859.3666 | 100 |  | 8.7686 | 100 |  | In Marcia [30]
03:00 | (4) | 2.3859 | 100 | (4) | 141.706 | 100 |  | 5.9888 | 100 | (4) | 131.3214 | 100 | (4) | 0.032202 | 100 | (4) | 10.2538 | 100 | (4) | 0 | 100 | (4) | 6.6348 | 100 | (4) | 1.3403 | 78.6111 |  | 13.8732 | 100 |  | 9.1434 | 100 |  | 161.2791 | 100 |  | 947.061 | 100 |  | 48550.1133 | 100 |  | 840.5139 | 100 |  | 10.4182 | 100 |  | Fermo [34]
03:30 | (4) | 0.69564 | 100 | (4) | 26.5628 | 100 |  | 0.37482 | 100 | (4) | 18.3576 | 100 | (4) | 0.039186 | 100 | (4) | 5.7433 | 100 | (4) | 0 | 100 | (4) | 2.3774 | 100 | (4) | 1.3247 | 100 |  | 20.0046 | 100 |  | 1.8493 | 100 |  | 148.5115 | 100 |  | 947.66 | 100 |  | 11655.9473 | 100 |  | 611.3611 | 100 |  | 20.3014 | 100 |  | Fermo [34]
04:00 | (4) | 0.4352 | 100 | (4) | 3.4952 | 100 |  | 0.059174 | 100 | (4) | 1.9985 | 100 | (4) | 0 | 100 | (4) | 1.4823 | 100 | (4) | 0 | 100 | (4) | 3.3844 | 100 | (4) | 1.1098 | 100 |  | 20.1027 | 100 |  | 1.0877 | 100 |  | 126.0898 | 100 |  | 948.0463 | 100 |  | 0.38983 | 100 |  | 460.5083 | 100 |  | 20.8762 | 100 |  | Fermo [34]
04:30 | (4) | 0.38555 | 100 | (4) | 3.7977 | 100 |  | 0.065201 | 100 | (4) | 1.6232 | 100 | (4) | 0 | 100 | (4) | 0.9753 | 100 | (4) | 0 | 100 | (4) | 2.1827 | 100 | (4) | 1.0518 | 100 |  | 19.935 | 100 |  | 1.0231 | 100 |  | 109.2951 | 100 |  | 948.4769 | 100 |  | 0 | 100 |  | 413.4778 | 100 |  | 20.8712 | 100 |  | Fermo [34]
05:00 | (4) | 0.36598 | 100 | (4) | 3.2568 | 100 |  | 0.064123 | 100 | (4) | 1.5959 | 100 | (4) | 0 | 100 | (4) | 0.73952 | 100 | (4) | 0 | 100 | (4) | 1.7321 | 100 | (4) | 1.0229 | 100 |  | 19.8773 | 100 |  | 0.98361 | 100 |  | 96.615 | 100 |  | 947.8563 | 100 |  | 0 | 100 |  | 394.4167 | 100 |  | 20.86 | 100 |  | Fermo [34]
05:30 | (4) | 0.31024 | 100 | (4) | 2.6731 | 100 |  | 0.059184 | 100 | (4) | 1.5606 | 100 | (4) | 0 | 100 | (4) | 0.5884 | 100 | (4) | 0 | 100 | (4) | 1.4955 | 100 | (4) | 0.9918 | 100 |  | 19.8617 | 100 |  | 0.96514 | 100 |  | 86.5741 | 100 |  | 947.9989 | 100 |  | 0 | 100 |  | 383.2195 | 100 |  | 20.8402 | 100 |  | Fermo [34]
06:00 | (4) | 0.28671 | 100 | (4) | 2.1246 | 100 |  | 0.055458 | 100 | (4) | 1.4774 | 100 | (4) | 0 | 100 | (4) | 0.56179 | 100 | (4) | 0 | 100 | (4) | 1.4168 | 100 | (4) | 0.99349 | 100 |  | 19.8571 | 100 |  | 0.98242 | 100 |  | 78.7378 | 100 |  | 948.474 | 100 |  | 0 | 100 |  | 375.4083 | 100 |  | 20.8303 | 100 |  | Fermo [34]
06:30 | (4) | 0.24125 | 100 | (4) | 1.7693 | 100 |  | 0.053084 | 100 | (4) | 1.5883 | 100 | (4) | 0 | 100 | (4) | 0.50816 | 100 | (4) | 0 | 100 | (4) | 1.364 | 100 | (4) | 0.95254 | 100 |  | 19.8548 | 100 |  | 0.99115 | 100 |  | 72.4828 | 100 |  | 948.5397 | 100 |  | 0 | 100 |  | 369.2667 | 100 |  | 20.8145 | 100 |  | Fermo [34]
07:00 | (4) | 0.2697 | 100 | (4) | 1.442 | 100 |  | 0.049703 | 100 | (4) | 1.6067 | 100 | (4) | 0 | 100 | (4) | 0.47964 | 100 | (4) | 0 | 100 | (4) | 1.4231 | 100 | (4) | 0.96258 | 78.6111 |  | 19.8605 | 100 |  | 1.1091 | 100 |  | 67.0805 | 100 |  | 948.4025 | 100 |  | 0 | 100 |  | 363.5056 | 100 |  | 20.8064 | 100 |  | Fermo [34]
07:30 | (4) | 0.30757 | 100 | (4) | 1.2176 | 100 |  | 0.045017 | 100 | (4) | 1.6075 | 100 | (4) | 0 | 100 | (4) | 0.48667 | 100 | (4) | 0 | 100 | (4) | 1.5295 | 100 | (4) | 0.97099 | 100 |  | 19.8628 | 100 |  | 1.1165 | 100 |  | 62.4257 | 100 |  | 950.7709 | 100 |  | 0 | 100 |  | 358.0528 | 100 |  | 20.7916 | 100 |  | Fermo [34]
08:00 | (4) | 0.27094 | 85.8333 | (4) | 1.0248 | 85.8333 |  | 0.043461 | 85.8333 | (4) | 1.5783 | 85.8333 | (4) | 0 | 85.8333 | (4) | 0.46923 | 85.8333 | (4) | 0 | 85.8333 | (4) | 1.4944 | 85.8333 | (4) | 1.0089 | 100 |  | 19.866 | 85.8333 |  | 1.1488 | 85.8333 |  | 64.1004 | 100 |  | 949.1803 | 100 |  | 20179.8398 | 100 |  | 356.9722 | 100 |  | 20.3944 | 100 |  | Fermo [34]
08:30 |  | 0.54649 | 79.4444 |  | 117.8937 | 79.4444 |  | 1.0359 | 79.4444 |  | 114.0084 | 79.4444 |  | 0.55629 | 79.4444 |  | 7.512 | 79.4444 |  | 0 | 79.4444 |  | 12.6795 | 79.4444 |  | 5.263 | 100 |  | 19.0576 | 79.4444 |  | 3.3678 | 79.4444 |  | 87.8392 | 100 |  | 949.4825 | 100 |  | 31926.3535 | 100 |  | 397.9389 | 100 |  | 17.6895 | 100 |  | Marcia Senza Rifiuto [31]
09:00 |  | 0.94911 | 100 |  | 82.3275 | 100 |  | 1.0817 | 100 |  | 129.3303 | 100 |  | 0.24909 | 100 |  | 8.0146 | 100 |  | 0 | 100 |  | 7.2898 | 100 |  | 5.5157 | 100 |  | 19.0922 | 100 |  | 3.501 | 100 |  | 99.6861 | 100 |  | 947.9445 | 100 |  | 31969.1094 | 100 |  | 409.5583 | 100 |  | 17.4799 | 100 |  | Marcia Senza Rifiuto [31]
09:30 |  | 1.405 | 100 |  | 19.2905 | 100 |  | 1.3004 | 100 |  | 149.4146 | 100 |  | 0.0018434 | 100 |  | 5.949 | 100 |  | 0 | 100 |  | 2.4756 | 100 |  | 4.7056 | 100 |  | 18.7063 | 100 |  | 3.9949 | 100 |  | 106.9022 | 100 |  | 946.9462 | 100 |  | 31861.498 | 100 |  | 422.45 | 100 |  | 16.7091 | 100 |  | Marcia Senza Rifiuto [31]
10:00 |  | 7.2351 | 98.8889 |  | 113.6538 | 98.8889 |  | 1.2704 | 98.8889 |  | 153.777 | 98.8889 |  | 8.789 | 98.8889 |  | 5.3531 | 98.8889 |  | 0 | 98.8889 |  | 33.563 | 98.6111 |  | 4.9586 | 100 |  | 18.7925 | 100 |  | 3.9726 | 98.8889 |  | 112.5968 | 100 |  | 947.4852 | 100 |  | 34897.2734 | 100 |  | 449.1833 | 100 |  | 16.897 | 100 |  | Marcia Senza Rifiuto [31]
10:30 |  | 9.0979 | 100 |  | 224.7474 | 100 |  | 1.9572 | 100 |  | 119.363 | 100 |  | 2.6749 | 100 |  | 4.2489 | 100 |  | 0 | 100 |  | 35.3546 | 100 |  | 3.0778 | 100 |  | 17.3238 | 100 |  | 5.3452 | 100 |  | 119.9866 | 100 |  | 947.9552 | 100 |  | 36443.6367 | 100 |  | 538.6194 | 100 |  | 14.3601 | 100 |  | Marcia Senza Rifiuto [31]
11:00 |  | 10.9841 | 100 |  | 53.8108 | 100 |  | 2.4515 | 100 |  | 119.2337 | 100 |  | 0 | 100 |  | 4.2337 | 100 |  | 0 | 100 |  | 0.57835 | 100 |  | 2.5357 | 78.6111 |  | 16.4043 | 100 |  | 6.3389 | 100 |  | 127.8276 | 100 |  | 948.4844 | 100 |  | 35311.6133 | 100 |  | 653.1445 | 100 |  | 13.3147 | 100 |  | Marcia Senza Rifiuto [31]
11:30 |  | 13.4586 | 100 |  | 6.4299 | 100 |  | 3.1082 | 100 |  | 127.3417 | 100 |  | 0 | 100 |  | 1.7193 | 100 |  | 0 | 100 |  | 0.15339 | 100 |  | 2.2673 | 100 |  | 15.7584 | 100 |  | 7.0625 | 100 |  | 133.2716 | 100 |  | 950.0377 | 100 |  | 35473.4453 | 100 |  | 701.9528 | 100 |  | 12.2537 | 100 |  | Marcia Senza Rifiuto [31]
12:00 |  | 14.6034 | 100 |  | 3.0341 | 100 |  | 3.6683 | 100 |  | 138.6512 | 100 |  | 0 | 100 |  | 1.4033 | 100 |  | 0 | 100 |  | 0.027262 | 100 |  | 2.0577 | 100 |  | 15.1765 | 100 |  | 7.5977 | 100 |  | 133.5504 | 100 |  | 948.3159 | 100 |  | 35591.5781 | 100 |  | 753.7444 | 100 |  | 11.3696 | 100 |  | Marcia Senza Rifiuto [31]
12:30 |  | 16.1837 | 100 |  | 3.2711 | 100 |  | 4.2419 | 100 |  | 135.8311 | 100 |  | 0 | 100 |  | 1.2607 | 100 |  | 0 | 100 |  | 0 | 100 |  | 1.8109 | 100 |  | 14.3688 | 100 |  | 8.2851 | 100 |  | 132.4827 | 100 |  | 950.8984 | 100 |  | 36149.7891 | 100 |  | 819.0944 | 100 |  | 10.2336 | 100 |  | Marcia Senza Rifiuto [31]
13:00 |  | 7.7471 | 100 |  | 0 | 100 |  | 4.3732 | 100 |  | 116.0562 | 100 |  | 0 | 100 |  | 1.1096 | 100 |  | 0 | 100 |  | 0 | 100 |  | 1.7793 | 100 |  | 14.2503 | 100 |  | 8.5295 | 100 |  | 130.8749 | 100 |  | 949.5253 | 100 |  | 37270.8281 | 100 |  | 858.5778 | 100 |  | 9.7369 | 100 |  | In Marcia [30]
13:30 |  | 2.3124 | 100 |  | 0 | 100 |  | 4.3369 | 100 |  | 122.7155 | 100 |  | 0 | 100 |  | 1.146 | 100 |  | 0 | 100 |  | 0 | 100 |  | 1.7811 | 100 |  | 14.3039 | 100 |  | 8.4678 | 100 |  | 128.2156 | 100 |  | 949.2694 | 100 |  | 37307.8984 | 100 |  | 864.4611 | 100 |  | 9.7393 | 100 |  | In Marcia [30]
14:00 |  | 1.1501 | 100 |  | 48.9523 | 100 |  | 5.7109 | 100 |  | 168.9134 | 100 |  | 0 | 100 |  | 1.4005 | 100 |  | 0 | 100 |  | 0 | 100 |  | 1.7272 | 100 |  | 13.2605 | 100 |  | 9.9794 | 100 |  | 127.9102 | 100 |  | 949.078 | 100 |  | 42474.7148 | 100 |  | 892.2861 | 100 |  | 8.1544 | 100 |  | In Marcia [30]
14:30 |  | 0.91556 | 100 |  | 19.104 | 100 |  | 6.7104 | 100 |  | 145.1139 | 100 |  | 0 | 100 |  | 6.6759 | 100 |  | 0 | 100 |  | 0 | 100 |  | 2.0336 | 100 |  | 13.7647 | 100 |  | 10.6209 | 100 |  | 135.4269 | 100 |  | 948.0458 | 100 |  | 47928.9336 | 100 |  | 883.9 | 100 |  | 8.6943 | 100 |  | In Marcia [30]
15:00 |  | 1.1097 | 100 |  | 47.3725 | 100 |  | 6.6271 | 100 |  | 140.0317 | 100 |  | 0 | 100 |  | 10.6943 | 100 |  | 0 | 100 |  | 0 | 100 |  | 2.0304 | 78.6111 |  | 14.1395 | 100 |  | 10.3326 | 100 |  | 143.8753 | 100 |  | 946.7178 | 100 |  | 48287.5547 | 100 |  | 863.3333 | 100 |  | 9.2683 | 100 |  | In Marcia [30]
15:30 |  | 1.0916 | 100 |  | 34.0634 | 100 |  | 6.8651 | 100 |  | 134.4081 | 100 |  | 0 | 100 |  | 8.4432 | 100 |  | 0 | 100 |  | 0 | 100 |  | 1.8422 | 100 |  | 13.9183 | 100 |  | 10.9095 | 100 |  | 147.976 | 100 |  | 947.1753 | 100 |  | 47818.8438 | 100 |  | 873.5528 | 100 |  | 8.7301 | 100 |  | In Marcia [30]
16:00 | (4) | 1.2966 | 100 | (4) | 28.8846 | 100 |  | 6.4463 | 100 | (4) | 99.1389 | 100 | (4) | 0 | 100 | (4) | 5.608 | 100 | (4) | 0 | 100 | (4) | 0.78412 | 100 | (4) | 1.4366 | 100 |  | 14.3619 | 100 |  | 10.4074 | 100 |  | 149.2129 | 100 |  | 947.431 | 100 |  | 46941.6719 | 100 |  | 852.5195 | 100 |  | 9.4184 | 100 |  | Fermo [34]
16:30 |  | 0.71545 | 100 |  | 13.5252 | 100 |  | 7.0379 | 100 |  | 117.9214 | 100 |  | 0 | 100 |  | 7.9859 | 100 |  | 0 | 100 |  | 0 | 100 |  | 1.8196 | 100 |  | 13.7163 | 100 |  | 11.1674 | 100 |  | 150.1849 | 100 |  | 948.1409 | 100 |  | 44353.5859 | 100 |  | 862.7333 | 100 |  | 8.5445 | 100 |  | In Marcia [30]
17:00 |  | 0.56473 | 100 |  | 32.843 | 100 |  | 7.1679 | 100 |  | 120.9679 | 100 |  | 0 | 100 |  | 8.2959 | 100 |  | 0 | 100 |  | 0 | 100 |  | 1.8553 | 100 |  | 13.6093 | 100 |  | 11.5669 | 100 |  | 150.102 | 100 |  | 946.7953 | 100 |  | 43660.9219 | 100 |  | 870 | 100 |  | 8.2832 | 100 |  | In Marcia [30]
17:30 |  | 0.81209 | 100 |  | 64.856 | 100 |  | 7.371 | 100 |  | 126.5637 | 100 |  | 0 | 100 |  | 8.0827 | 100 |  | 0 | 100 |  | 1.5417 | 100 |  | 1.8133 | 100 |  | 13.4633 | 100 |  | 12.3423 | 100 |  | 150.0408 | 100 |  | 947.9647 | 100 |  | 43430.7695 | 100 |  | 880.9944 | 100 |  | 7.8294 | 100 |  | In Marcia [30]
18:00 |  | 0.46085 | 100 |  | 15.7522 | 100 |  | 6.9373 | 100 |  | 132.3199 | 100 |  | 0 | 100 |  | 9.3029 | 100 |  | 0 | 100 |  | 0 | 100 |  | 1.895 | 100 |  | 13.91 | 100 |  | 11.8554 | 100 |  | 150.337 | 100 |  | 947.8508 | 100 |  | 43645.4375 | 100 |  | 862.4139 | 100 |  | 8.4858 | 100 |  | In Marcia [30]
18:30 |  | 8.6203 | 100 |  | 562.2827 | 100 |  | 2.8043 | 100 |  | 250.4766 | 100 |  | 3.5771 | 100 |  | 67.3718 | 100 |  | 0 | 100 |  | 51.1677 | 100 |  | 4.991 | 100 |  | 18.5513 | 100 |  | 5.7491 | 100 |  | 149.3074 | 100 |  | 946.8976 | 100 |  | 43005.7812 | 100 |  | 742.7889 | 100 |  | 15.9413 | 100 |  | Marcia Senza Rifiuto [31]
19:00 |  | 20.5159 | 94.4444 |  | 778.947 | 94.4444 |  | 1.2162 | 94.4444 |  | 204.9879 | 94.4444 |  | 9.3005 | 94.4444 |  | 77.7468 | 94.4444 |  | 0 | 94.4444 |  | 130.9617 | 94.4444 |  | 7.1971 | 78.6111 |  | 19.1203 | 100 |  | 3.7594 | 94.4444 |  | 142.8779 | 100 |  | 946.1541 | 100 |  | 42557.2109 | 100 |  | 491.9833 | 100 |  | 17.121 | 100 |  | Marcia Senza Rifiuto [31]
19:30 |  | 2.4299 | 100 |  | 136.3778 | 100 |  | 1.9766 | 100 |  | 142.8727 | 100 |  | 0.77022 | 100 |  | 16.2783 | 100 |  | 0 | 100 |  | 26.3354 | 100 |  | 3.2665 | 100 |  | 17.3568 | 100 |  | 5.3007 | 100 |  | 140.7525 | 100 |  | 948.2117 | 100 |  | 41971.4648 | 100 |  | 557.6083 | 100 |  | 14.1395 | 100 |  | Marcia Senza Rifiuto [31]
20:00 |  | 1.3392 | 85.2778 |  | 10.0708 | 85.2778 |  | 3.2494 | 85.2778 |  | 138.7315 | 85.2778 |  | 0 | 85.2778 |  | 6.3652 | 85.2778 |  | 0 | 85.2778 |  | 4.6073 | 85.2778 |  | 2.202 | 100 |  | 15.4651 | 85.2778 |  | 7.2314 | 85.2778 |  | 141.4666 | 100 |  | 947.7501 | 100 |  | 41119.4922 | 100 |  | 761.3111 | 100 |  | 11.3504 | 100 |  | Marcia Senza Rifiuto [31]
20:30 |  | 1.6186 | 80.5556 |  | 5.9986 | 80.5556 |  | 4.2293 | 80.5556 |  | 125.5736 | 80.5556 |  | 0 | 80.5556 |  | 3.0167 | 80.5556 |  | 0 | 80.5556 |  | 1.7002 | 80.5556 |  | 1.7049 | 100 |  | 13.7667 | 80.5556 |  | 8.2675 | 80.5556 |  | 139.9324 | 100 |  | 947.774 | 100 |  | 40456.8633 | 100 |  | 844.3639 | 100 |  | 10.0909 | 100 |  | Marcia Senza Rifiuto [31]
21:00 |  | 0.44311 | 100 |  | 0.57608 | 100 |  | 4.2687 | 100 |  | 115.1636 | 100 |  | 0 | 100 |  | 2.2666 | 100 |  | 0 | 100 |  | 0 | 100 |  | 1.7042 | 100 |  | 13.8157 | 100 |  | 8.4039 | 100 |  | 137.7014 | 100 |  | 946.9865 | 100 |  | 40354.0508 | 100 |  | 873.7611 | 100 |  | 10.0246 | 100 |  | In Marcia [30]
21:30 |  | 0.24003 | 100 |  | 41.7779 | 100 |  | 4.1929 | 100 |  | 123.6445 | 100 |  | 0 | 100 |  | 1.9645 | 100 |  | 0 | 100 |  | 1.9654 | 100 |  | 1.7426 | 100 |  | 14.0369 | 100 |  | 8.2515 | 100 |  | 135.5067 | 100 |  | 947.7418 | 100 |  | 40498.4883 | 100 |  | 863.6528 | 100 |  | 10.1386 | 100 |  | In Marcia [30]
22:00 |  | 0.13236 | 100 |  | 0.30139 | 100 |  | 4.1465 | 100 |  | 121.8558 | 100 |  | 0 | 100 |  | 1.9039 | 100 |  | 0 | 100 |  | 0 | 100 |  | 1.7508 | 100 |  | 14.0989 | 100 |  | 8.1393 | 100 |  | 133.7026 | 100 |  | 947.541 | 100 |  | 40640.4531 | 100 |  | 866.6611 | 100 |  | 10.2527 | 100 |  | In Marcia [30]
22:30 |  | 0 | 100 |  | 0 | 100 |  | 4.163 | 100 |  | 120.794 | 100 |  | 0 | 100 |  | 1.5757 | 100 |  | 0 | 100 |  | 0 | 100 |  | 1.7429 | 100 |  | 14.0662 | 100 |  | 8.1808 | 100 |  | 132.7679 | 100 |  | 949.356 | 100 |  | 40603.2578 | 100 |  | 864.8778 | 100 |  | 10.234 | 100 |  | In Marcia [30]
23:00 |  | 0 | 100 |  | 0 | 100 |  | 4.1895 | 100 |  | 118.7701 | 100 |  | 0 | 100 |  | 1.3881 | 100 |  | 0 | 100 |  | 0 | 100 |  | 1.9394 | 78.6111 |  | 14.0239 | 100 |  | 8.2207 | 100 |  | 131.9235 | 100 |  | 948.188 | 100 |  | 40403.7148 | 100 |  | 863.9111 | 100 |  | 10.1864 | 100 |  | In Marcia [30]
23:30 |  | 0 | 100 |  | 0 | 100 |  | 4.2094 | 100 |  | 117.3507 | 100 |  | 0 | 100 |  | 1.3186 | 100 |  | 0 | 100 |  | 0 | 100 |  | 1.7164 | 100 |  | 13.9944 | 100 |  | 8.2913 | 100 |  | 131.3659 | 100 |  | 948.3949 | 100 |  | 40318.5234 | 100 |  | 862.9 | 100 |  | 10.1648 | 100 |  | In Marcia [30]
24:00 |  | 0 | 100 |  | 13.6564 | 100 |  | 4.39 | 100 |  | 130.4934 | 100 |  | 0 | 100 |  | 1.1606 | 100 |  | 0 | 100 |  | 0 | 100 |  | 1.6783 | 100 |  | 13.8007 | 100 |  | 8.5634 | 100 |  | 131.097 | 100 |  | 947.2446 | 100 |  | 40206.3828 | 100 |  | 867.0639 | 100 |  | 9.8049 | 100 |  | In Marcia [30]
Limite 30 Min |  | 60 |  |  | 100 | [5 empty] | 400 |  |  | 200 | [5 empty] | 4 |  |  | 20 |  |  | 30
MIN |  | 0 |  |  | 0 |  |  | 4.1465 |  |  | 115.1636 |  |  | 0 |  |  | 1.1096 |  |  | 0 |  |  | 0 |  |  | 1.6783 |  |  | 12.9158 |  |  | 8.1393 |  |  | 127.9102 |  |  | 945.2297 |  |  | 37270.8281 |  |  | 857.7361 |  |  | 7.8294
MAX |  | 7.7471 |  |  | 117.8416 |  |  | 7.371 |  |  | 168.9134 |  |  | 0 |  |  | 11.3543 |  |  | 0 |  |  | 4.4571 |  |  | 2.0336 |  |  | 14.3039 |  |  | 12.3423 |  |  | 161.1051 |  |  | 949.5253 |  |  | 48517.5273 |  |  | 892.2861 |  |  | 10.2527
%Medie < Soglia |  | 100 | [8 empty] | 99.8469 |  |  | 100 | [5 empty] | 100 |  |  | 100 |  |  | 100
Soglia 97% |  | 10 | [8 empty] | 200 |  |  | 50 | [5 empty] | 2 |  |  | 10 |  |  | 10
Media Giorno: |  | 1.2763 | 100 |  | 30.9783 | 100 |  | 5.748 | 100 |  | 133.6157 | 100 |  | 0 | 100 |  | 5.297 | 100 |  | 0 | 100 |  | 0.53971 | 100 |  | 1.799 | 100 |  | 13.7319 | 100 |  | 9.804 | 100 |  | 142.0583 | 100 |  | 947.5839 | 100 |  | 43356.6793 | 100 |  | 868.3869 | 100 |  | 9.1925 | 100 | (6) | 21
Limite Giorno |  | 10 |  |  | 50 | [5 empty] | 200 |  |  | 50 | [5 empty] | 1 |  |  | 10 |  |  | 10
Note:
| (1) | Assenza Registrazioni Medie | [7 empty] | Elaborazioni conformi Allegato VI, Parte V, D.Lgs. n. 152 del 03/04/2006 | [11 empty] | Elaborazioni DLgs 46/14: [Giorno Solare]
| (2) | Assenza Registrazioni I.D. | [7 empty] | Elaborazioni Conformi Titolo III Bis, Parte IV, D.Lgs. 152/06 del 03/04/2006 (D.Lgs. 46/14) | [12 empty] | 144 | Medie 10 Minuti Totali della Misura del CO.
| (3) | Assenza Registrazioni Note o Parametri | [7 empty] | Ossigeno di Riferimento: 11,00 %V. | [12 empty] | 65 | Medie 10 Minuti Valide della Misura del CO.
| (4) | Media Non Valida | [20 empty] | 4 | Medie 10 Minuti del CO superiori al valore di 150 mg/Nm3.
| (5) | Valore superiore al Limite o Soglia | [7 empty] | Report prodotto il 24/01/2021 01:06:10 | [11 empty] | (5) | 93,85% | Medie 10 Minuti del CO inferiori al valore di 150 mg/Nm3.
| (6) | Mezzore di Normale Funzionamento | [7 empty] | Reports ver. 3.50.66 - (C) 1995-2018 C.T. Sistemi srl

## Linea 2
Ecologia Oggi S.p.A. Gioia Tauro - Data: 23/01/2021
Report Medie 30 Minuti - Linea 2
|  | Ac. Cloridrico |  |  | Ossido Carbonio |  |  | An. Carbonica |  |  | Ossidi Azoto |  |  | Ossidi Zolfo |  |  | Ammoniaca |  |  | Ac. Fluoridrico |  |  | Carb. Org. Totale |  |  | Polveri |  |  | Ossigeno |  |  | Umidità Fumi |  |  | Temp. Fumi |  |  | Press. Fumi |  |  | Portata Fumi |  |  | T° Post Comb. |  |  | O2 Post. Comb. |  |  | Impianto
Ore | Note | mg/Nm3 | ID % | Note | mg/Nm3 | ID % | Note | %V | ID % | Note | mg/Nm3 | ID % | Note | mg/Nm3 | ID % | Note | mg/Nm3 | ID % | Note | mg/Nm3 | ID % | Note | mg/Nm3 | ID % | Note | mg/Nm3 | ID % | Note | %V | ID % | Note | %V | ID % | Note | °C | ID % | Note | mBar | ID % | Note | Nm3/h | ID % | Note | °C | ID % | Note | %V | ID % | Note | Stato
00:30 |  | 5.9297 | 100 |  | 23.5213 | 100 |  | 6.219 | 100 |  | 129.8658 | 100 |  | 0 | 100 |  | 0.54346 | 100 |  | 0 | 100 |  | 0 | 100 |  | 2.1336 | 78.8889 |  | 13.6293 | 100 |  | 9.6733 | 100 |  | 156.8186 | 100 |  | 1001.9502 | 100 |  | 52698.6094 | 100 |  | 911.7695 | 100 |  | 8.274 | 100 |  | In Marcia [30]
01:00 |  | 5.7356 | 100 |  | 16.6089 | 100 |  | 6.2017 | 100 |  | 125.5433 | 100 |  | 0 | 100 |  | 0.4574 | 100 |  | 0 | 100 |  | 0 | 100 |  | 2.102 | 100 |  | 13.6078 | 100 |  | 9.3894 | 100 |  | 155.3017 | 100 |  | 1001.4196 | 100 |  | 53088.7188 | 100 |  | 910.7444 | 100 |  | 8.4443 | 100 |  | In Marcia [30]
01:30 |  | 5.8948 | 100 |  | 40.3452 | 100 |  | 6.0759 | 100 |  | 126.5083 | 100 |  | 0 | 100 |  | 0.50417 | 100 |  | 0 | 100 |  | 0 | 100 |  | 2.1298 | 100 |  | 13.7371 | 100 |  | 9.0825 | 100 |  | 154.8075 | 100 |  | 1001.2961 | 100 |  | 52795.1289 | 100 |  | 915.425 | 100 |  | 8.9038 | 100 |  | In Marcia [30]
02:00 |  | 5.9075 | 100 |  | 64.359 | 100 |  | 5.7221 | 100 |  | 120.9541 | 100 |  | 0 | 100 |  | 1.2297 | 100 |  | 0 | 100 |  | 0 | 100 |  | 2.331 | 100 |  | 14.0749 | 100 |  | 8.6382 | 100 |  | 154.11 | 100 |  | 1000.4167 | 100 |  | 53297.0859 | 100 |  | 883.9583 | 100 |  | 8.8481 | 100 |  | In Marcia [30]
02:30 |  | 6.0694 | 100 |  | 31.3156 | 100 |  | 4.9302 | 100 |  | 139.052 | 100 |  | 0 | 100 |  | 0.50609 | 100 |  | 0 | 100 |  | 0 | 100 |  | 3.9884 | 100 |  | 14.1915 | 100 |  | 8.4517 | 100 |  | 152.9514 | 100 |  | 1000.494 | 100 |  | 47941.5234 | 100 |  | 942.6945 | 100 |  | 9.9401 | 100 |  | In Marcia [30]
03:00 | (4) | 0.77979 | 100 | (4) | 7.5627 | 100 |  | 0.15253 | 100 | (4) | 6.55 | 100 | (4) | 0 | 100 | (4) | 0.14421 | 100 | (4) | 0 | 100 | (4) | 4.1979 | 100 | (4) | 1.256 | 100 |  | 20.4827 | 100 |  | 1.818 | 100 |  | 139.1638 | 100 |  | 1000.9355 | 100 |  | 33763.0391 | 100 |  | 701.5972 | 100 |  | 20.4382 | 100 |  | Fermo [34]
03:30 | (4) | 0.55086 | 100 | (4) | 1.5555 | 100 |  | 0.039014 | 100 | (4) | 3.5673 | 100 | (4) | 0 | 100 | (4) | 0.1949 | 100 | (4) | 0 | 100 | (4) | 2.4559 | 100 | (4) | 1.2183 | 100 |  | 20.7084 | 100 |  | 1.6472 | 100 |  | 127.402 | 100 |  | 1000.7421 | 100 |  | 24409.248 | 100 |  | 504.9861 | 100 |  | 20.5094 | 100 |  | Fermo [34]
04:00 | (4) | 0.39731 | 100 | (4) | 3.2908 | 100 |  | 0.031019 | 100 | (4) | 4.6063 | 100 | (4) | 0 | 100 | (4) | 0.21186 | 100 | (4) | 0 | 100 | (4) | 2.4281 | 100 | (4) | 1.196 | 100 |  | 20.7079 | 100 |  | 1.7244 | 100 |  | 119.6924 | 100 |  | 1000.4925 | 100 |  | 19626.8594 | 100 |  | 440.7472 | 100 |  | 20.4858 | 100 |  | Fermo [34]
04:30 | (4) | 0.34484 | 100 | (4) | 2.4341 | 100 |  | 0.033565 | 100 | (4) | 3.3943 | 100 | (4) | 0 | 100 | (4) | 0.31606 | 100 | (4) | 0 | 100 | (4) | 2.2993 | 100 | (4) | 1.3309 | 78.8889 |  | 20.7016 | 100 |  | 1.6385 | 100 |  | 116.0155 | 100 |  | 1000.393 | 100 |  | 19582.7734 | 100 |  | 401.8222 | 100 |  | 20.4508 | 100 |  | Fermo [34]
05:00 | (4) | 0.3539 | 100 | (4) | 1.5357 | 100 |  | 0.034237 | 100 | (4) | 2.5989 | 100 | (4) | 0 | 100 | (4) | 0.35598 | 100 | (4) | 0 | 100 | (4) | 2.1577 | 100 | (4) | 1.1775 | 100 |  | 20.6923 | 100 |  | 1.562 | 100 |  | 114.0275 | 100 |  | 999.9687 | 100 |  | 20084.5117 | 100 |  | 378.075 | 100 |  | 20.4734 | 100 |  | Fermo [34]
05:30 | (4) | 0.37492 | 100 | (4) | 1.2347 | 100 |  | 0.035253 | 100 | (4) | 2.5404 | 100 | (4) | 0 | 100 | (4) | 0.3206 | 100 | (4) | 0 | 100 | (4) | 2.198 | 100 | (4) | 1.1713 | 100 |  | 20.6865 | 100 |  | 1.5131 | 100 |  | 112.0868 | 100 |  | 999.6709 | 100 |  | 19647.6895 | 100 |  | 355.6389 | 100 |  | 20.4128 | 100 |  | Fermo [34]
06:00 | (4) | 0.41766 | 100 | (4) | 1.1057 | 100 |  | 0.036175 | 100 | (4) | 1.0927 | 100 | (4) | 0 | 100 | (4) | 0.26951 | 100 | (4) | 0 | 100 | (4) | 2.1035 | 100 | (4) | 1.1782 | 100 |  | 20.68 | 100 |  | 1.422 | 100 |  | 114.6323 | 100 |  | 999.4951 | 100 |  | 30774.3711 | 100 |  | 321.6833 | 100 |  | 20.4628 | 100 |  | Fermo [34]
06:30 | (4) | 0.38928 | 100 | (4) | 1.1226 | 100 |  | 0.035815 | 100 | (4) | 1.2715 | 100 | (4) | 0 | 100 | (4) | 0.25687 | 100 | (4) | 0 | 100 | (4) | 2.1736 | 100 | (4) | 1.1837 | 100 |  | 20.6803 | 100 |  | 1.4435 | 100 |  | 116.6729 | 100 |  | 1000.3029 | 100 |  | 22774.4414 | 100 |  | 300.6278 | 100 |  | 20.3926 | 100 |  | Fermo [34]
07:00 | (4) | 0.35169 | 100 | (4) | 0.88657 | 100 |  | 0.034189 | 100 | (4) | 2.2484 | 100 | (4) | 0 | 100 | (4) | 0.25346 | 100 | (4) | 0 | 100 | (4) | 2.1907 | 100 | (4) | 1.1717 | 100 |  | 20.6854 | 100 |  | 1.5562 | 100 |  | 112.4242 | 100 |  | 1000.6844 | 100 |  | 22537.8809 | 100 |  | 306.7167 | 100 |  | 20.4172 | 100 |  | Fermo [34]
07:30 | (4) | 0.32806 | 100 | (4) | 0.85288 | 100 |  | 0.033833 | 100 | (4) | 2.2675 | 100 | (4) | 0 | 100 | (4) | 0.27226 | 100 | (4) | 0 | 100 | (4) | 2.0779 | 100 | (4) | 1.1615 | 100 |  | 20.6855 | 100 |  | 1.5558 | 100 |  | 109.2875 | 100 |  | 1001.2075 | 100 |  | 21720.6152 | 100 |  | 303.5278 | 100 |  | 20.4433 | 100 |  | Fermo [34]
08:00 | (4) | 0.32796 | 84.4444 | (4) | 0.79022 | 84.4444 |  | 0.034376 | 84.4444 | (4) | 2.5152 | 84.4444 | (4) | 0 | 84.4444 | (4) | 0.19068 | 84.4444 | (4) | 0 | 84.4444 | (4) | 2.1291 | 84.4444 | (4) | 1.1469 | 100 |  | 20.6881 | 84.4444 |  | 1.5665 | 84.4444 |  | 104.658 | 100 |  | 1001.846 | 100 |  | 12673.3574 | 100 |  | 295.9944 | 100 |  | 20.3577 | 100 |  | Fermo [34]
08:30 | (4) | 0.16133 | 81.1111 | (4) | 1.5282 | 81.1111 |  | 0.035742 | 81.1111 | (4) | 3.6401 | 81.1111 | (4) | 0 | 81.1111 | (4) | 0.17743 | 81.1111 | (4) | 0 | 81.1111 | (4) | 1.9696 | 81.1111 | (4) | 1.1279 | 78.6111 |  | 20.9465 | 81.1111 |  | 1.6523 | 81.1111 |  | 97.9156 | 100 |  | 1001.3625 | 100 |  | 15549.0195 | 100 |  | 290.2833 | 100 |  | 20.3357 | 100 |  | Fermo [34]
09:00 | (4) | 0.14028 | 100 | (4) | 1.3107 | 100 |  | 0.036945 | 100 | (4) | 3.8451 | 100 | (4) | 0 | 100 | (4) | 0.14312 | 100 | (4) | 0 | 100 | (4) | 1.8483 | 100 | (4) | 1.1732 | 100 |  | 20.9506 | 100 |  | 1.7026 | 100 |  | 98.9153 | 100 |  | 1000.9255 | 100 |  | 9561.749 | 100 |  | 274.5861 | 100 |  | 20.2586 | 100 |  | Fermo [34]
09:30 | (4) | 0.12508 | 100 | (4) | 1.3188 | 100 |  | 0.039089 | 100 | (4) | 4.6323 | 100 | (4) | 0 | 100 | (4) | 0.087117 | 100 | (4) | 0 | 100 | (4) | 1.8867 | 100 | (4) | 1.2876 | 100 |  | 20.9441 | 100 |  | 1.8173 | 100 |  | 92.7276 | 100 |  | 1000.421 | 100 |  | 22262.6426 | 100 |  | 279.4361 | 100 |  | 20.3043 | 100 |  | Fermo [34]
10:00 | (4) | 0.2312 | 100 | (4) | 1.307 | 100 |  | 0.041865 | 100 | (4) | 2.2759 | 100 | (4) | 0 | 100 | (4) | 0.11083 | 100 | (4) | 0 | 100 | (4) | 1.9795 | 100 | (4) | 1.1501 | 100 |  | 20.9321 | 100 |  | 1.4762 | 100 |  | 105.4491 | 100 |  | 1000.2452 | 100 |  | 44341.8516 | 100 |  | 255.5139 | 100 |  | 20.362 | 100 |  | Fermo [34]
10:30 | (4) | 0.27018 | 100 | (4) | 1.4303 | 100 |  | 0.040234 | 100 | (4) | 1.7096 | 100 | (4) | 0 | 100 | (4) | 0.089596 | 100 | (4) | 0 | 100 | (4) | 2.1378 | 100 | (4) | 1.1578 | 100 |  | 20.9312 | 100 |  | 1.4421 | 100 |  | 108.0937 | 100 |  | 1000.1476 | 100 |  | 43289.6016 | 100 |  | 239.1778 | 100 |  | 20.3627 | 100 |  | Fermo [34]
11:00 | (4) | 0.25929 | 100 | (4) | 1.4349 | 100 |  | 0.041909 | 100 | (4) | 1.5475 | 100 | (4) | 0 | 100 | (4) | 0.091777 | 100 | (4) | 0 | 100 | (4) | 2.3496 | 100 | (4) | 1.1589 | 100 |  | 20.9287 | 100 |  | 1.4476 | 100 |  | 108.3864 | 100 |  | 1000.0656 | 100 |  | 43269.4844 | 100 |  | 230.0972 | 100 |  | 20.3616 | 100 |  | Fermo [34]
11:30 | (4) | 0.25966 | 100 | (4) | 1.276 | 100 |  | 0.039435 | 100 | (4) | 1.6307 | 100 | (4) | 0 | 100 | (4) | 0.08632 | 100 | (4) | 0 | 100 | (4) | 2.1241 | 100 | (4) | 1.1416 | 100 |  | 20.9281 | 100 |  | 1.4049 | 100 |  | 102.7991 | 100 |  | 999.9045 | 100 |  | 13025.1875 | 100 |  | 228.7417 | 100 |  | 20.4343 | 100 |  | Fermo [34]
12:00 | (4) | 0.31194 | 100 | (4) | 1.2246 | 100 |  | 0.041076 | 100 | (4) | 0.72655 | 100 | (4) | 0 | 100 | (4) | 0.053264 | 100 | (4) | 0 | 100 | (4) | 2.0346 | 100 | (4) | 1.1284 | 100 |  | 20.9223 | 100 |  | 1.3458 | 100 |  | 98.5267 | 100 |  | 999.4926 | 100 |  | 34087.5156 | 100 |  | 64.7167 | 100 |  | 20.3594 | 100 |  | Fermo [34]
12:30 | (4) | 0.29022 | 100 | (4) | 1.238 | 100 |  | 0.041857 | 100 | (4) | 0.92918 | 100 | (4) | 0 | 100 | (4) | 0.051202 | 100 | (4) | 0 | 100 | (4) | 2.0605 | 100 | (4) | 1.1312 | 78.6111 |  | 20.9158 | 100 |  | 1.3205 | 100 |  | 99.4394 | 100 |  | 999.2321 | 100 |  | 42942.0391 | 100 |  | 24 | 100 |  | 20.3668 | 100 |  | Fermo [34]
13:00 | (4) | 0.32256 | 100 | (4) | 1.2168 | 100 |  | 0.042604 | 100 | (4) | 0.97633 | 100 | (4) | 0 | 100 | (4) | 0.047943 | 100 | (4) | 0 | 100 | (4) | 2.1384 | 100 | (4) | 1.1283 | 100 |  | 20.9088 | 100 |  | 1.3337 | 100 |  | 98.2473 | 100 |  | 998.7175 | 100 |  | 43969.832 | 100 |  | 24.8778 | 100 |  | 20.3714 | 100 |  | Fermo [34]
13:30 | (4) | 0.3636 | 100 | (4) | 1.1765 | 100 |  | 0.042864 | 100 | (4) | 1.1187 | 100 | (4) | 0 | 100 | (4) | 0.06137 | 100 | (4) | 0 | 100 | (4) | 1.9948 | 100 | (4) | 1.4161 | 100 |  | 20.9039 | 100 |  | 1.2838 | 100 |  | 95.1355 | 100 |  | 998.9688 | 100 |  | 43674.0234 | 100 |  | 24.9722 | 100 |  | 20.3829 | 100 |  | Fermo [34]
14:00 | (4) | 0.36111 | 100 | (4) | 1.222 | 100 |  | 0.042243 | 100 | (4) | 0.6991 | 100 | (4) | 0 | 100 | (4) | 0.0073289 | 100 | (4) | 0 | 100 | (4) | 1.9658 | 100 | (4) | 1.6385 | 100 |  | 20.9007 | 100 |  | 1.2526 | 100 |  | 88.2773 | 100 |  | 999.0593 | 100 |  | 44155.2031 | 100 |  | 24.5472 | 100 |  | 20.4008 | 100 |  | Fermo [34]
14:30 | (4) | 0.31023 | 100 | (4) | 1.2079 | 100 |  | 0.043646 | 100 | (4) | 0.71412 | 100 | (4) | 0 | 100 | (4) | 0.015836 | 100 | (4) | 0 | 100 | (4) | 2.1272 | 100 | (4) | 1.986 | 100 |  | 20.9034 | 100 |  | 1.304 | 100 |  | 82.2325 | 100 |  | 999.207 | 100 |  | 45358.4023 | 100 |  | 19.4917 | 100 |  | 20.3944 | 100 |  | Fermo [34]
15:00 | (4) | 0.33465 | 100 | (4) | 1.2498 | 100 |  | 0.044255 | 100 | (4) | 0.59572 | 100 | (4) | 0 | 100 | (4) | 0.0081921 | 100 | (4) | 0 | 100 | (4) | 2.0941 | 100 | (4) | 1.8328 | 100 |  | 20.9006 | 100 |  | 1.2855 | 100 |  | 77.8604 | 100 |  | 999.3257 | 100 |  | 45336.3789 | 100 |  | 22.7833 | 100 |  | 20.396 | 100 |  | Fermo [34]
15:30 | (4) | 0.32581 | 100 | (4) | 1.2442 | 100 |  | 0.038741 | 100 | (4) | 0.71744 | 100 | (4) | 0 | 100 | (4) | 0.01033 | 100 | (4) | 0 | 100 | (4) | 2.0028 | 100 | (4) | 1.942 | 100 |  | 20.9037 | 100 |  | 1.2552 | 100 |  | 73.9673 | 100 |  | 999.8699 | 100 |  | 46254.1641 | 100 |  | 23 | 100 |  | 20.4036 | 100 |  | Fermo [34]
16:00 | (4) | 0.29336 | 100 | (4) | 1.2481 | 100 |  | 0.040342 | 100 | (4) | 0.56608 | 100 | (4) | 0 | 100 | (4) | 0.015422 | 100 | (4) | 0 | 100 | (4) | 1.981 | 100 | (4) | 1.8679 | 100 |  | 20.8999 | 100 |  | 1.2816 | 100 |  | 71.2777 | 100 |  | 999.908 | 100 |  | 46147.3125 | 100 |  | 23 | 100 |  | 20.4014 | 100 |  | Fermo [34]
16:30 | (4) | 0.34598 | 100 | (4) | 1.197 | 100 |  | 0.044474 | 100 | (4) | 0.63629 | 100 | (4) | 0 | 100 | (4) | 0.010932 | 100 | (4) | 0 | 100 | (4) | 1.9389 | 100 | (4) | 2.0771 | 78.6111 |  | 20.8929 | 100 |  | 1.2764 | 100 |  | 68.9345 | 100 |  | 999.806 | 100 |  | 46934.4062 | 100 |  | 23.1 | 100 |  | 20.3983 | 100 |  | Fermo [34]
17:00 | (4) | 0.3843 | 100 | (4) | 1.298 | 100 |  | 0.047402 | 100 | (4) | 0.42648 | 100 | (4) | 0 | 100 | (4) | 0.0056552 | 100 | (4) | 0 | 100 | (4) | 1.9491 | 100 | (4) | 2.0808 | 100 |  | 20.8896 | 100 |  | 1.2257 | 100 |  | 66.7207 | 100 |  | 999.8157 | 100 |  | 46928.5742 | 100 |  | 23.4778 | 100 |  | 20.4079 | 100 |  | Fermo [34]
17:30 | (4) | 0.35928 | 100 | (4) | 1.3914 | 100 |  | 0.049663 | 100 | (4) | 0.59296 | 100 | (4) | 0 | 100 | (4) | 0.0072244 | 100 | (4) | 0 | 100 | (4) | 1.9852 | 100 | (4) | 2.0125 | 100 |  | 20.8854 | 100 |  | 1.1986 | 100 |  | 64.5438 | 100 |  | 1000.1971 | 100 |  | 46944.5781 | 100 |  | 23 | 100 |  | 20.4087 | 100 |  | Fermo [34]
18:00 | (4) | 0.40708 | 100 | (4) | 1.2432 | 100 |  | 0.04971 | 100 | (4) | 0.36508 | 100 | (4) | 0 | 100 | (4) | 0.0021113 | 100 | (4) | 0 | 100 | (4) | 1.9618 | 100 | (4) | 1.8561 | 100 |  | 20.8845 | 100 |  | 1.1892 | 100 |  | 62.5147 | 100 |  | 1000.5258 | 100 |  | 46935.3633 | 100 |  | 23 | 100 |  | 20.4121 | 100 |  | Fermo [34]
18:30 | (4) | 0.38946 | 100 | (4) | 1.3838 | 100 |  | 0.04308 | 100 | (4) | 0.41213 | 100 | (4) | 0 | 100 | (4) | 0.00038712 | 100 | (4) | 0 | 100 | (4) | 1.9152 | 100 | (4) | 1.9162 | 100 |  | 20.8912 | 100 |  | 1.2122 | 100 |  | 60.5755 | 100 |  | 1000.7753 | 100 |  | 46847.6211 | 100 |  | 23 | 100 |  | 20.4223 | 100 |  | Fermo [34]
19:00 | (4) | 0.38918 | 100 | (4) | 1.2645 | 100 |  | 0.046698 | 100 | (4) | 0.53501 | 100 | (4) | 0 | 100 | (4) | 0.0063205 | 100 | (4) | 0 | 100 | (4) | 1.8873 | 100 | (4) | 1.71 | 100 |  | 20.886 | 100 |  | 1.2364 | 100 |  | 58.6136 | 100 |  | 1001.0908 | 100 |  | 46717.7773 | 100 |  | 22.9278 | 100 |  | 20.4071 | 100 |  | Fermo [34]
19:30 | (4) | 0.32988 | 100 | (4) | 1.2175 | 100 |  | 0.04352 | 100 | (4) | 0.71382 | 100 | (4) | 0 | 100 | (4) | 0.0023691 | 100 | (4) | 0 | 100 | (4) | 1.8873 | 100 | (4) | 1.605 | 100 |  | 20.8899 | 100 |  | 1.2717 | 100 |  | 56.7553 | 100 |  | 1001.3502 | 100 |  | 46892.6445 | 100 |  | 22 | 100 |  | 20.4059 | 100 |  | Fermo [34]
20:00 | (4) | 0.32752 | 84.7222 | (4) | 1.1784 | 84.7222 |  | 0.043672 | 84.7222 | (4) | 0.89762 | 84.7222 | (4) | 0 | 84.7222 | (4) | 0.0048287 | 84.7222 | (4) | 0 | 84.7222 | (4) | 1.9057 | 84.7222 | (4) | 1.6578 | 100 |  | 20.8886 | 84.7222 |  | 1.2672 | 84.7222 |  | 54.989 | 100 |  | 1001.3969 | 100 |  | 46804.3203 | 100 |  | 21.5583 | 100 |  | 20.4072 | 100 |  | Fermo [34]
20:30 | (4) | 0.47007 | 81.3889 | (4) | 1.4094 | 81.3889 |  | 0.044275 | 81.3889 | (4) | 0.8767 | 81.3889 | (4) | 0 | 81.3889 | (4) | 0.033117 | 81.3889 | (4) | 0 | 81.3889 | (4) | 1.9736 | 81.3889 | (4) | 1.6575 | 82.5 |  | 20.9137 | 81.3889 |  | 1.2506 | 81.3889 |  | 53.2239 | 100 |  | 1001.3991 | 100 |  | 46783 | 100 |  | 21.5556 | 100 |  | 20.4076 | 100 |  | Fermo [34]
21:00 | (4) | 0.43888 | 100 | (4) | 1.2479 | 100 |  | 0.042774 | 100 | (4) | 1.3858 | 100 | (4) | 0 | 100 | (4) | 0.027607 | 100 | (4) | 0 | 100 | (4) | 1.8781 | 100 | (4) | 1.7629 | 96.3889 |  | 20.9228 | 100 |  | 1.271 | 100 |  | 51.6566 | 100 |  | 1001.5334 | 100 |  | 46841.043 | 100 |  | 21 | 100 |  | 20.4096 | 100 |  | Fermo [34]
21:30 | (4) | 0.44029 | 100 | (4) | 1.2535 | 100 |  | 0.042298 | 100 | (4) | 1.2761 | 100 | (4) | 0 | 100 | (4) | 0.017086 | 100 | (4) | 0 | 100 | (4) | 1.8446 | 100 | (4) | 1.7076 | 100 |  | 20.9229 | 100 |  | 1.2869 | 100 |  | 50.1918 | 100 |  | 1001.6272 | 100 |  | 46923.2383 | 100 |  | 21 | 100 |  | 20.4061 | 100 |  | Fermo [34]
22:00 | (4) | 0.44037 | 100 | (4) | 1.2534 | 100 |  | 0.042024 | 100 | (4) | 1.0891 | 100 | (4) | 0 | 100 | (4) | 0.014109 | 100 | (4) | 0 | 100 | (4) | 1.8331 | 100 | (4) | 1.4496 | 100 |  | 20.9215 | 100 |  | 1.2452 | 100 |  | 48.755 | 100 |  | 1001.9301 | 100 |  | 46949.7617 | 100 |  | 21 | 100 |  | 20.4128 | 100 |  | Fermo [34]
22:30 | (4) | 0.4387 | 100 | (4) | 1.2345 | 100 |  | 0.042005 | 100 | (4) | 1.5304 | 100 | (4) | 0 | 100 | (4) | 0.027629 | 100 | (4) | 0 | 100 | (4) | 1.8193 | 100 | (4) | 1.7095 | 100 |  | 20.9237 | 100 |  | 1.2467 | 100 |  | 47.4503 | 100 |  | 1002.4016 | 100 |  | 47000.5898 | 100 |  | 21 | 100 |  | 20.4107 | 100 |  | Fermo [34]
23:00 | (4) | 0.39867 | 100 | (4) | 1.2841 | 100 |  | 0.041766 | 100 | (4) | 1.4352 | 100 | (4) | 0 | 100 | (4) | 0.0299 | 100 | (4) | 0 | 100 | (4) | 1.7967 | 100 | (4) | 1.7918 | 100 |  | 20.9237 | 100 |  | 1.2382 | 100 |  | 46.2437 | 100 |  | 1002.5217 | 100 |  | 46911.1562 | 100 |  | 20.7944 | 100 |  | 20.4112 | 100 |  | Fermo [34]
23:30 | (4) | 0.43285 | 100 | (4) | 1.2212 | 100 |  | 0.041851 | 100 | (4) | 1.1061 | 100 | (4) | 0 | 100 | (4) | 0.02567 | 100 | (4) | 0 | 100 | (4) | 1.7835 | 100 | (4) | 1.6444 | 100 |  | 20.9227 | 100 |  | 1.2603 | 100 |  | 45.1214 | 100 |  | 1002.5547 | 100 |  | 46886.6758 | 100 |  | 20.9944 | 100 |  | 20.4093 | 100 |  | Fermo [34]
24:00 | (4) | 0.44286 | 100 | (4) | 1.2397 | 100 |  | 0.041905 | 100 | (4) | 1.3849 | 100 | (4) | 0 | 100 | (4) | 0.0070381 | 100 | (4) | 0 | 100 | (4) | 1.7689 | 100 | (4) | 1.4768 | 100 |  | 20.9222 | 100 |  | 1.2408 | 100 |  | 43.8951 | 100 |  | 1002.6919 | 100 |  | 36199.8789 | 100 |  | 20.2083 | 100 |  | 20.4433 | 100 |  | Fermo [34]
Limite 30 Min |  | 60 |  |  | 100 | [5 empty] | 400 |  |  | 200 | [5 empty] | 4 |  |  | 20 |  |  | 30
MIN |  | 5.7356 |  |  | 16.6089 |  |  | 4.9302 |  |  | 120.9541 |  |  | 0 |  |  | 0.4574 |  |  | 0 |  |  | 0 |  |  | 2.102 |  |  | 13.6078 |  |  | 8.4517 |  |  | 152.9514 |  |  | 1000.4167 |  |  | 47941.5234 |  |  | 883.9583 |  |  | 8.274
MAX |  | 6.0694 |  |  | 64.359 |  |  | 6.219 |  |  | 139.052 |  |  | 0 |  |  | 1.2297 |  |  | 0 |  |  | 0 |  |  | 3.9884 |  |  | 14.1915 |  |  | 9.6733 |  |  | 156.8186 |  |  | 1001.9502 |  |  | 53297.0859 |  |  | 942.6945 |  |  | 9.9401
%Medie < Soglia |  | 100 | [8 empty] | 100 |  |  | 100 | [5 empty] | 100 |  |  | 99.8106 |  |  | 100
Soglia 97% |  | 10 | [8 empty] | 200 |  |  | 50 | [5 empty] | 2 |  |  | 10 |  |  | 10
Media Giorno: | (4) |  |  | (4) |  |  | (4) |  |  | (4) |  |  | (4) |  |  | (4) |  |  | (4) |  |  | (4) |  |  | (4) |  |  | (4) |  |  | (4) |  |  | (4) |  |  | (4) |  |  | (4) |  |  | (4) |  |  | (4) |  |  | (6) | 5
Limite Giorno |  | 10 |  |  | 50 | [5 empty] | 200 |  |  | 50 | [5 empty] | 1 |  |  | 10 |  |  | 10
Note:
| (1) | Assenza Registrazioni Medie | [7 empty] | Elaborazioni conformi Allegato VI, Parte V, D.Lgs. n. 152 del 03/04/2006 | [11 empty] | Elaborazioni DLgs 46/14: [Giorno Solare]
| (2) | Assenza Registrazioni I.D. | [7 empty] | Elaborazioni Conformi Titolo III Bis, Parte IV, D.Lgs. 152/06 del 03/04/2006 (D.Lgs. 46/14) | [12 empty] | 144 | Medie 10 Minuti Totali della Misura del CO.
| (3) | Assenza Registrazioni Note o Parametri | [7 empty] | Ossigeno di Riferimento: 11,00 %V. | [12 empty] | 15 | Medie 10 Minuti Valide della Misura del CO.
| (4) | Media Non Valida | [20 empty] | 0 | Medie 10 Minuti del CO superiori al valore di 150 mg/Nm3.
| (5) | Valore superiore al Limite o Soglia | [7 empty] | Report prodotto il 24/01/2021 01:06:17 | [12 empty] | 100,00% | Medie 10 Minuti del CO inferiori al valore di 150 mg/Nm3.
| (6) | Mezzore di Normale Funzionamento | [7 empty] | Reports ver. 3.50.66 - (C) 1995-2018 C.T. Sistemi srl

## Allarmi
Ecologia Oggi S.p.A. Gioia Tauro
Report Giornaliero Allarmi |  |  | Data: 23/01/2021
Inizio | Riconosc. | Fine | Allarme
00:00:05 | 00:00:05 | 00:04:05 | Linea 1: Super. Preallarme Semiorario Ossido Carbonio
00:00:06 | 00:00:06 | 00:05:04 | Linea 1: BLOCCO Preallarme Medie Semiorarie
00:03:37 | 00:06:39 | 00:04:44 | Linea 1: Forno Spento
00:03:38 | 00:03:38 | 00:04:45 | Linea 1: Impianto in Fermo
00:04:45 | 00:04:45 | 00:11:41 | Linea 1: Impianto in Marcia
00:05:45 | 00:05:45 | 00:18:05 | Linea 1: Super. Preallarme Semiorario Ossido Carbonio
00:05:47 | 00:05:47 | 00:25:24 | Linea 1: BLOCCO Preallarme Medie Semiorarie
00:10:00 | 00:10:00 | 00:20:00 | Linea 1: Super. Limite 10 Minuti Ossido Carbonio
00:11:39 | 00:19:43 | 00:14:04 | Linea 1: Forno Spento
00:11:41 | 00:11:41 | 00:14:05 | Linea 1: Impianto in Fermo
00:14:05 | 00:14:05 | 00:17:13 | Linea 1: Impianto in Marcia
00:17:11 | 00:19:43 | 00:18:03 | Linea 1: Forno Spento
00:17:13 | 00:17:13 | 00:18:05 | Linea 1: Impianto in Fermo
00:18:05 | 00:18:05 | 00:29:37 | Linea 1: Impianto in Marcia
00:18:50 | 00:18:50 | 00:25:13 | Linea 2: Calibrazione in Corso Polveri
00:19:05 | 00:19:05 | 00:24:11 | Linea 1: Super. Preallarme Semiorario Ossido Carbonio
00:25:35 | 00:25:35 | 00:30:05 | Linea 1: Super. Preallarme Semiorario Ossido Carbonio
00:25:37 | 00:25:37 | 00:35:40 | Linea 1: BLOCCO Preallarme Medie Semiorarie
00:29:35 | 00:51:59 | 00:32:29 | Linea 1: Forno Spento
00:29:37 | 00:29:37 | 00:32:30 | Linea 1: Impianto in Fermo
00:30:00 | 00:30:00 | 18:00:00 | Linea 1: Super. Preallarme Giorno Ossido Carbonio
00:30:01 | 00:30:01 | 04:24:41 | Linea 1: BLOCCO Preallarme Medie Giorno
00:31:30 | 00:31:30 | 00:35:45 | Linea 2: Super. Preallarme Semiorario Ossido Carbonio
00:31:32 | 00:31:32 | 00:50:01 | Linea 2: BLOCCO Preallarme Medie Semiorarie
00:32:30 | 00:32:30 | 01:36:34 | Linea 1: Impianto in Marcia
00:38:55 | 00:38:55 | 00:41:05 | Linea 1: Super. Preallarme Semiorario Ossido Carbonio
00:38:57 | 00:38:57 | 00:42:19 | Linea 1: BLOCCO Preallarme Medie Semiorarie
01:32:40 | 01:32:40 | 01:37:05 | Linea 1: Super. Preallarme Semiorario Ossido Carbonio
01:32:42 | 01:32:42 | 01:46:16 | Linea 1: BLOCCO Preallarme Medie Semiorarie
01:33:22 | 01:50:57 | 01:34:02 | Linea 2: Forno Spento
01:33:22 | 01:33:22 | 01:34:03 | Linea 2: Impianto in Fermo
01:34:01 | 01:34:01 | 01:34:05 | Linea 2: Super. Preallarme Semiorario Ossido Carbonio
01:34:01 | 01:34:01 | 01:52:16 | Linea 2: BLOCCO Preallarme Medie Semiorarie
01:34:03 | 01:34:03 | 02:33:55 | Linea 2: Impianto in Marcia
01:35:05 | 01:35:05 | 01:45:40 | Linea 2: Super. Preallarme Semiorario Ossido Carbonio
01:36:33 | 01:50:55 | 01:41:29 | Linea 1: Forno Spento
01:36:34 | 01:36:34 | 01:41:30 | Linea 1: Impianto in Fermo
01:41:30 | 01:41:30 | 01:48:18 | Linea 1: Impianto in Marcia
01:46:41 | 01:46:41 | 01:49:00 | Linea 1: Super. Preallarme Semiorario Ossido Carbonio
01:46:41 | 01:46:41 | 01:49:20 | Linea 1: BLOCCO Preallarme Medie Semiorarie
01:48:17 | 01:50:56 | 01:49:14 | Linea 1: Forno Spento
01:48:18 | 01:48:18 | 01:49:14 | Linea 1: Impianto in Fermo
01:49:14 | 01:49:14 | 01:54:32 | Linea 1: Impianto in Marcia
01:49:45 | 01:49:45 | 01:56:35 | Linea 1: Super. Preallarme Semiorario Ossido Carbonio
01:49:46 | 01:49:46 | 01:58:26 | Linea 1: BLOCCO Preallarme Medie Semiorarie
01:50:01 | 01:50:01 | 02:00:00 | Linea 1: Super. Limite 10 Minuti Ossido Carbonio
01:54:32 | 02:31:53 | 02:01:53 | Linea 1: Forno Spento
01:54:32 | 01:54:32 | 02:01:54 | Linea 1: Impianto in Fermo
01:58:27 | 01:58:27 | 02:02:12 | Linea 1: BLOCCO Preallarme Medie Semiorarie
02:00:00 | 02:00:00 | 02:30:01 | Linea 1: Impianto Fermo (Media 30 Minuti)
02:01:54 | 02:01:54 | 02:10:08 | Linea 1: Impianto in Marcia
02:06:10 | 02:06:10 | 02:11:50 | Linea 1: Super. Preallarme Semiorario Ossido Carbonio
02:06:10 | 02:06:10 | 02:30:19 | Linea 1: BLOCCO Preallarme Medie Semiorarie
02:10:00 | 02:10:00 | 02:20:00 | Linea 1: Super. Limite 10 Minuti Ossido Carbonio
02:10:08 | 02:31:54 | 02:13:53 | Linea 1: Forno Spento
02:10:08 | 02:10:08 | 02:13:54 | Linea 1: Impianto in Fermo
02:13:54 | 02:13:54 | 02:26:20 | Linea 1: Impianto in Marcia
02:18:40 | 02:18:40 | 02:27:05 | Linea 1: Super. Preallarme Semiorario Ossido Carbonio
02:26:20 | 02:31:54 | 02:26:46 | Linea 1: Forno Spento
02:26:20 | 02:26:20 | 02:26:46 | Linea 1: Impianto in Fermo
02:26:46 | 02:26:46 | 02:30:50 | Linea 1: Impianto in Marcia
02:28:05 | 02:28:05 | 02:30:05 | Linea 1: Super. Preallarme Semiorario Ossido Carbonio
02:30:01 | 02:30:01 | 03:00:00 | Linea 1: Super. Limite Semiorario Ossido Carbonio
02:30:02 | 02:30:02 | 03:17:12 | Linea 1: BLOCCO Super. Limite Medie Semiorarie
02:30:50 | 04:25:54 | 02:38:39 | Linea 1: Forno Spento
02:30:50 | 02:30:50 | 02:38:40 | Linea 1: Impianto in Fermo
02:31:25 | 02:31:25 | 02:35:05 | Linea 2: Super. Preallarme Semiorario Ossido Carbonio
02:31:26 | 02:31:26 | 05:16:13 | Linea 2: BLOCCO Preallarme Medie Semiorarie
02:32:55 | 02:32:55 | 02:35:05 | Linea 2: Super. Preallarme Semiorario Carb. Org. Totale
02:33:11 | 02:33:11 | 02:39:36 | Linea 1: Calibrazione in Corso Polveri
02:33:55 | 04:26:02 |  | Linea 2: Forno Spento
02:33:55 | 02:33:55 |  | Linea 2: Impianto in Fermo
02:38:40 | 02:38:40 | 02:45:47 | Linea 1: Impianto in Marcia
02:45:45 | 04:25:59 | 02:46:27 | Linea 1: Forno In Rampa
02:45:45 | 04:25:55 | 02:46:27 | Linea 1: Forno Spento
02:45:47 | 02:45:47 | 02:46:29 | Linea 1: Impianto in Marcia senza Rifiuto
02:46:29 | 02:46:29 | 02:49:03 | Linea 1: Impianto in Marcia
02:48:06 | 04:25:56 | 02:50:35 | Linea 1: Forno In Rampa
02:49:02 | 04:25:55 | 02:54:02 | Linea 1: Forno Spento
02:49:03 | 02:49:03 | 02:50:36 | Linea 1: Impianto in Marcia senza Rifiuto
02:50:00 | 02:50:00 | 03:00:00 | Linea 1: Super. Limite 10 Minuti Ossido Carbonio
02:50:01 | 02:50:01 | 03:16:56 | Linea 1: BLOCCO Preallarme Medie Semiorarie
02:50:36 | 02:50:36 | 02:51:56 | Linea 1: Impianto in Fermo
02:51:56 | 03:39:58 | 02:54:16 | Linea 1: Forno In Rampa
02:51:56 | 02:51:56 | 02:54:03 | Linea 1: Impianto in Marcia senza Rifiuto
02:54:03 | 02:54:03 | 02:56:22 | Linea 1: Impianto in Marcia
02:56:07 | 04:25:57 | 03:02:38 | Linea 1: Forno In Rampa
02:56:21 | 04:25:55 | 12:29:50 | Linea 1: Forno Spento
02:56:22 | 02:56:22 | 03:02:39 | Linea 1: Impianto in Marcia senza Rifiuto
03:00:00 | 03:00:00 | 13:00:00 | Linea 1: Impianto Fermo (Media 30 Minuti)
03:00:00 | 03:00:00 |  | Linea 2: Impianto Fermo (Media 30 Minuti)
03:02:39 | 03:02:39 | 07:54:51 | Linea 1: Impianto in Fermo
04:20:02 | 04:20:02 | 04:26:24 | Linea 2: Calibrazione in Corso Polveri
04:24:43 | 04:24:43 | 18:19:27 | Linea 1: BLOCCO Preallarme Medie Giorno
06:35:37 | 06:35:37 | 06:42:00 | Linea 1: Calibrazione in Corso Polveri
07:54:50 | 12:40:18 | 12:30:19 | Linea 1: Forno In Rampa
07:54:51 | 07:54:51 | 12:29:52 | Linea 1: Impianto in Marcia senza Rifiuto
07:55:21 | 07:55:21 | 08:05:41 | Linea 2: Manutenzione Analizzatore O2
07:55:21 | 07:55:21 | 08:05:41 | Linea 2: Manutenzione Analizzatore FID
07:55:23 | 07:55:23 | 07:55:27 | Linea 2: Analizzatore in ZERO GAS PROBE
07:55:26 | 07:55:26 | 08:05:41 | Linea 2: Manutenzione Analizzatore FTIR
07:55:27 | 07:55:27 | 08:02:08 | Linea 2: Analizzatore in ZERO GAS LOCAL
07:55:46 | 17:52:33 | 08:06:11 | Linea 1: Manutenzione Analizzatore O2
07:55:46 | 07:55:46 | 08:06:11 | Linea 1: Manutenzione Analizzatore FID
07:55:46 | 07:55:46 | 08:06:11 | Linea 1: Manutenzione Analizzatore FTIR
07:55:47 | 07:55:47 | 07:55:53 | Linea 1: Analizzatore in ZERO GAS PROBE
07:55:53 | 07:55:53 | 08:02:19 | Linea 1: Analizzatore in ZERO GAS LOCAL
08:00:00 | 12:40:22 | 08:00:00 | Linea 1: Media 10 Minuti H2O INVALIDA - INDICE DISP. [ 57.5]
08:00:00 | 12:40:22 | 08:00:00 | Linea 1: Media 10 Minuti O2 INVALIDA - INDICE DISP. [ 57.5]
08:00:00 | 12:40:21 | 08:00:00 | Linea 1: Media 10 Minuti CO INVALIDA - INDICE DISP. [ 57.5]
08:10:00 | 12:40:21 | 08:10:00 | Linea 1: Media 10 Minuti H2O INVALIDA - INDICE DISP. [ 38.3]
08:10:00 | 12:40:22 | 08:10:00 | Linea 1: Media 10 Minuti O2 INVALIDA - INDICE DISP. [ 38.3]
08:10:00 | 12:40:20 | 08:10:00 | Linea 1: Media 10 Minuti CO INVALIDA - INDICE DISP. [ 38.3]
08:21:13 | 08:21:13 | 08:27:36 | Linea 2: Calibrazione in Corso Polveri
09:55:26 | 12:40:16 | 09:55:51 | Linea 1: Anomalia Analizzatore FID
09:55:31 | 12:40:16 | 09:55:51 | Linea 1: Anomalia Analizzatore FTIR
10:38:01 | 10:38:01 | 10:44:26 | Linea 1: Calibrazione in Corso Polveri
12:22:25 | 12:22:25 | 12:28:47 | Linea 2: Calibrazione in Corso Polveri
12:29:52 | 12:29:52 | 14:53:57 | Linea 1: Impianto in Marcia
14:40:30 | 14:40:30 | 14:46:55 | Linea 1: Calibrazione in Corso Polveri
14:53:57 | 17:52:31 | 15:00:58 | Linea 1: Forno Spento
14:53:57 | 14:53:57 | 15:00:59 | Linea 1: Impianto in Fermo
15:00:59 | 15:00:59 | 15:46:16 | Linea 1: Impianto in Marcia
15:46:15 | 17:52:31 | 15:56:59 | Linea 1: Forno Spento
15:46:16 | 15:46:16 | 15:56:59 | Linea 1: Impianto in Fermo
15:56:59 | 15:56:59 | 16:32:55 | Linea 1: Impianto in Marcia
16:00:00 | 16:00:00 | 16:30:00 | Linea 1: Impianto Fermo (Media 30 Minuti)
16:23:35 | 16:23:35 | 16:29:58 | Linea 2: Calibrazione in Corso Polveri
16:32:55 | 17:52:32 | 16:35:28 | Linea 1: Forno Spento
16:32:55 | 16:32:55 | 16:35:28 | Linea 1: Impianto in Fermo
16:35:28 | 16:35:28 | 18:10:10 | Linea 1: Impianto in Marcia
18:07:20 | 18:07:20 | 18:10:05 | Linea 1: Super. Preallarme Semiorario Ossido Carbonio
18:07:21 | 18:07:21 | 18:19:30 | Linea 1: BLOCCO Preallarme Medie Semiorarie
18:10:09 | 20:18:00 | 20:15:59 | Linea 1: Forno Spento
18:10:10 | 18:10:10 | 18:23:38 | Linea 1: Impianto in Fermo
18:10:50 | 18:10:50 | 18:11:05 | Linea 1: Super. Preallarme Semiorario Ossido Carbonio
18:12:20 | 18:12:20 | 18:14:25 | Linea 1: Super. Preallarme Semiorario Ossido Carbonio
18:23:36 | 23:14:17 | 20:16:35 | Linea 1: Forno In Rampa
18:23:38 | 18:23:38 | 20:16:01 | Linea 1: Impianto in Marcia senza Rifiuto
18:30:00 | 18:30:00 | 21:00:01 | Linea 1: Impianto Fermo (Media 30 Minuti)
18:35:21 | 20:17:59 | 18:37:01 | Linea 1: Anomalia Analizzatore FID
18:35:21 | 20:17:59 | 18:37:01 | Linea 1: Anomalia Analizzatore FTIR
18:43:00 | 18:43:00 | 18:49:24 | Linea 1: Calibrazione in Corso Polveri
19:55:27 | 19:55:27 | 20:05:37 | Linea 2: Manutenzione Analizzatore O2
19:55:27 | 19:55:27 | 20:05:37 | Linea 2: Manutenzione Analizzatore FID
19:55:28 | 19:55:28 | 19:55:32 | Linea 2: Analizzatore in ZERO GAS PROBE
19:55:32 | 19:55:32 | 20:05:37 | Linea 2: Manutenzione Analizzatore FTIR
19:55:32 | 19:55:32 | 20:02:10 | Linea 2: Analizzatore in ZERO GAS LOCAL
19:55:37 | 20:18:02 | 20:05:52 | Linea 1: Manutenzione Analizzatore O2
19:55:37 | 19:55:37 | 20:05:52 | Linea 1: Manutenzione Analizzatore FID
19:55:37 | 19:55:37 | 20:05:52 | Linea 1: Manutenzione Analizzatore FTIR
19:55:38 | 19:55:38 | 19:55:42 | Linea 1: Analizzatore in ZERO GAS PROBE
19:55:42 | 19:55:42 | 20:02:04 | Linea 1: Analizzatore in ZERO GAS LOCAL
20:00:00 | 20:18:04 | 20:00:00 | Linea 1: Media 10 Minuti H2O INVALIDA - INDICE DISP. [ 55.8]
20:00:00 | 20:18:05 | 20:00:00 | Linea 1: Media 10 Minuti O2 INVALIDA - INDICE DISP. [ 55.8]
20:00:00 | 20:18:03 | 20:00:00 | Linea 1: Media 10 Minuti CO INVALIDA - INDICE DISP. [ 55.8]
20:10:00 | 20:18:03 | 20:10:00 | Linea 1: Media 10 Minuti H2O INVALIDA - INDICE DISP. [ 41.7]
20:10:00 | 20:18:04 | 20:10:00 | Linea 1: Media 10 Minuti O2 INVALIDA - INDICE DISP. [ 41.7]
20:10:00 | 20:18:02 | 20:10:00 | Linea 1: Media 10 Minuti CO INVALIDA - INDICE DISP. [ 41.7]
20:16:01 | 20:16:01 | 20:16:25 | Linea 1: Impianto in Marcia
20:16:23 | 23:14:17 | 20:16:35 | Linea 1: Forno Spento
20:16:25 | 20:16:25 | 20:16:37 | Linea 1: Impianto in Marcia senza Rifiuto
20:16:37 | 20:16:37 | 21:11:36 | Linea 1: Impianto in Marcia
20:24:46 | 20:24:46 | 20:31:09 | Linea 2: Calibrazione in Corso Polveri
20:44:17 | 23:14:19 | 20:45:32 | Linea 1: Richiesta Manutenzione FTIR
20:44:17 | 20:44:17 | 20:45:27 | Linea 1: Richiesta Manutenzione Anal. FID
20:44:42 | 23:14:20 | 20:45:12 | Linea 2: Richiesta Manutenzione Anal. FID
20:44:42 | 23:14:21 | 20:45:12 | Linea 2: Richiesta Manutenzione FTIR
20:53:52 | 23:14:19 | 20:55:07 | Linea 1: Richiesta Manutenzione FTIR
20:53:52 | 20:53:52 | 20:55:07 | Linea 1: Richiesta Manutenzione Anal. FID
20:54:27 | 23:14:20 | 20:54:42 | Linea 2: Richiesta Manutenzione Anal. FID
20:54:27 | 23:14:21 | 20:54:47 | Linea 2: Richiesta Manutenzione FTIR
21:11:36 | 23:14:17 | 21:13:49 | Linea 1: Forno In Rampa
21:11:36 | 23:14:18 | 21:13:35 | Linea 1: Forno Spento
21:11:36 | 21:11:36 | 21:13:35 | Linea 1: Impianto in Marcia senza Rifiuto
21:13:35 | 21:13:35 |  | Linea 1: Impianto in Marcia
22:45:29 | 22:45:29 | 22:51:54 | Linea 1: Calibrazione in Corso Polveri
00:00:00 | 00:01:45 | 00:00:00 | Linea 2: Media Giorno O2 INVALIDA - MIN. TECNICO [ 5]
00:00:00 | 00:01:47 | 00:00:00 | Linea 2: Media Giorno TF INVALIDA - MIN. TECNICO [ 5]
00:00:00 | 00:01:45 | 00:00:00 | Linea 2: Media Giorno PF INVALIDA - MIN. TECNICO [ 5]
00:00:00 | 00:01:46 | 00:00:00 | Linea 2: Media Giorno QF INVALIDA - MIN. TECNICO [ 5]
00:00:00 | 00:01:43 | 00:00:00 | Linea 2: Media Giorno H2O INVALIDA - MIN. TECNICO [ 5]
00:00:00 | 00:01:43 | 00:00:00 | Linea 2: Media Giorno HCL INVALIDA - MIN. TECNICO [ 5]
00:00:00 | 00:01:42 | 00:00:00 | Linea 2: Media Giorno CO INVALIDA - MIN. TECNICO [ 5]
00:00:00 | 00:01:42 | 00:00:00 | Linea 2: Media Giorno CO2 INVALIDA - MIN. TECNICO [ 5]
00:00:00 | 00:01:44 | 00:00:00 | Linea 2: Media Giorno NO2 INVALIDA - MIN. TECNICO [ 5]
00:00:00 | 00:01:46 | 00:00:00 | Linea 2: Media Giorno SO2 INVALIDA - MIN. TECNICO [ 5]
00:00:00 | 00:01:44 | 00:00:00 | Linea 2: Media Giorno NH3 INVALIDA - MIN. TECNICO [ 5]
00:00:00 | 00:01:44 | 00:00:00 | Linea 2: Media Giorno HF INVALIDA - MIN. TECNICO [ 5]
00:00:00 | 00:01:43 | 00:00:00 | Linea 2: Media Giorno COT INVALIDA - MIN. TECNICO [ 5]
00:00:00 | 00:01:46 | 00:00:00 | Linea 2: Media Giorno PLV INVALIDA - MIN. TECNICO [ 5]
00:00:00 | 00:01:47 | 00:00:00 | Linea 2: Media Giorno TPC INVALIDA - MIN. TECNICO [ 5]
00:00:00 | 00:01:45 | 00:00:00 | Linea 2: Media Giorno O2P INVALIDA - MIN. TECNICO [ 5]
Reports ver. 3.50.66 - (C) 1995-2018 C.T. Sistemi srl