## Linea 1
Ecologia Oggi S.p.A. Gioia Tauro - Data: 18/03/2021
Report Medie 30 Minuti - Linea 1
|  | Ac. Cloridrico |  |  | Ossido Carbonio |  |  | An. Carbonica |  |  | Ossidi Azoto |  |  | Ossidi Zolfo |  |  | Ammoniaca |  |  | Ac. Fluoridrico |  |  | Carb. Org. Totale |  |  | Polveri |  |  | Ossigeno |  |  | Umidità Fumi |  |  | Temp. Fumi |  |  | Press. Fumi |  |  | Portata Fumi |  |  | T° Post Comb. |  |  | O2 Post. Comb. |  |  | Impianto
Ore | Note | mg/Nm3 | ID % | Note | mg/Nm3 | ID % | Note | %V | ID % | Note | mg/Nm3 | ID % | Note | mg/Nm3 | ID % | Note | mg/Nm3 | ID % | Note | mg/Nm3 | ID % | Note | mg/Nm3 | ID % | Note | mg/Nm3 | ID % | Note | %V | ID % | Note | %V | ID % | Note | °C | ID % | Note | mBar | ID % | Note | Nm3/h | ID % | Note | °C | ID % | Note | %V | ID % | Note | Stato
00:30 |  | 0 | 100 |  | 21.6905 | 100 |  | 5.5287 | 100 |  | 174.2682 | 100 |  | 0 | 100 |  | 2.2719 | 100 |  | 0 | 100 |  | 0 | 100 |  | 1.4979 | 100 |  | 12.8201 | 100 |  | 9.8885 | 100 |  | 130.5292 | 100 |  | 948.1864 | 100 |  | 43116.8203 | 100 |  | 890.3111 | 100 |  | 9.1903 | 100 |  | In Marcia [30]
01:00 |  | 0.89267 | 100 |  | 2.2078 | 100 |  | 4.2014 | 100 |  | 170.702 | 100 |  | 0.0005833 | 100 |  | 12.8643 | 100 |  | 0 | 100 |  | 1.1791 | 100 |  | 1.9889 | 100 |  | 14.5437 | 100 |  | 8.0666 | 100 |  | 131.9843 | 100 |  | 948.3242 | 100 |  | 45175.8047 | 100 |  | 860.0889 | 100 |  | 11.6099 | 100 |  | Marcia Senza Rifiuto [31]
01:30 |  | 0 | 100 |  | 32.6768 | 100 |  | 7.3735 | 100 |  | 143.9297 | 100 |  | 0 | 100 |  | 7.8833 | 100 |  | 0 | 100 |  | 1.5397 | 100 |  | 1.7012 | 100 |  | 12.8024 | 100 |  | 11.1643 | 100 |  | 139.7517 | 100 |  | 948.4309 | 100 |  | 47483.4297 | 100 |  | 867.6805 | 100 |  | 8.9861 | 100 |  | In Marcia [30]
02:00 |  | 3.3591 | 100 |  | 2.7117 | 100 |  | 7.447 | 100 |  | 154.5228 | 100 |  | 0 | 100 |  | 5.5426 | 100 |  | 0 | 100 |  | 0 | 100 |  | 1.7609 | 100 |  | 12.7524 | 100 |  | 11.2501 | 100 |  | 149.677 | 100 |  | 948.5969 | 100 |  | 48612.3555 | 100 |  | 870.7667 | 100 |  | 8.5798 | 100 |  | In Marcia [30]
02:30 |  | 5.8042 | 100 |  | 9.255 | 100 |  | 8.0494 | 100 |  | 159.2175 | 100 |  | 0 | 100 |  | 2.544 | 100 |  | 0 | 100 |  | 0 | 100 |  | 1.6613 | 100 |  | 12.148 | 100 |  | 11.7939 | 100 |  | 155.2498 | 100 |  | 948.7676 | 100 |  | 48267.6016 | 100 |  | 911.3472 | 100 |  | 7.8341 | 100 |  | In Marcia [30]
03:00 |  | 4.9143 | 100 |  | 7.1329 | 100 |  | 7.3773 | 100 |  | 148.2416 | 100 |  | 0 | 100 |  | 2.974 | 100 |  | 0 | 100 |  | 0 | 100 |  | 1.6867 | 100 |  | 12.8212 | 100 |  | 10.8163 | 100 |  | 157.9137 | 100 |  | 948.9832 | 100 |  | 48269.0859 | 100 |  | 893.625 | 100 |  | 8.8124 | 100 |  | In Marcia [30]
03:30 |  | 5.701 | 100 |  | 21.6649 | 100 |  | 7.3788 | 100 |  | 152.2398 | 100 |  | 0 | 100 |  | 3.233 | 100 |  | 0 | 100 |  | 0 | 100 |  | 1.7101 | 100 |  | 12.8092 | 100 |  | 10.9121 | 100 |  | 159.1548 | 100 |  | 949.259 | 100 |  | 48284.4453 | 100 |  | 889.5361 | 100 |  | 8.6071 | 100 |  | In Marcia [30]
04:00 |  | 6.1663 | 100 |  | 30.6383 | 100 |  | 7.5276 | 100 |  | 149.6575 | 100 |  | 0 | 100 |  | 3.6876 | 100 |  | 0 | 100 |  | 0.31954 | 100 |  | 1.8436 | 78.6111 |  | 12.7357 | 100 |  | 11.742 | 100 |  | 160.0803 | 100 |  | 949.5845 | 100 |  | 48250.5703 | 100 |  | 893.6972 | 100 |  | 8.3912 | 100 |  | In Marcia [30]
04:30 |  | 4.9809 | 100 |  | 2.385 | 100 |  | 7.5637 | 100 |  | 160.2819 | 100 |  | 0 | 100 |  | 4.2047 | 100 |  | 0 | 100 |  | 0 | 100 |  | 2.1375 | 100 |  | 12.9524 | 100 |  | 15.8215 | 100 |  | 161.2509 | 100 |  | 949.6724 | 100 |  | 48057.8438 | 100 |  | 893.6889 | 100 |  | 7.8576 | 100 |  | In Marcia [30]
05:00 |  | 5.8081 | 100 |  | 16.1516 | 100 |  | 7.8881 | 100 |  | 157.0384 | 100 |  | 0 | 100 |  | 2.7524 | 100 |  | 0 | 100 |  | 0 | 100 |  | 1.6406 | 100 |  | 12.4118 | 100 |  | 12.0056 | 100 |  | 160.3648 | 100 |  | 949.7722 | 100 |  | 47763.5977 | 100 |  | 907.9361 | 100 |  | 8.0257 | 100 |  | In Marcia [30]
05:30 |  | 6.048 | 100 |  | 0 | 100 |  | 7.6726 | 100 |  | 152.0484 | 100 |  | 0 | 100 |  | 3.1297 | 100 |  | 0 | 100 |  | 0 | 100 |  | 1.7184 | 100 |  | 12.6593 | 100 |  | 11.6269 | 100 |  | 157.8319 | 100 |  | 949.9364 | 100 |  | 47776.918 | 100 |  | 899.0472 | 100 |  | 8.4056 | 100 |  | In Marcia [30]
06:00 |  | 5.2093 | 100 |  | 11.2033 | 100 |  | 7.2397 | 100 |  | 143.4062 | 100 |  | 0 | 100 |  | 3.6205 | 100 |  | 0 | 100 |  | 0 | 100 |  | 1.7159 | 100 |  | 13.0512 | 100 |  | 11.0197 | 100 |  | 157.2747 | 100 |  | 949.9871 | 100 |  | 47768.5273 | 100 |  | 879.5861 | 100 |  | 9.0335 | 100 |  | In Marcia [30]
06:30 |  | 5.3577 | 100 |  | 6.4203 | 100 |  | 7.6532 | 100 |  | 150.4653 | 100 |  | 0 | 100 |  | 3.5843 | 100 |  | 0 | 100 |  | 0 | 100 |  | 1.7543 | 100 |  | 12.6072 | 100 |  | 11.6199 | 100 |  | 157.4413 | 100 |  | 950.0674 | 100 |  | 47714.3555 | 100 |  | 886.3889 | 100 |  | 8.2969 | 100 |  | In Marcia [30]
07:00 |  | 5.6223 | 100 |  | 14.4795 | 100 |  | 7.6301 | 100 |  | 151.9243 | 100 |  | 0 | 100 |  | 3.183 | 100 |  | 0 | 100 |  | 0 | 100 |  | 1.6481 | 100 |  | 12.6248 | 100 |  | 11.5973 | 100 |  | 157.7916 | 100 |  | 950.1593 | 100 |  | 47490.9102 | 100 |  | 892.2194 | 100 |  | 8.3984 | 100 |  | In Marcia [30]
07:30 |  | 5.6376 | 100 |  | 8.5674 | 100 |  | 7.5811 | 100 |  | 153.0685 | 100 |  | 0 | 100 |  | 3.3918 | 100 |  | 0 | 100 |  | 0 | 100 |  | 1.6747 | 100 |  | 12.6826 | 100 |  | 11.5691 | 100 |  | 158.1023 | 100 |  | 950.2853 | 100 |  | 47358.4062 | 100 |  | 887.7528 | 100 |  | 8.3235 | 100 |  | In Marcia [30]
08:00 |  | 5.1071 | 82.2222 |  | 46.7602 | 82.2222 |  | 7.2878 | 82.2222 |  | 148.2839 | 82.2222 |  | 0 | 82.2222 |  | 4.5685 | 82.2222 |  | 0 | 82.2222 |  | 0.57203 | 82.2222 |  | 1.6873 | 78.6111 |  | 12.9503 | 82.2222 |  | 11.1836 | 82.2222 |  | 158.2698 | 100 |  | 950.4085 | 100 |  | 47574.3125 | 100 |  | 897.1972 | 100 |  | 9.1375 | 100 |  | In Marcia [30]
08:30 |  | 5.2013 | 83.3333 |  | 33.3909 | 83.3333 |  | 7.0517 | 83.3333 |  | 184.0492 | 83.3333 |  | 0 | 83.3333 |  | 7.5184 | 83.3333 |  | 0 | 83.3333 |  | 0.34285 | 83.3333 |  | 1.6548 | 100 |  | 12.9081 | 83.3333 |  | 10.8498 | 83.3333 |  | 156.2789 | 100 |  | 950.6799 | 100 |  | 47804.7148 | 100 |  | 906.0278 | 100 |  | 9.3674 | 100 |  | In Marcia [30]
09:00 |  | 5.7365 | 100 |  | 17.9009 | 100 |  | 7.3695 | 100 |  | 146.7958 | 100 |  | 0 | 100 |  | 4.6922 | 100 |  | 0 | 100 |  | 0 | 100 |  | 1.6202 | 100 |  | 12.6488 | 100 |  | 11.2433 | 100 |  | 155.5982 | 100 |  | 950.7159 | 100 |  | 48206.4883 | 100 |  | 913.925 | 100 |  | 8.9116 | 100 |  | In Marcia [30]
09:30 |  | 5.974 | 100 |  | 52.703 | 100 |  | 7.7126 | 100 |  | 167.9659 | 100 |  | 0 | 100 |  | 3.271 | 100 |  | 0 | 100 |  | 0.14988 | 100 |  | 1.5614 | 100 |  | 12.105 | 100 |  | 12.0908 | 100 |  | 155.7831 | 100 |  | 950.6383 | 100 |  | 48074.1641 | 100 |  | 937.1528 | 100 |  | 7.9923 | 100 |  | In Marcia [30]
10:00 |  | 3.1126 | 97.2222 |  | 0 | 97.2222 |  | 4.7001 | 97.2222 |  | 192.492 | 97.2222 |  | 0 | 97.2222 |  | 1.347 | 97.2222 |  | 0 | 97.2222 |  | 0 | 97.2222 |  | 1.6724 | 100 |  | 13.4423 | 97.2222 |  | 8.8861 | 97.2222 |  | 150.8613 | 100 |  | 950.5952 | 100 |  | 40786.8906 | 100 |  | 928.9694 | 100 |  | 10.5188 | 100 |  | In Marcia [30]
10:30 |  | 1.0987 | 91.1111 |  | 0 | 91.1111 |  | 4.1462 | 91.1111 |  | 132.3022 | 91.1111 |  | 0 | 91.1111 |  | 0.96928 | 91.1111 |  | 0 | 91.1111 |  | 0 | 91.1111 |  | 1.6859 | 100 |  | 13.729 | 100 |  | 7.9867 | 91.1111 |  | 142.1032 | 100 |  | 950.5366 | 100 |  | 40554.3984 | 100 |  | 869.1945 | 100 |  | 11.0375 | 100 |  | In Marcia [30]
11:00 |  | 0.8065 | 100 |  | 0 | 100 |  | 4.2064 | 100 |  | 130.6822 | 100 |  | 0 | 100 |  | 0.85027 | 100 |  | 0 | 100 |  | 0 | 100 |  | 1.6442 | 100 |  | 13.6283 | 100 |  | 8.0792 | 100 |  | 136.9938 | 100 |  | 950.4117 | 100 |  | 40279.3594 | 100 |  | 860.6445 | 100 |  | 10.9167 | 100 |  | In Marcia [30]
11:30 |  | 0.53556 | 100 |  | 0 | 100 |  | 4.239 | 100 |  | 130.6112 | 100 |  | 0 | 100 |  | 0.89422 | 100 |  | 0 | 100 |  | 0 | 100 |  | 1.6219 | 100 |  | 13.5629 | 100 |  | 8.1243 | 100 |  | 133.6777 | 100 |  | 950.2525 | 100 |  | 39857.7383 | 100 |  | 858.3861 | 100 |  | 10.8235 | 100 |  | In Marcia [30]
12:00 |  | 0 | 100 |  | 0 | 100 |  | 5.5129 | 100 |  | 127.0439 | 100 |  | 0 | 100 |  | 2.8822 | 100 |  | 0 | 100 |  | 0 | 100 |  | 1.8689 | 78.8889 |  | 13.2438 | 100 |  | 9.3879 | 100 |  | 132.584 | 100 |  | 950.0233 | 100 |  | 44252.6445 | 100 |  | 857.9389 | 100 |  | 10.0129 | 100 |  | In Marcia [30]
12:30 |  | 0.017924 | 100 |  | 43.3744 | 100 |  | 6.8762 | 100 |  | 146.9245 | 100 |  | 0 | 100 |  | 5.9822 | 100 |  | 0 | 100 |  | 2.5631 | 100 |  | 1.9061 | 100 |  | 13.0255 | 100 |  | 11.0819 | 100 |  | 139.9786 | 100 |  | 949.7651 | 100 |  | 47615.3281 | 100 |  | 863.4167 | 100 |  | 9.4735 | 100 |  | In Marcia [30]
13:00 |  | 0.40514 | 100 |  | 11.4245 | 100 |  | 6.8795 | 100 |  | 154.8496 | 100 |  | 0 | 100 |  | 7.41 | 100 |  | 0 | 100 |  | 0 | 100 |  | 1.9759 | 100 |  | 13.1761 | 100 |  | 11.2586 | 100 |  | 147.8552 | 100 |  | 949.4876 | 100 |  | 47757.9766 | 100 |  | 868.0389 | 100 |  | 9.6464 | 100 |  | In Marcia [30]
13:30 |  | 0.94042 | 100 |  | 21.2622 | 100 |  | 6.8711 | 100 |  | 157.7333 | 100 |  | 0 | 100 |  | 7.2386 | 100 |  | 0 | 100 |  | 0 | 100 |  | 1.8333 | 100 |  | 13.1877 | 100 |  | 11.3487 | 100 |  | 151.9688 | 100 |  | 949.1992 | 100 |  | 47249.8086 | 100 |  | 875.1028 | 100 |  | 9.754 | 100 |  | In Marcia [30]
14:00 |  | 1.9503 | 100 |  | 19.0609 | 100 |  | 7.4343 | 100 |  | 155.022 | 100 |  | 0 | 100 |  | 6.0153 | 100 |  | 0 | 100 |  | 0 | 100 |  | 1.7841 | 100 |  | 12.6625 | 100 |  | 12.416 | 100 |  | 154.6962 | 100 |  | 949.0732 | 100 |  | 47707.2109 | 100 |  | 896.0028 | 100 |  | 8.7842 | 100 |  | In Marcia [30]
14:30 |  | 3.7819 | 100 |  | 58.6909 | 100 |  | 7.5122 | 100 |  | 149.1185 | 100 |  | 0 | 100 |  | 6.3501 | 100 |  | 0 | 100 |  | 0.82486 | 100 |  | 1.9921 | 100 |  | 12.6543 | 100 |  | 14.5449 | 100 |  | 157.9563 | 100 |  | 948.8559 | 100 |  | 48237.7031 | 100 |  | 892.4167 | 100 |  | 8.0292 | 100 |  | In Marcia [30]
15:00 |  | 4.6138 | 100 |  | 15.3947 | 100 |  | 6.818 | 100 |  | 151.7903 | 100 |  | 0 | 100 |  | 5.7298 | 100 |  | 0 | 100 |  | 0 | 100 |  | 2.1108 | 100 |  | 13.3792 | 100 |  | 14.2204 | 100 |  | 157.655 | 100 |  | 948.751 | 100 |  | 48180.0664 | 100 |  | 879.3361 | 100 |  | 9.0148 | 100 |  | In Marcia [30]
15:30 |  | 5.4547 | 100 |  | 26.5673 | 100 |  | 7.5932 | 100 |  | 151.503 | 100 |  | 0 | 100 |  | 4.7431 | 100 |  | 0 | 100 |  | 0 | 100 |  | 1.7432 | 100 |  | 12.4394 | 100 |  | 12.8306 | 100 |  | 158.5516 | 100 |  | 948.6022 | 100 |  | 47926.8164 | 100 |  | 885.2695 | 100 |  | 8.282 | 100 |  | In Marcia [30]
16:00 |  | 5.2972 | 100 |  | 0.10266 | 100 |  | 7.3443 | 100 |  | 144.6124 | 100 |  | 0 | 100 |  | 5.0893 | 100 |  | 0 | 100 |  | 0 | 100 |  | 1.7734 | 78.6111 |  | 12.8262 | 100 |  | 12.4266 | 100 |  | 159.006 | 100 |  | 948.4523 | 100 |  | 47852.5273 | 100 |  | 869.6472 | 100 |  | 8.8529 | 100 |  | In Marcia [30]
16:30 |  | 5.3347 | 100 |  | 14.4394 | 100 |  | 7.5352 | 100 |  | 145.0617 | 100 |  | 0 | 100 |  | 4.7359 | 100 |  | 0 | 100 |  | 0 | 100 |  | 1.6896 | 100 |  | 12.5264 | 100 |  | 12.1165 | 100 |  | 159.5836 | 100 |  | 948.2521 | 100 |  | 47571.4688 | 100 |  | 871.6 | 100 |  | 8.4659 | 100 |  | In Marcia [30]
17:00 |  | 5.8269 | 100 |  | 9.6576 | 100 |  | 7.5562 | 100 |  | 147.5247 | 100 |  | 0 | 100 |  | 4.54 | 100 |  | 0 | 100 |  | 0 | 100 |  | 1.6676 | 100 |  | 12.4523 | 100 |  | 11.9278 | 100 |  | 160.2975 | 100 |  | 948.136 | 100 |  | 47383.1719 | 100 |  | 885.1 | 100 |  | 8.3968 | 100 |  | In Marcia [30]
17:30 |  | 5.43 | 100 |  | 0.66412 | 100 |  | 7.8277 | 100 |  | 149.0774 | 100 |  | 0 | 100 |  | 4.3552 | 100 |  | 0 | 100 |  | 0 | 100 |  | 1.6211 | 100 |  | 12.1365 | 100 |  | 12.0261 | 100 |  | 160.7867 | 100 |  | 947.9982 | 100 |  | 47403.5391 | 100 |  | 899.1889 | 100 |  | 8.0743 | 100 |  | In Marcia [30]
18:00 |  | 5.5944 | 100 |  | 6.6903 | 100 |  | 7.6017 | 100 |  | 148.2395 | 100 |  | 0 | 100 |  | 4.3964 | 100 |  | 0 | 100 |  | 0 | 100 |  | 1.6944 | 100 |  | 12.4541 | 100 |  | 12.233 | 100 |  | 160.6702 | 100 |  | 947.9331 | 100 |  | 47572.7969 | 100 |  | 889.5917 | 100 |  | 8.3737 | 100 |  | In Marcia [30]
18:30 |  | 6.6795 | 100 |  | 41.5223 | 100 |  | 7.6946 | 100 |  | 149.4398 | 100 |  | 0 | 100 |  | 4.7561 | 100 |  | 0 | 100 |  | 0.27594 | 100 |  | 1.6675 | 100 |  | 12.3628 | 100 |  | 11.4977 | 100 |  | 160.8525 | 100 |  | 947.8444 | 100 |  | 47854.7461 | 100 |  | 887.075 | 100 |  | 8.1748 | 100 |  | In Marcia [30]
19:00 |  | 5.1159 | 100 |  | 44.2347 | 100 |  | 7.6474 | 100 |  | 148.2045 | 100 |  | 0 | 100 |  | 3.7279 | 100 |  | 0 | 100 |  | 1.5875 | 100 |  | 1.6479 | 100 |  | 12.2997 | 100 |  | 10.4362 | 100 |  | 160.6675 | 100 |  | 947.8711 | 100 |  | 47863.7773 | 100 |  | 891.8278 | 100 |  | 8.7862 | 100 |  | In Marcia [30]
19:30 |  | 5.5115 | 100 |  | 15.394 | 100 |  | 7.2011 | 100 |  | 150.5035 | 100 |  | 0 | 100 |  | 4.7062 | 100 |  | 0 | 100 |  | 0 | 100 |  | 1.7713 | 100 |  | 12.9063 | 100 |  | 11.572 | 100 |  | 160.2285 | 100 |  | 947.9787 | 100 |  | 47772.0234 | 100 |  | 869.1805 | 100 |  | 8.8049 | 100 |  | In Marcia [30]
20:00 |  | 6.1033 | 83.0556 |  | 21.9929 | 83.0556 |  | 7.5338 | 83.0556 |  | 142.4612 | 83.0556 |  | 0 | 83.0556 |  | 4.4881 | 83.0556 |  | 0 | 83.0556 |  | 0 | 83.0556 |  | 1.8323 | 78.6111 |  | 12.5476 | 83.0556 |  | 11.989 | 83.0556 |  | 159.6404 | 100 |  | 948.0394 | 100 |  | 47297.0352 | 100 |  | 888.9139 | 100 |  | 8.4051 | 100 |  | In Marcia [30]
20:30 |  | 2.8855 | 82.2222 |  | 1.7051 | 82.2222 |  | 7.297 | 82.2222 |  | 135.2207 | 82.2222 |  | 0 | 82.2222 |  | 5.3183 | 82.2222 |  | 0 | 82.2222 |  | 0 | 82.5 |  | 1.7297 | 100 |  | 12.7907 | 82.5 |  | 11.5527 | 82.2222 |  | 159.7422 | 100 |  | 948.1157 | 100 |  | 47240.5742 | 100 |  | 875.8417 | 100 |  | 8.6296 | 100 |  | In Marcia [30]
21:00 |  | 5.858 | 100 |  | 99.8053 | 100 |  | 7.668 | 100 |  | 139.5755 | 100 |  | 0 | 100 |  | 4.7261 | 100 |  | 0 | 100 |  | 5.8502 | 100 |  | 1.6141 | 100 |  | 12.3122 | 100 |  | 10.5525 | 100 |  | 159.6422 | 100 |  | 948.1799 | 100 |  | 47456.3086 | 100 |  | 890.7833 | 100 |  | 8.6783 | 100 |  | In Marcia [30]
21:30 |  | 5.6147 | 100 |  | 25.6103 | 100 |  | 7.2996 | 100 |  | 152.1613 | 100 |  | 0 | 100 |  | 4.6382 | 100 |  | 0 | 100 |  | 0 | 100 |  | 1.794 | 100 |  | 12.8509 | 100 |  | 11.2027 | 100 |  | 158.4872 | 100 |  | 948.2907 | 100 |  | 47451.1836 | 100 |  | 883.4639 | 100 |  | 8.7461 | 100 |  | In Marcia [30]
22:00 |  | 5.7579 | 100 |  | 1.2285 | 100 |  | 7.3265 | 100 |  | 141.887 | 100 |  | 0 | 100 |  | 4.6109 | 100 |  | 0 | 100 |  | 0 | 100 |  | 1.7516 | 100 |  | 12.8702 | 100 |  | 11.4882 | 100 |  | 158.9011 | 100 |  | 948.5094 | 100 |  | 47514.043 | 100 |  | 888.3444 | 100 |  | 8.586 | 100 |  | In Marcia [30]
22:30 |  | 6.1937 | 100 |  | 7.8432 | 100 |  | 7.197 | 100 |  | 144.1946 | 100 |  | 0 | 100 |  | 5.3315 | 100 |  | 0 | 100 |  | 0 | 100 |  | 1.727 | 100 |  | 13.011 | 100 |  | 11.3923 | 100 |  | 159.4917 | 100 |  | 948.6631 | 100 |  | 47479.1445 | 100 |  | 877.4556 | 100 |  | 8.9203 | 100 |  | In Marcia [30]
23:00 |  | 5.8984 | 100 |  | 2.9198 | 100 |  | 7.2214 | 100 |  | 140.0891 | 100 |  | 0 | 100 |  | 4.7998 | 100 |  | 0 | 100 |  | 0 | 100 |  | 1.7472 | 100 |  | 12.9685 | 100 |  | 11.4199 | 100 |  | 159.9757 | 100 |  | 948.8121 | 100 |  | 47627.3867 | 100 |  | 874.7 | 100 |  | 8.9216 | 100 |  | In Marcia [30]
23:30 |  | 5.6353 | 100 |  | 8.4953 | 100 |  | 7.4553 | 100 |  | 149.0785 | 100 |  | 0 | 100 |  | 4.5095 | 100 |  | 0 | 100 |  | 0 | 100 |  | 1.7355 | 100 |  | 12.7634 | 100 |  | 11.8278 | 100 |  | 160.3848 | 100 |  | 948.8775 | 100 |  | 47739.75 | 100 |  | 885.2333 | 100 |  | 8.5127 | 100 |  | In Marcia [30]
24:00 |  | 5.6126 | 100 |  | 2.0024 | 100 |  | 7.451 | 100 |  | 151.395 | 100 |  | 0 | 100 |  | 4.1772 | 100 |  | 0 | 100 |  | 0 | 100 |  | 1.7382 | 81.1111 |  | 12.7841 | 100 |  | 11.9617 | 100 |  | 160.8913 | 100 |  | 948.9797 | 100 |  | 47821.375 | 100 |  | 888.475 | 100 |  | 8.5284 | 100 |  | In Marcia [30]
Limite 30 Min |  | 60 |  |  | 100 | [5 empty] | 400 |  |  | 200 | [5 empty] | 4 |  |  | 20 |  |  | 30
MIN |  | 0 |  |  | 0 |  |  | 4.1462 |  |  | 127.0439 |  |  | 0 |  |  | 0.85027 |  |  | 0 |  |  | 0 |  |  | 1.4979 |  |  | 12.105 |  |  | 7.9867 |  |  | 130.5292 |  |  | 947.8444 |  |  | 39857.7383 |  |  | 857.9389 |  |  | 7.8341
MAX |  | 6.6795 |  |  | 99.8053 |  |  | 8.0494 |  |  | 192.492 |  |  | 0 |  |  | 7.8833 |  |  | 0 |  |  | 5.8502 |  |  | 2.1375 |  |  | 13.729 |  |  | 15.8215 |  |  | 161.2509 |  |  | 950.7159 |  |  | 48612.3555 |  |  | 937.1528 |  |  | 11.0375
%Medie < Soglia |  | 100 | [8 empty] | 99.894 |  |  | 100 | [5 empty] | 100 |  |  | 100 |  |  | 99.9647
Soglia 97% |  | 10 | [8 empty] | 200 |  |  | 50 | [5 empty] | 2 |  |  | 10 |  |  | 10
Media Giorno: |  | 4.3339 | 100 |  | 17.7833 | 100 |  | 7.0847 | 100 |  | 150.132 | 100 |  | 0 | 100 |  | 4.2845 | 100 |  | 0 | 100 |  | 0.29842 | 100 |  | 1.7386 | 100 |  | 12.7975 | 100 |  | 11.4039 | 100 |  | 154.7335 | 100 |  | 949.1621 | 100 |  | 46961.3051 | 100 |  | 886.575 | 100 |  | 8.8575 | 100 | (6) | 47
Limite Giorno |  | 10 |  |  | 50 | [5 empty] | 200 |  |  | 50 | [5 empty] | 1 |  |  | 10 |  |  | 10
Note:
| (1) | Assenza Registrazioni Medie | [7 empty] | Elaborazioni conformi Allegato VI, Parte V, D.Lgs. n. 152 del 03/04/2006 | [11 empty] | Elaborazioni DLgs 46/14: [Giorno Solare]
| (2) | Assenza Registrazioni I.D. | [7 empty] | Elaborazioni Conformi Titolo III Bis, Parte IV, D.Lgs. 152/06 del 03/04/2006 (D.Lgs. 46/14) | [12 empty] | 144 | Medie 10 Minuti Totali della Misura del CO.
| (3) | Assenza Registrazioni Note o Parametri | [7 empty] | Ossigeno di Riferimento: 11,00 %V. | [12 empty] | 138 | Medie 10 Minuti Valide della Misura del CO.
| (4) | Media Non Valida | [20 empty] | 0 | Medie 10 Minuti del CO superiori al valore di 150 mg/Nm3.
| (5) | Valore superiore al Limite o Soglia | [7 empty] | Report prodotto il 19/03/2021 01:06:10 | [12 empty] | 100,00% | Medie 10 Minuti del CO inferiori al valore di 150 mg/Nm3.
| (6) | Mezzore di Normale Funzionamento | [7 empty] | Reports ver. 3.50.66 - (C) 1995-2018 C.T. Sistemi srl

## Linea 2
Ecologia Oggi S.p.A. Gioia Tauro - Data: 18/03/2021
Report Medie 30 Minuti - Linea 2
|  | Ac. Cloridrico |  |  | Ossido Carbonio |  |  | An. Carbonica |  |  | Ossidi Azoto |  |  | Ossidi Zolfo |  |  | Ammoniaca |  |  | Ac. Fluoridrico |  |  | Carb. Org. Totale |  |  | Polveri |  |  | Ossigeno |  |  | Umidità Fumi |  |  | Temp. Fumi |  |  | Press. Fumi |  |  | Portata Fumi |  |  | T° Post Comb. |  |  | O2 Post. Comb. |  |  | Impianto
Ore | Note | mg/Nm3 | ID % | Note | mg/Nm3 | ID % | Note | %V | ID % | Note | mg/Nm3 | ID % | Note | mg/Nm3 | ID % | Note | mg/Nm3 | ID % | Note | mg/Nm3 | ID % | Note | mg/Nm3 | ID % | Note | mg/Nm3 | ID % | Note | %V | ID % | Note | %V | ID % | Note | °C | ID % | Note | mBar | ID % | Note | Nm3/h | ID % | Note | °C | ID % | Note | %V | ID % | Note | Stato
00:30 | (4) | 0.63287 | 100 | (4) | 0.71473 | 100 |  | 0.03856 | 100 | (4) | 0 | 100 | (4) | 0 | 100 | (4) | 0.10045 | 100 | (4) | 0 | 100 | (4) | 1.5583 | 100 | (4) | 0.85486 | 100 |  | 20.8241 | 100 |  | 0.9016 | 100 |  | 11.871 | 100 |  | 1007.1734 | 100 |  | 0 | 100 |  | 14 | 100 |  | 20.4507 | 100 |  | Fermo [34]
01:00 | (4) | 0.59295 | 100 | (4) | 0.57929 | 100 |  | 0.037874 | 100 | (4) | 0 | 100 | (4) | 0 | 100 | (4) | 0.094233 | 100 | (4) | 0 | 100 | (4) | 1.5653 | 100 | (4) | 0.85441 | 100 |  | 20.8242 | 100 |  | 0.9011 | 100 |  | 11.6425 | 100 |  | 1006.8882 | 100 |  | 0 | 100 |  | 14 | 100 |  | 20.4444 | 100 |  | Fermo [34]
01:30 | (4) | 0.59921 | 100 | (4) | 0.59986 | 100 |  | 0.037742 | 100 | (4) | 0.0044384 | 100 | (4) | 0 | 100 | (4) | 0.099168 | 100 | (4) | 0 | 100 | (4) | 1.5749 | 100 | (4) | 0.85389 | 100 |  | 20.824 | 100 |  | 0.90645 | 100 |  | 11.439 | 100 |  | 1006.8427 | 100 |  | 0 | 100 |  | 14 | 100 |  | 20.4432 | 100 |  | Fermo [34]
02:00 | (4) | 0.58011 | 100 | (4) | 0.62408 | 100 |  | 0.038664 | 100 | (4) | 0 | 100 | (4) | 0 | 100 | (4) | 0.09131 | 100 | (4) | 0 | 100 | (4) | 1.5956 | 100 | (4) | 0.85388 | 100 |  | 20.8246 | 100 |  | 0.90906 | 100 |  | 11.3313 | 100 |  | 1006.4921 | 100 |  | 0 | 100 |  | 14 | 100 |  | 20.4483 | 100 |  | Fermo [34]
02:30 | (4) | 0.63435 | 100 | (4) | 0.62062 | 100 |  | 0.04038 | 100 | (4) | 0.0046605 | 100 | (4) | 0 | 100 | (4) | 0.097661 | 100 | (4) | 0 | 100 | (4) | 1.586 | 100 | (4) | 0.85376 | 100 |  | 20.8239 | 100 |  | 0.91341 | 100 |  | 11.1325 | 100 |  | 1005.973 | 100 |  | 0 | 100 |  | 14 | 100 |  | 20.4444 | 100 |  | Fermo [34]
03:00 | (4) | 0.59815 | 100 | (4) | 0.50549 | 100 |  | 0.042108 | 100 | (4) | 0 | 100 | (4) | 0 | 100 | (4) | 0.11887 | 100 | (4) | 0 | 100 | (4) | 1.554 | 100 | (4) | 0.91447 | 78.6111 |  | 20.8244 | 100 |  | 0.91647 | 100 |  | 10.909 | 100 |  | 1005.639 | 100 |  | 0 | 100 |  | 14 | 100 |  | 20.4498 | 100 |  | Fermo [34]
03:30 | (4) | 0.61235 | 100 | (4) | 0.36348 | 100 |  | 0.041161 | 100 | (4) | 0.0015515 | 100 | (4) | 0 | 100 | (4) | 0.090239 | 100 | (4) | 0 | 100 | (4) | 1.5275 | 100 | (4) | 0.85338 | 100 |  | 20.826 | 100 |  | 0.92088 | 100 |  | 10.7489 | 100 |  | 1005.1429 | 100 |  | 0 | 100 |  | 14 | 100 |  | 20.4479 | 100 |  | Fermo [34]
04:00 | (4) | 0.57731 | 100 | (4) | 0.28715 | 100 |  | 0.039802 | 100 | (4) | 0 | 100 | (4) | 0 | 100 | (4) | 0.1209 | 100 | (4) | 0 | 100 | (4) | 1.524 | 100 | (4) | 0.85355 | 100 |  | 20.8299 | 100 |  | 0.91936 | 100 |  | 10.7483 | 100 |  | 1004.9201 | 100 |  | 0 | 100 |  | 14 | 100 |  | 20.4496 | 100 |  | Fermo [34]
04:30 | (4) | 0.60234 | 100 | (4) | 0.31005 | 100 |  | 0.040365 | 100 | (4) | 0.0059303 | 100 | (4) | 0 | 100 | (4) | 0.10783 | 100 | (4) | 0 | 100 | (4) | 1.5358 | 100 | (4) | 0.85386 | 100 |  | 20.8274 | 100 |  | 0.92212 | 100 |  | 10.8396 | 100 |  | 1004.9163 | 100 |  | 0 | 100 |  | 14.5944 | 100 |  | 20.4497 | 100 |  | Fermo [34]
05:00 | (4) | 0.59096 | 100 | (4) | 0.35417 | 100 |  | 0.040412 | 100 | (4) | 0 | 100 | (4) | 0 | 100 | (4) | 0.13072 | 100 | (4) | 0 | 100 | (4) | 1.5389 | 100 | (4) | 0.85404 | 100 |  | 20.8263 | 100 |  | 0.93221 | 100 |  | 10.8325 | 100 |  | 1004.7828 | 100 |  | 0 | 100 |  | 14.9806 | 100 |  | 20.4499 | 100 |  | Fermo [34]
05:30 | (4) | 0.60277 | 100 | (4) | 0.30624 | 100 |  | 0.040126 | 100 | (4) | 0 | 100 | (4) | 0 | 100 | (4) | 0.10115 | 100 | (4) | 0 | 100 | (4) | 1.534 | 100 | (4) | 0.8541 | 100 |  | 20.8301 | 100 |  | 0.94253 | 100 |  | 10.8091 | 100 |  | 1004.7297 | 100 |  | 0 | 100 |  | 14.7528 | 100 |  | 20.4438 | 100 |  | Fermo [34]
06:00 | (4) | 0.58558 | 100 | (4) | 0.24184 | 100 |  | 0.038117 | 100 | (4) | 0 | 100 | (4) | 0 | 100 | (4) | 0.10066 | 100 | (4) | 0 | 100 | (4) | 1.5152 | 100 | (4) | 0.85382 | 100 |  | 20.8335 | 100 |  | 0.94009 | 100 |  | 10.6962 | 100 |  | 1004.6341 | 100 |  | 0 | 100 |  | 14 | 100 |  | 20.442 | 100 |  | Fermo [34]
06:30 | (4) | 0.55874 | 100 | (4) | 0.2657 | 100 |  | 0.038234 | 100 | (4) | 0 | 100 | (4) | 0 | 100 | (4) | 0.094046 | 100 | (4) | 0 | 100 | (4) | 1.5202 | 100 | (4) | 0.85461 | 100 |  | 20.8331 | 100 |  | 0.95612 | 100 |  | 10.8529 | 100 |  | 1004.4174 | 100 |  | 0 | 100 |  | 14.7389 | 100 |  | 20.4403 | 100 |  | Fermo [34]
07:00 | (4) | 0.57785 | 100 | (4) | 0.20661 | 100 |  | 0.039606 | 100 | (4) | 0 | 100 | (4) | 0 | 100 | (4) | 0.12827 | 100 | (4) | 0 | 100 | (4) | 1.5001 | 100 | (4) | 0.85529 | 78.3333 |  | 20.8323 | 100 |  | 0.97328 | 100 |  | 11.0199 | 100 |  | 1004.3893 | 100 |  | 0 | 100 |  | 15 | 100 |  | 20.4403 | 100 |  | Fermo [34]
07:30 | (4) | 0.5569 | 100 | (4) | 0.24964 | 100 |  | 0.040766 | 100 | (4) | 0.0010872 | 100 | (4) | 0 | 100 | (4) | 0.12257 | 100 | (4) | 0 | 100 | (4) | 1.496 | 100 | (4) | 0.85544 | 100 |  | 20.8346 | 100 |  | 0.98294 | 100 |  | 11.0996 | 100 |  | 1004.5889 | 100 |  | 0 | 100 |  | 15.8861 | 100 |  | 20.4404 | 100 |  | Fermo [34]
08:00 | (4) | 0.55079 | 87.2222 | (4) | 0.26645 | 87.2222 |  | 0.039827 | 87.2222 | (4) | 0.017262 | 87.2222 | (4) | 0 | 87.2222 | (4) | 0.13263 | 87.2222 | (4) | 0 | 87.2222 | (4) | 1.5087 | 87.2222 | (4) | 0.85541 | 100 |  | 20.84 | 87.2222 |  | 0.9945 | 87.2222 |  | 10.997 | 100 |  | 1004.5348 | 100 |  | 0 | 100 |  | 16 | 100 |  | 20.4418 | 100 |  | Fermo [34]
08:30 | (4) | 0.397 | 78.8889 | (4) | 1.056 | 78.8889 |  | 0.040115 | 78.8889 | (4) | 0.25097 | 78.8889 | (4) | 0 | 78.8889 | (4) | 0.020607 | 78.8889 | (4) | 0 | 78.8889 | (4) | 1.5804 | 78.8889 | (4) | 0.8556 | 100 |  | 20.9441 | 78.8889 |  | 1.0148 | 78.8889 |  | 11.0503 | 100 |  | 1004.5501 | 100 |  | 0 | 100 |  | 16 | 100 |  | 20.4417 | 100 |  | Fermo [34]
09:00 | (4) | 0.39889 | 100 | (4) | 0.98386 | 100 |  | 0.039896 | 100 | (4) | 0.12806 | 100 | (4) | 0 | 100 | (4) | 0.045228 | 100 | (4) | 0 | 100 | (4) | 1.5998 | 100 | (4) | 0.85727 | 100 |  | 20.9533 | 100 |  | 1.0148 | 100 |  | 11.3537 | 100 |  | 1004.5264 | 100 |  | 0 | 100 |  | 16 | 100 |  | 20.4414 | 100 |  | Fermo [34]
09:30 | (4) | 0.3814 | 100 | (4) | 1.0209 | 100 |  | 0.040015 | 100 | (4) | 0.10206 | 100 | (4) | 0 | 100 | (4) | 0.031478 | 100 | (4) | 0 | 100 | (4) | 1.6128 | 100 | (4) | 0.85955 | 100 |  | 20.9525 | 100 |  | 1.0236 | 100 |  | 11.7923 | 100 |  | 1004.1062 | 100 |  | 0 | 100 |  | 16.1639 | 100 |  | 20.4455 | 100 |  | Fermo [34]
10:00 | (4) | 0.35654 | 96.6667 | (4) | 1.0426 | 96.6667 |  | 0.038079 | 96.6667 | (4) | 0.34667 | 96.6667 | (4) | 0 | 96.6667 | (4) | 0.033539 | 96.6667 | (4) | 0 | 96.6667 | (4) | 1.6096 | 96.6667 | (4) | 0.86284 | 100 |  | 20.953 | 96.6667 |  | 1.0327 | 96.6667 |  | 12.4828 | 100 |  | 1003.9133 | 100 |  | 0 | 100 |  | 17 | 100 |  | 20.4478 | 100 |  | Fermo [34]
10:30 | (4) | 0.36528 | 90 | (4) | 1.0029 | 90 |  | 0.037098 | 90 | (4) | 0.37877 | 90 | (4) | 0 | 90 | (4) | 0.039418 | 90 | (4) | 0 | 90 | (4) | 1.5235 | 90 | (4) | 0.86567 | 100 |  | 20.9537 | 98.8889 |  | 1.039 | 90 |  | 12.867 | 100 |  | 1003.8226 | 100 |  | 0 | 100 |  | 17.0833 | 100 |  | 20.4479 | 100 |  | Fermo [34]
11:00 | (4) | 0.42601 | 100 | (4) | 0.95991 | 100 |  | 0.036143 | 100 | (4) | 0.2197 | 100 | (4) | 0 | 100 | (4) | 0.0184 | 100 | (4) | 0 | 100 | (4) | 1.5812 | 100 | (4) | 0.89954 | 78.6111 |  | 20.9507 | 100 |  | 1.0415 | 100 |  | 13.1779 | 100 |  | 1003.7477 | 100 |  | 0 | 100 |  | 17.9917 | 100 |  | 20.4509 | 100 |  | Fermo [34]
11:30 | (4) | 0.37624 | 100 | (4) | 0.91233 | 100 |  | 0.035929 | 100 | (4) | 0.5107 | 100 | (4) | 0 | 100 | (4) | 0.054351 | 100 | (4) | 0 | 100 | (4) | 1.5466 | 100 | (4) | 0.87218 | 100 |  | 20.947 | 100 |  | 1.0497 | 100 |  | 13.7124 | 100 |  | 1003.7273 | 100 |  | 6558.0552 | 100 |  | 17 | 100 |  | 20.4579 | 100 |  | Fermo [34]
12:00 | (4) | 0.44562 | 100 | (4) | 1.0389 | 100 |  | 0.038852 | 100 | (4) | 0.14847 | 100 | (4) | 0 | 100 | (4) | 0.025167 | 100 | (4) | 0 | 100 | (4) | 1.5244 | 100 | (4) | 0.88911 | 100 |  | 20.9426 | 100 |  | 0.99551 | 100 |  | 17.3484 | 100 |  | 1003.4727 | 100 |  | 22826.4336 | 100 |  | 17.6361 | 100 |  | 20.5343 | 100 |  | Fermo [34]
12:30 | (4) | 0.43012 | 100 | (4) | 0.93507 | 100 |  | 0.037549 | 100 | (4) | 0.17061 | 100 | (4) | 0 | 100 | (4) | 0.029554 | 100 | (4) | 0 | 100 | (4) | 1.4955 | 100 | (4) | 0.89241 | 100 |  | 20.9428 | 100 |  | 1.003 | 100 |  | 17.6505 | 100 |  | 1003.3303 | 100 |  | 23048.8516 | 100 |  | 17.55 | 100 |  | 20.5446 | 100 |  | Fermo [34]
13:00 | (4) | 0.42386 | 100 | (4) | 0.90162 | 100 |  | 0.036713 | 100 | (4) | 0.067179 | 100 | (4) | 0 | 100 | (4) | 0.041373 | 100 | (4) | 0 | 100 | (4) | 1.4734 | 100 | (4) | 0.87718 | 100 |  | 20.9426 | 100 |  | 1.0097 | 100 |  | 17.4482 | 100 |  | 1003.1206 | 100 |  | 22465.209 | 100 |  | 16.4778 | 100 |  | 20.5415 | 100 |  | Fermo [34]
13:30 | (4) | 0.40819 | 100 | (4) | 0.90653 | 100 |  | 0.037462 | 100 | (4) | 0.35315 | 100 | (4) | 0 | 100 | (4) | 0.027596 | 100 | (4) | 0 | 100 | (4) | 1.4763 | 100 | (4) | 0.87666 | 100 |  | 20.9382 | 100 |  | 1.022 | 100 |  | 17.1559 | 100 |  | 1002.7783 | 100 |  | 22566.6348 | 100 |  | 16.2972 | 100 |  | 20.5319 | 100 |  | Fermo [34]
14:00 | (4) | 0.42348 | 100 | (4) | 0.97462 | 100 |  | 0.039259 | 100 | (4) | 0.56762 | 100 | (4) | 0 | 100 | (4) | 0.019347 | 100 | (4) | 0 | 100 | (4) | 1.4808 | 100 | (4) | 0.8795 | 100 |  | 20.9302 | 100 |  | 1.0388 | 100 |  | 16.9627 | 100 |  | 1002.4896 | 100 |  | 22686.5703 | 100 |  | 17 | 100 |  | 20.5203 | 100 |  | Fermo [34]
14:30 | (4) | 0.3992 | 100 | (4) | 0.94459 | 100 |  | 0.037569 | 100 | (4) | 0.66026 | 100 | (4) | 0 | 100 | (4) | 0.015448 | 100 | (4) | 0 | 100 | (4) | 1.4778 | 100 | (4) | 0.88141 | 100 |  | 20.9314 | 100 |  | 1.0528 | 100 |  | 16.863 | 100 |  | 1002.6868 | 100 |  | 22714.8027 | 100 |  | 16.4722 | 100 |  | 20.5199 | 100 |  | Fermo [34]
15:00 | (4) | 0.38358 | 100 | (4) | 0.91887 | 100 |  | 0.036179 | 100 | (4) | 0.45383 | 100 | (4) | 0 | 100 | (4) | 0.029413 | 100 | (4) | 0 | 100 | (4) | 1.49 | 100 | (4) | 0.87728 | 78.6111 |  | 20.9359 | 100 |  | 1.1009 | 100 |  | 16.7675 | 100 |  | 1002.4431 | 100 |  | 22485.0195 | 100 |  | 15 | 100 |  | 20.5102 | 100 |  | Fermo [34]
15:30 | (4) | 0.33599 | 100 | (4) | 0.95429 | 100 |  | 0.037468 | 100 | (4) | 0.67411 | 100 | (4) | 0 | 100 | (4) | 0.026221 | 100 | (4) | 0 | 100 | (4) | 1.4883 | 100 | (4) | 0.87745 | 100 |  | 20.9331 | 100 |  | 1.1195 | 100 |  | 16.8033 | 100 |  | 1002.2008 | 100 |  | 22377.1816 | 100 |  | 15.7944 | 100 |  | 20.5099 | 100 |  | Fermo [34]
16:00 | (4) | 0.36758 | 100 | (4) | 0.97226 | 100 |  | 0.038713 | 100 | (4) | 0.54173 | 100 | (4) | 0 | 100 | (4) | 0.018139 | 100 | (4) | 0 | 100 | (4) | 1.4802 | 100 | (4) | 0.87654 | 100 |  | 20.9291 | 100 |  | 1.1177 | 100 |  | 16.9068 | 100 |  | 1001.7992 | 100 |  | 22293.1484 | 100 |  | 16.0361 | 100 |  | 20.5189 | 100 |  | Fermo [34]
16:30 | (4) | 0.39515 | 100 | (4) | 0.94635 | 100 |  | 0.037107 | 100 | (4) | 0.58796 | 100 | (4) | 0 | 100 | (4) | 0.024761 | 100 | (4) | 0 | 100 | (4) | 1.4726 | 100 | (4) | 0.88335 | 100 |  | 20.9299 | 100 |  | 1.1096 | 100 |  | 16.9514 | 100 |  | 1001.7227 | 100 |  | 22421.6016 | 100 |  | 17 | 100 |  | 20.5169 | 100 |  | Fermo [34]
17:00 | (4) | 0.3773 | 100 | (4) | 0.88613 | 100 |  | 0.038202 | 100 | (4) | 0.77927 | 100 | (4) | 0 | 100 | (4) | 0.0062845 | 100 | (4) | 0 | 100 | (4) | 1.4792 | 100 | (4) | 0.88742 | 100 |  | 20.927 | 100 |  | 1.0997 | 100 |  | 16.956 | 100 |  | 1001.67 | 100 |  | 22363.8418 | 100 |  | 17.9333 | 100 |  | 20.5198 | 100 |  | Fermo [34]
17:30 | (4) | 0.3795 | 100 | (4) | 0.99143 | 100 |  | 0.039575 | 100 | (4) | 0.57696 | 100 | (4) | 0 | 100 | (4) | 0.021026 | 100 | (4) | 0 | 100 | (4) | 1.4852 | 100 | (4) | 0.88932 | 100 |  | 20.927 | 100 |  | 1.1001 | 100 |  | 16.9255 | 100 |  | 1001.7296 | 100 |  | 22489.3477 | 100 |  | 18 | 100 |  | 20.5178 | 100 |  | Fermo [34]
18:00 | (4) | 0.40239 | 100 | (4) | 0.98624 | 100 |  | 0.03955 | 100 | (4) | 0.32934 | 100 | (4) | 0 | 100 | (4) | 0.01638 | 100 | (4) | 0 | 100 | (4) | 1.5185 | 100 | (4) | 0.88868 | 100 |  | 20.9264 | 100 |  | 1.102 | 100 |  | 16.8707 | 100 |  | 1001.7296 | 100 |  | 22557.0098 | 100 |  | 18 | 100 |  | 20.5174 | 100 |  | Fermo [34]
18:30 | (4) | 0.38809 | 100 | (4) | 1.0817 | 100 |  | 0.039047 | 100 | (4) | 0.6215 | 100 | (4) | 0 | 100 | (4) | 0.026686 | 100 | (4) | 0 | 100 | (4) | 1.5657 | 100 | (4) | 0.88865 | 100 |  | 20.9295 | 100 |  | 1.1163 | 100 |  | 16.762 | 100 |  | 1001.8868 | 100 |  | 22621.6602 | 100 |  | 18 | 100 |  | 20.5124 | 100 |  | Fermo [34]
19:00 | (4) | 0.3631 | 100 | (4) | 1.2322 | 100 |  | 0.041971 | 100 | (4) | 0.7343 | 100 | (4) | 0 | 100 | (4) | 0.025077 | 100 | (4) | 0 | 100 | (4) | 1.5556 | 100 | (4) | 0.90886 | 78.6111 |  | 20.9291 | 100 |  | 1.1231 | 100 |  | 16.629 | 100 |  | 1001.9572 | 100 |  | 22852.543 | 100 |  | 18 | 100 |  | 20.5101 | 100 |  | Fermo [34]
19:30 | (4) | 0.38774 | 100 | (4) | 1.1371 | 100 |  | 0.041736 | 100 | (4) | 0.50805 | 100 | (4) | 0 | 100 | (4) | 0.016119 | 100 | (4) | 0 | 100 | (4) | 1.5578 | 100 | (4) | 0.89208 | 100 |  | 20.932 | 100 |  | 1.1244 | 100 |  | 16.5153 | 100 |  | 1002.0065 | 100 |  | 22883.293 | 100 |  | 17.5917 | 100 |  | 20.5098 | 100 |  | Fermo [34]
20:00 | (4) | 0.39189 | 85.2778 | (4) | 1.128 | 85.2778 |  | 0.042031 | 85.2778 | (4) | 0.63777 | 85.2778 | (4) | 0 | 85.2778 | (4) | 0.0090593 | 85.2778 | (4) | 0 | 85.2778 | (4) | 1.5477 | 85.2778 | (4) | 0.88779 | 100 |  | 20.934 | 85.2778 |  | 1.1188 | 85.2778 |  | 16.3534 | 100 |  | 1002.0159 | 100 |  | 23075.7969 | 100 |  | 17 | 100 |  | 20.5095 | 100 |  | Fermo [34]
20:30 | (4) | 0.49385 | 80.8333 | (4) | 0.96398 | 80.8333 |  | 0.041476 | 80.8333 | (4) | 0.47243 | 80.8333 | (4) | 0 | 80.8333 | (4) | 0.013619 | 80.8333 | (4) | 0 | 80.8333 | (4) | 1.5843 | 80.8333 | (4) | 0.88185 | 100 |  | 20.9506 | 80.8333 |  | 1.1176 | 80.8333 |  | 16.2469 | 100 |  | 1002.4276 | 100 |  | 23029.2344 | 100 |  | 17 | 100 |  | 20.5094 | 100 |  | Fermo [34]
21:00 | (4) | 0.49228 | 100 | (4) | 0.89526 | 100 |  | 0.041394 | 100 | (4) | 0.37732 | 100 | (4) | 0 | 100 | (4) | 0.023398 | 100 | (4) | 0 | 100 | (4) | 1.5367 | 100 | (4) | 0.87318 | 100 |  | 20.9554 | 100 |  | 1.1057 | 100 |  | 16.0942 | 100 |  | 1002.7178 | 100 |  | 22600.8594 | 100 |  | 16.6056 | 100 |  | 20.5094 | 100 |  | Fermo [34]
21:30 | (4) | 0.50647 | 100 | (4) | 0.84914 | 100 |  | 0.03995 | 100 | (4) | 0.42123 | 100 | (4) | 0 | 100 | (4) | 0.030837 | 100 | (4) | 0 | 100 | (4) | 1.5291 | 100 | (4) | 0.8741 | 100 |  | 20.9607 | 100 |  | 1.1136 | 100 |  | 15.8415 | 100 |  | 1003.0038 | 100 |  | 22860.8535 | 100 |  | 14.8333 | 100 |  | 20.5037 | 100 |  | Fermo [34]
22:00 | (4) | 0.51073 | 100 | (4) | 0.79884 | 100 |  | 0.041705 | 100 | (4) | 0.45239 | 100 | (4) | 0 | 100 | (4) | 0.043719 | 100 | (4) | 0 | 100 | (4) | 1.5442 | 100 | (4) | 0.87657 | 100 |  | 20.9625 | 100 |  | 1.1179 | 100 |  | 15.6101 | 100 |  | 1003.0069 | 100 |  | 23132.4336 | 100 |  | 13.4361 | 100 |  | 20.4986 | 100 |  | Fermo [34]
22:30 | (4) | 0.54337 | 100 | (4) | 0.84432 | 100 |  | 0.041543 | 100 | (4) | 0.41729 | 100 | (4) | 0 | 100 | (4) | 0.041634 | 100 | (4) | 0 | 100 | (4) | 1.5435 | 100 | (4) | 0.87087 | 100 |  | 20.9683 | 100 |  | 1.1183 | 100 |  | 15.4302 | 100 |  | 1003.2024 | 100 |  | 22671.2988 | 100 |  | 13.9472 | 100 |  | 20.4984 | 100 |  | Fermo [34]
23:00 | (4) | 0.49491 | 100 | (4) | 0.83811 | 100 |  | 0.042015 | 100 | (4) | 0.27262 | 100 | (4) | 0 | 100 | (4) | 0.037037 | 100 | (4) | 0 | 100 | (4) | 1.5731 | 100 | (4) | 0.93488 | 78.6111 |  | 20.9743 | 100 |  | 1.1177 | 100 |  | 15.3043 | 100 |  | 1003.3484 | 100 |  | 22838.6113 | 100 |  | 14 | 100 |  | 20.4981 | 100 |  | Fermo [34]
23:30 | (4) | 0.48084 | 100 | (4) | 0.84848 | 100 |  | 0.040826 | 100 | (4) | 0.46927 | 100 | (4) | 0 | 100 | (4) | 0.038035 | 100 | (4) | 0 | 100 | (4) | 1.5611 | 100 | (4) | 0.87139 | 100 |  | 20.9762 | 100 |  | 1.1222 | 100 |  | 15.1979 | 100 |  | 1003.4066 | 100 |  | 22744.0156 | 100 |  | 14 | 100 |  | 20.4973 | 100 |  | Fermo [34]
24:00 | (4) | 0.45887 | 100 | (4) | 0.77784 | 100 |  | 0.040713 | 100 | (4) | 0.1682 | 100 | (4) | 0 | 100 | (4) | 0.042816 | 100 | (4) | 0 | 100 | (4) | 1.5189 | 100 | (4) | 0.86981 | 100 |  | 20.9786 | 100 |  | 1.1286 | 100 |  | 15.0563 | 100 |  | 1003.221 | 100 |  | 22663.4102 | 100 |  | 13.575 | 100 |  | 20.4984 | 100 |  | Fermo [34]
Limite 30 Min |  | 60 |  |  | 100 | [5 empty] | 400 |  |  | 200 | [5 empty] | 4 |  |  | 20 |  |  | 30
MIN
MAX
%Medie < Soglia |  | 100 | [8 empty] | 100 |  |  | 100 | [5 empty] | 100 |  |  | 99.8377 |  |  | 100
Soglia 97% |  | 10 | [8 empty] | 200 |  |  | 50 | [5 empty] | 2 |  |  | 10 |  |  | 10
Media Giorno: | (4) |  |  | (4) |  |  | (4) |  |  | (4) |  |  | (4) |  |  | (4) |  |  | (4) |  |  | (4) |  |  | (4) |  |  | (4) |  |  | (4) |  |  | (4) |  |  | (4) |  |  | (4) |  |  | (4) |  |  | (4) |  |  | (6) | 0
Limite Giorno |  | 10 |  |  | 50 | [5 empty] | 200 |  |  | 50 | [5 empty] | 1 |  |  | 10 |  |  | 10
Note:
| (1) | Assenza Registrazioni Medie | [7 empty] | Elaborazioni conformi Allegato VI, Parte V, D.Lgs. n. 152 del 03/04/2006 | [11 empty] | Elaborazioni DLgs 46/14: [Giorno Solare]
| (2) | Assenza Registrazioni I.D. | [7 empty] | Elaborazioni Conformi Titolo III Bis, Parte IV, D.Lgs. 152/06 del 03/04/2006 (D.Lgs. 46/14) | [12 empty] | 144 | Medie 10 Minuti Totali della Misura del CO.
| (3) | Assenza Registrazioni Note o Parametri | [7 empty] | Ossigeno di Riferimento: 11,00 %V. | [12 empty] | 0 | Medie 10 Minuti Valide della Misura del CO.
| (4) | Media Non Valida | [20 empty] | 0 | Medie 10 Minuti del CO superiori al valore di 150 mg/Nm3.
| (5) | Valore superiore al Limite o Soglia | [7 empty] | Report prodotto il 19/03/2021 01:06:17
| (6) | Mezzore di Normale Funzionamento | [7 empty] | Reports ver. 3.50.66 - (C) 1995-2018 C.T. Sistemi srl

## Allarmi
Ecologia Oggi S.p.A. Gioia Tauro
Report Giornaliero Allarmi |  |  | Data: 18/03/2021
Inizio | Riconosc. | Fine | Allarme
00:30:00 | 00:30:00 | 01:30:00 | Linea 1: Super. Preallarme Giorno Ossidi Azoto
00:30:02 | 00:30:02 | 01:33:11 | Linea 1: BLOCCO Preallarme Medie Giorno
00:30:05 | 00:30:05 | 00:34:10 | Linea 1: Super. Preallarme Semiorario Ossidi Azoto
00:30:06 | 00:30:06 | 01:02:06 | Linea 1: BLOCCO Preallarme Medie Semiorarie
00:38:28 | 01:35:05 | 00:53:01 | Linea 1: Forno In Rampa
00:38:28 | 01:35:05 | 00:52:45 | Linea 1: Forno Spento
00:38:33 | 00:38:33 | 00:52:45 | Linea 1: Impianto in Marcia senza Rifiuto
00:52:45 | 00:52:45 | 01:09:21 | Linea 1: Impianto in Marcia
01:00:01 | 01:00:01 | 01:30:00 | Linea 1: Impianto Fermo (Media 30 Minuti)
01:00:06 | 01:00:06 | 01:01:15 | Linea 1: Super. Preallarme Semiorario Ammoniaca
01:09:20 | 01:35:05 | 01:09:46 | Linea 1: Forno Spento
01:09:21 | 01:09:21 | 01:09:47 | Linea 1: Impianto in Fermo
01:09:47 | 01:09:47 | 01:30:57 | Linea 1: Impianto in Marcia
01:30:54 | 01:35:05 | 01:31:20 | Linea 1: Forno Spento
01:30:57 | 01:30:57 | 01:31:22 | Linea 1: Impianto in Fermo
01:31:22 | 01:31:22 | 11:47:47 | Linea 1: Impianto in Marcia
02:41:19 | 02:41:19 | 02:47:42 | Linea 2: Calibrazione in Corso Polveri
03:42:16 | 03:42:16 | 03:48:43 | Linea 1: Calibrazione in Corso Polveri
05:30:40 | 05:30:40 | 05:34:15 | Linea 1: Super. Preallarme Semiorario Ossido Carbonio
05:30:42 | 05:30:42 | 05:56:33 | Linea 1: BLOCCO Preallarme Medie Semiorarie
06:42:35 | 06:42:35 | 06:49:04 | Linea 2: Calibrazione in Corso Polveri
07:37:25 | 07:37:25 | 07:38:06 | Linea 1: Super. Preallarme Semiorario Ossido Carbonio
07:37:26 | 07:37:26 | 07:38:14 | Linea 1: BLOCCO Preallarme Medie Semiorarie
07:44:39 | 07:44:39 | 07:51:03 | Linea 1: Calibrazione in Corso Polveri
07:54:41 | 08:24:19 | 08:05:01 | Linea 1: Manutenzione Analizzatore O2
07:54:41 | 07:54:41 | 08:05:01 | Linea 1: Manutenzione Analizzatore FID
07:54:41 | 07:54:41 | 08:05:01 | Linea 1: Manutenzione Analizzatore FTIR
07:54:43 | 07:54:43 | 07:54:50 | Linea 1: Analizzatore in ZERO GAS PROBE
07:54:50 | 07:54:50 | 08:01:07 | Linea 1: Analizzatore in ZERO GAS LOCAL
07:56:11 | 07:56:11 | 08:06:21 | Linea 2: Manutenzione Analizzatore O2
07:56:11 | 07:56:11 | 08:06:21 | Linea 2: Manutenzione Analizzatore FID
07:56:11 | 07:56:11 | 08:06:21 | Linea 2: Manutenzione Analizzatore FTIR
07:56:14 | 07:56:14 | 07:56:21 | Linea 2: Analizzatore in ZERO GAS PROBE
07:56:21 | 07:56:21 | 08:02:52 | Linea 2: Analizzatore in ZERO GAS LOCAL
08:00:00 | 08:24:18 | 08:00:00 | Linea 1: Media 10 Minuti H2O INVALIDA - INDICE DISP. [ 46.7]
08:00:00 | 08:24:17 | 08:00:00 | Linea 1: Media 10 Minuti O2 INVALIDA - INDICE DISP. [ 46.7]
08:00:00 | 08:24:18 | 08:00:00 | Linea 1: Media 10 Minuti CO INVALIDA - INDICE DISP. [ 46.7]
08:05:05 | 08:05:05 | 08:21:55 | Linea 1: Super. Preallarme Semiorario Ossidi Azoto
08:05:06 | 08:05:06 | 08:22:28 | Linea 1: BLOCCO Preallarme Medie Semiorarie
08:10:00 | 08:24:17 | 08:10:00 | Linea 1: Media 10 Minuti H2O INVALIDA - INDICE DISP. [ 50.0]
08:10:00 | 08:24:18 | 08:10:00 | Linea 1: Media 10 Minuti O2 INVALIDA - INDICE DISP. [ 50.0]
08:10:00 | 08:24:18 | 08:10:00 | Linea 1: Media 10 Minuti CO INVALIDA - INDICE DISP. [ 50.0]
08:30:05 | 08:30:05 | 08:30:20 | Linea 1: Super. Preallarme Semiorario Ossidi Azoto
08:30:07 | 08:30:07 | 08:30:43 | Linea 1: BLOCCO Preallarme Medie Semiorarie
09:30:05 | 09:30:05 | 09:55:30 | Linea 1: Super. Preallarme Semiorario Ossidi Azoto
09:30:06 | 09:30:06 | 09:55:36 | Linea 1: BLOCCO Preallarme Medie Semiorarie
09:58:57 | 09:58:57 | 10:00:07 | Linea 1: Richiesta Manutenzione Anal. FID
09:59:02 | 10:05:36 | 10:03:02 | Linea 2: Anomalia Analizzatore FID
09:59:02 | 10:05:36 | 10:03:02 | Linea 2: Anomalia Analizzatore FTIR
09:59:02 | 10:05:35 | 09:59:47 | Linea 2: Basso Flusso FTIR
09:59:02 | 10:05:37 | 10:00:07 | Linea 1: Richiesta Manutenzione FTIR
09:59:02 | 10:05:36 | 10:00:22 | Linea 2: Anomalia Analizzatore O2
09:59:07 | 10:05:42 | 09:59:57 | Linea 1: Anomalia Analizzatore FID
09:59:07 | 10:05:28 | 09:59:37 | Linea 2: Richiesta Manutenzione Anal. FID
09:59:07 | 10:05:40 | 09:59:52 | Linea 1: Basso Flusso FTIR
09:59:07 | 10:05:29 | 09:59:37 | Linea 2: Richiesta Manutenzione Anal. O2
09:59:07 | 10:05:30 | 09:59:37 | Linea 2: Richiesta Manutenzione FTIR
09:59:07 | 10:05:40 | 09:59:57 | Linea 1: Anomalia Analizzatore O2
09:59:12 | 09:59:12 | 09:59:32 | Linea 1: Richiesta Manutenzione Anal. O2
09:59:12 | 10:05:41 | 10:00:02 | Linea 1: Anomalia Analizzatore FTIR
09:59:37 | 09:59:37 | 09:59:57 | Linea 1: Richiesta Manutenzione Anal. O2
09:59:42 | 10:05:29 | 10:00:22 | Linea 2: Richiesta Manutenzione Anal. FID
09:59:42 | 10:05:27 | 10:00:22 | Linea 2: Richiesta Manutenzione Anal. O2
09:59:42 | 10:05:31 | 10:00:22 | Linea 2: Richiesta Manutenzione FTIR
10:00:12 | 10:05:41 | 10:02:52 | Linea 1: Anomalia Analizzatore FID
10:00:12 | 10:05:41 | 10:02:52 | Linea 1: Anomalia Analizzatore FTIR
10:43:42 | 10:43:42 | 10:50:05 | Linea 2: Calibrazione in Corso Polveri
11:47:06 | 11:47:06 | 11:53:30 | Linea 1: Calibrazione in Corso Polveri
11:47:35 | 12:29:46 | 11:48:38 | Linea 1: Forno In Rampa
11:47:46 | 12:29:45 | 11:48:24 | Linea 1: Forno Spento
11:47:47 | 11:47:47 | 11:48:26 | Linea 1: Impianto in Marcia senza Rifiuto
11:48:26 | 11:48:26 | 11:49:32 | Linea 1: Impianto in Marcia
11:49:30 | 12:29:46 | 11:52:47 | Linea 1: Forno In Rampa
11:49:30 | 12:29:44 | 11:52:47 | Linea 1: Forno Spento
11:49:32 | 11:49:32 | 11:52:48 | Linea 1: Impianto in Marcia senza Rifiuto
11:52:48 | 11:52:48 | 11:54:20 | Linea 1: Impianto in Marcia
11:53:38 | 12:29:45 | 11:53:52 | Linea 1: Forno In Rampa
11:54:18 | 12:29:45 | 11:54:32 | Linea 1: Forno In Rampa
11:54:18 | 12:29:44 | 11:54:32 | Linea 1: Forno Spento
11:54:20 | 11:54:20 | 11:54:32 | Linea 1: Impianto in Marcia senza Rifiuto
11:54:32 | 11:54:32 | 12:01:43 | Linea 1: Impianto in Marcia
12:01:27 | 12:29:45 | 12:03:09 | Linea 1: Forno In Rampa
12:01:41 | 12:29:44 | 12:03:27 | Linea 1: Forno Spento
12:01:43 | 12:01:43 | 12:03:11 | Linea 1: Impianto in Marcia senza Rifiuto
12:03:11 | 12:03:11 | 12:03:29 | Linea 1: Impianto in Fermo
12:03:29 | 12:03:29 | 12:03:59 | Linea 1: Impianto in Marcia
12:03:56 | 12:29:43 | 12:05:54 | Linea 1: Forno Spento
12:03:59 | 12:03:59 | 12:05:54 | Linea 1: Impianto in Fermo
12:05:54 | 12:05:54 | 12:06:35 | Linea 1: Impianto in Marcia
12:06:35 | 12:29:43 | 12:10:12 | Linea 1: Forno Spento
12:06:35 | 12:06:35 | 12:10:16 | Linea 1: Impianto in Fermo
12:10:16 | 12:10:16 | 12:11:27 | Linea 1: Impianto in Marcia
12:11:26 | 12:29:43 | 12:11:40 | Linea 1: Forno Spento
12:11:27 | 12:11:27 | 12:11:42 | Linea 1: Impianto in Fermo
12:11:42 | 12:11:42 |  | Linea 1: Impianto in Marcia
13:00:30 | 13:00:30 | 13:03:35 | Linea 1: Super. Preallarme Semiorario Ossido Carbonio
13:00:32 | 13:00:32 | 13:03:38 | Linea 1: BLOCCO Preallarme Medie Semiorarie
14:44:55 | 14:44:55 | 14:51:16 | Linea 2: Calibrazione in Corso Polveri
15:00:05 | 15:00:05 | 15:05:35 | Linea 1: Super. Preallarme Semiorario Ossido Carbonio
15:00:06 | 15:00:06 | 15:39:04 | Linea 1: BLOCCO Preallarme Medie Semiorarie
15:49:32 | 15:49:32 | 15:55:57 | Linea 1: Calibrazione in Corso Polveri
18:46:03 | 18:46:03 | 18:52:25 | Linea 2: Calibrazione in Corso Polveri
19:51:59 | 19:51:59 | 19:58:22 | Linea 1: Calibrazione in Corso Polveri
19:54:57 | 22:18:28 | 20:05:17 | Linea 1: Manutenzione Analizzatore O2
19:54:57 | 19:54:57 | 20:05:17 | Linea 1: Manutenzione Analizzatore FID
19:54:57 | 19:54:57 | 20:05:22 | Linea 1: Manutenzione Analizzatore FTIR
19:54:59 | 19:54:59 | 19:55:03 | Linea 1: Analizzatore in ZERO GAS PROBE
19:55:03 | 19:55:03 | 20:01:28 | Linea 1: Analizzatore in ZERO GAS LOCAL
19:55:37 | 19:55:37 | 20:05:47 | Linea 2: Manutenzione Analizzatore O2
19:55:37 | 19:55:37 | 20:05:47 | Linea 2: Manutenzione Analizzatore FID
19:55:37 | 19:55:37 | 20:05:47 | Linea 2: Manutenzione Analizzatore FTIR
19:55:40 | 19:55:40 | 19:55:44 | Linea 2: Analizzatore in ZERO GAS PROBE
19:55:44 | 19:55:44 | 20:02:19 | Linea 2: Analizzatore in ZERO GAS LOCAL
20:00:00 | 22:18:28 | 20:00:00 | Linea 1: Media 10 Minuti H2O INVALIDA - INDICE DISP. [ 49.2]
20:00:00 | 22:18:28 | 20:00:00 | Linea 1: Media 10 Minuti O2 INVALIDA - INDICE DISP. [ 49.2]
20:00:00 | 22:18:28 | 20:00:00 | Linea 1: Media 10 Minuti CO INVALIDA - INDICE DISP. [ 49.2]
20:10:00 | 22:18:28 | 20:10:00 | Linea 1: Media 10 Minuti H2O INVALIDA - INDICE DISP. [ 46.7]
20:10:00 | 22:18:28 | 20:10:00 | Linea 1: Media 10 Minuti O2 INVALIDA - INDICE DISP. [ 47.5]
20:10:00 | 22:18:28 | 20:10:00 | Linea 1: Media 10 Minuti CO INVALIDA - INDICE DISP. [ 46.7]
20:31:50 | 20:31:50 | 20:52:55 | Linea 1: Super. Preallarme Semiorario Ossido Carbonio
20:31:51 | 20:31:51 | 20:54:11 | Linea 1: BLOCCO Preallarme Medie Semiorarie
20:32:51 | 20:32:51 | 20:34:30 | Linea 1: Super. Preallarme Semiorario Carb. Org. Totale
20:57:40 | 20:57:40 | 21:00:05 | Linea 1: Super. Preallarme Semiorario Ossido Carbonio
20:57:41 | 20:57:41 | 21:02:58 | Linea 1: BLOCCO Preallarme Medie Semiorarie
22:47:14 | 22:47:14 | 22:53:36 | Linea 2: Calibrazione in Corso Polveri
23:54:21 | 23:54:21 | 00:00:45 | Linea 1: Calibrazione in Corso Polveri
Reports ver. 3.50.66 - (C) 1995-2018 C.T. Sistemi srl