## Linea 1
Ecologia Oggi S.p.A. Gioia Tauro - Data: 15/02/2021
Report Medie 30 Minuti - Linea 1
|  | Ac. Cloridrico |  |  | Ossido Carbonio |  |  | An. Carbonica |  |  | Ossidi Azoto |  |  | Ossidi Zolfo |  |  | Ammoniaca |  |  | Ac. Fluoridrico |  |  | Carb. Org. Totale |  |  | Polveri |  |  | Ossigeno |  |  | Umidità Fumi |  |  | Temp. Fumi |  |  | Press. Fumi |  |  | Portata Fumi |  |  | T° Post Comb. |  |  | O2 Post. Comb. |  |  | Impianto
Ore | Note | mg/Nm3 | ID % | Note | mg/Nm3 | ID % | Note | %V | ID % | Note | mg/Nm3 | ID % | Note | mg/Nm3 | ID % | Note | mg/Nm3 | ID % | Note | mg/Nm3 | ID % | Note | mg/Nm3 | ID % | Note | mg/Nm3 | ID % | Note | %V | ID % | Note | %V | ID % | Note | °C | ID % | Note | mBar | ID % | Note | Nm3/h | ID % | Note | °C | ID % | Note | %V | ID % | Note | Stato
00:30 |  | 5.4964 | 100 |  | 59.8865 | 100 |  | 7.2497 | 100 |  | 133.122 | 100 |  | 0 | 100 |  | 5.3186 | 100 |  | 0 | 100 |  | 0.18551 | 100 |  | 1.7992 | 78.8889 |  | 12.969 | 100 |  | 11.9328 | 100 |  | 154.4891 | 100 |  | 951.2162 | 100 |  | 48633.4961 | 100 |  | 894.9833 | 100 |  | 8.6462 | 100 |  | In Marcia [30]
01:00 |  | 5.1442 | 100 |  | 53.5924 | 100 |  | 7.0657 | 100 |  | 136.9882 | 100 |  | 0 | 100 |  | 5.2233 | 100 |  | 0 | 100 |  | 0 | 100 |  | 1.6902 | 100 |  | 13.1634 | 100 |  | 11.3488 | 100 |  | 154.5284 | 100 |  | 951.324 | 100 |  | 48334.9727 | 100 |  | 874.2972 | 100 |  | 8.8356 | 100 |  | In Marcia [30]
01:30 |  | 5.6345 | 100 |  | 43.1501 | 100 |  | 6.5393 | 100 |  | 139.0589 | 100 |  | 0 | 100 |  | 5.4312 | 100 |  | 0 | 100 |  | 0 | 100 |  | 1.7515 | 100 |  | 13.5868 | 100 |  | 10.0106 | 100 |  | 154.0977 | 100 |  | 951.6384 | 100 |  | 48705.3086 | 100 |  | 862.7584 | 100 |  | 9.6344 | 100 |  | In Marcia [30]
02:00 |  | 5.0969 | 100 |  | 28.3548 | 100 |  | 6.8811 | 100 |  | 146.3759 | 100 |  | 0 | 100 |  | 4.0501 | 100 |  | 0 | 100 |  | 0 | 100 |  | 1.6978 | 100 |  | 13.2474 | 100 |  | 10.7565 | 100 |  | 153.1916 | 100 |  | 952.0004 | 100 |  | 49139.5039 | 100 |  | 872.1055 | 100 |  | 8.9072 | 100 |  | In Marcia [30]
02:30 |  | 5.6909 | 100 |  | 33.3354 | 100 |  | 6.8271 | 100 |  | 148.7742 | 100 |  | 0 | 100 |  | 6.3963 | 100 |  | 0 | 100 |  | 0 | 100 |  | 1.7101 | 100 |  | 13.3449 | 100 |  | 10.6987 | 100 |  | 152.7884 | 100 |  | 952.5828 | 100 |  | 49092.5195 | 100 |  | 880.5028 | 100 |  | 9.1206 | 100 |  | In Marcia [30]
03:00 |  | 4.4675 | 100 |  | 42.1624 | 100 |  | 4.5947 | 100 |  | 172.2567 | 100 |  | 0 | 100 |  | 3.8315 | 100 |  | 0 | 100 |  | 0 | 100 |  | 1.8269 | 100 |  | 14.1408 | 100 |  | 8.266 | 100 |  | 149.4667 | 100 |  | 953.2114 | 100 |  | 45470.0312 | 100 |  | 880.4556 | 100 |  | 10.7393 | 100 |  | In Marcia [30]
03:30 |  | 1.1828 | 100 |  | 0 | 100 |  | 3.8735 | 100 |  | 142.7904 | 100 |  | 0 | 100 |  | 1.2517 | 100 |  | 0 | 100 |  | 0 | 100 |  | 1.7988 | 100 |  | 14.2834 | 100 |  | 7.3465 | 100 |  | 140.4453 | 100 |  | 953.9208 | 100 |  | 43110.4258 | 100 |  | 855.0444 | 100 |  | 10.6687 | 100 |  | In Marcia [30]
04:00 |  | 0.61168 | 100 |  | 13.2448 | 100 |  | 7.0533 | 100 |  | 165.2752 | 100 |  | 0 | 100 |  | 5.0104 | 100 |  | 0 | 100 |  | 0 | 100 |  | 1.5779 | 100 |  | 12.5809 | 100 |  | 11.2074 | 100 |  | 139.173 | 100 |  | 954.1286 | 100 |  | 48696.0703 | 100 |  | 893.3583 | 100 |  | 8.3397 | 100 |  | In Marcia [30]
04:30 |  | 3.1059 | 100 |  | 20.4555 | 100 |  | 7.3165 | 100 |  | 146.4332 | 100 |  | 0 | 100 |  | 5.3829 | 100 |  | 0 | 100 |  | 0 | 100 |  | 1.6647 | 78.6111 |  | 12.8909 | 100 |  | 11.5215 | 100 |  | 146.7593 | 100 |  | 954.0737 | 100 |  | 48906.8398 | 100 |  | 889.8111 | 100 |  | 8.4796 | 100 |  | In Marcia [30]
05:00 |  | 5.3688 | 100 |  | 3.1704 | 100 |  | 7.1911 | 100 |  | 137.9015 | 100 |  | 0 | 100 |  | 5.7502 | 100 |  | 0 | 100 |  | 0 | 100 |  | 1.6461 | 100 |  | 13.0497 | 100 |  | 11.4266 | 100 |  | 150.8732 | 100 |  | 954.1342 | 100 |  | 48240.5312 | 100 |  | 870.7056 | 100 |  | 8.6641 | 100 |  | In Marcia [30]
05:30 |  | 5.4337 | 100 |  | 4.8709 | 100 |  | 7.0066 | 100 |  | 140.8561 | 100 |  | 0 | 100 |  | 5.9461 | 100 |  | 0 | 100 |  | 0 | 100 |  | 1.6866 | 100 |  | 13.2034 | 100 |  | 10.8725 | 100 |  | 153.6068 | 100 |  | 954.2385 | 100 |  | 48534.7148 | 100 |  | 865.8306 | 100 |  | 8.9437 | 100 |  | In Marcia [30]
06:00 |  | 5.5469 | 100 |  | 23.0986 | 100 |  | 7.3814 | 100 |  | 144.3544 | 100 |  | 0 | 100 |  | 5.764 | 100 |  | 0 | 100 |  | 0 | 100 |  | 1.6311 | 100 |  | 12.822 | 100 |  | 11.6293 | 100 |  | 155.9314 | 100 |  | 954.2974 | 100 |  | 48672.5117 | 100 |  | 884.6194 | 100 |  | 8.4314 | 100 |  | In Marcia [30]
06:30 |  | 5.2621 | 100 |  | 1.4119 | 100 |  | 7.2146 | 100 |  | 141.8103 | 100 |  | 0 | 100 |  | 5.9177 | 100 |  | 0 | 100 |  | 0 | 100 |  | 1.6829 | 100 |  | 13.0271 | 100 |  | 11.5441 | 100 |  | 156.9886 | 100 |  | 954.5774 | 100 |  | 48577.7656 | 100 |  | 876.7778 | 100 |  | 8.5905 | 100 |  | In Marcia [30]
07:00 |  | 5.7621 | 100 |  | 6.4086 | 100 |  | 7.199 | 100 |  | 137.7376 | 100 |  | 0 | 100 |  | 6.2739 | 100 |  | 0 | 100 |  | 0 | 100 |  | 1.642 | 100 |  | 12.9779 | 100 |  | 11.1518 | 100 |  | 156.9631 | 100 |  | 954.8889 | 100 |  | 48307.5234 | 100 |  | 876.05 | 100 |  | 8.5532 | 100 |  | In Marcia [30]
07:30 |  | 5.8219 | 100 |  | 6.7596 | 100 |  | 7.3659 | 100 |  | 133.9408 | 100 |  | 0 | 100 |  | 4.7301 | 100 |  | 0 | 100 |  | 0 | 100 |  | 1.6068 | 100 |  | 12.8033 | 100 |  | 10.9538 | 100 |  | 156.6437 | 100 |  | 955.1141 | 100 |  | 48069.5078 | 100 |  | 894.5944 | 100 |  | 8.3108 | 100 |  | In Marcia [30]
08:00 |  | 5.5359 | 83.3333 |  | 13.8388 | 83.3333 |  | 7.1046 | 83.3333 |  | 139.3323 | 83.3333 |  | 0 | 83.3333 |  | 5.3581 | 83.3333 |  | 0 | 83.3333 |  | 0 | 83.3333 |  | 1.6545 | 100 |  | 13.0267 | 83.3333 |  | 10.7351 | 83.3333 |  | 156.4888 | 100 |  | 955.4271 | 100 |  | 48388.8477 | 100 |  | 883.8555 | 100 |  | 8.5824 | 100 |  | In Marcia [30]
08:30 |  | 5.3213 | 82.2222 |  | 32.2587 | 82.2222 |  | 7.8172 | 82.2222 |  | 147.5594 | 82.2222 |  | 0 | 82.2222 |  | 5.1526 | 82.2222 |  | 0 | 82.2222 |  | 0 | 82.5 |  | 1.5577 | 78.6111 |  | 12.2938 | 82.5 |  | 12.6407 | 82.2222 |  | 159.3336 | 100 |  | 955.4792 | 100 |  | 48274.7305 | 100 |  | 912.25 | 100 |  | 7.6438 | 100 |  | In Marcia [30]
09:00 |  | 4.9878 | 100 |  | 9.8433 | 100 |  | 7.8925 | 100 |  | 144.6034 | 100 |  | 0 | 100 |  | 5.0513 | 100 |  | 0 | 100 |  | 0 | 100 |  | 1.5602 | 100 |  | 12.2694 | 100 |  | 12.862 | 100 |  | 161.177 | 100 |  | 955.485 | 100 |  | 48036.6914 | 100 |  | 910.0417 | 100 |  | 7.6848 | 100 |  | In Marcia [30]
09:30 |  | 4.9386 | 100 |  | 12.2083 | 100 |  | 7.4341 | 100 |  | 143.4282 | 100 |  | 0 | 100 |  | 5.7591 | 100 |  | 0 | 100 |  | 0 | 100 |  | 1.6773 | 100 |  | 12.8226 | 100 |  | 11.8199 | 100 |  | 161.6287 | 100 |  | 955.4974 | 100 |  | 47849.4531 | 100 |  | 887.4528 | 100 |  | 8.3753 | 100 |  | In Marcia [30]
10:00 |  | 3.149 | 100 |  | 5.8204 | 100 |  | 5.9895 | 100 |  | 172.6936 | 100 |  | 0 | 100 |  | 8.6417 | 100 |  | 0 | 100 |  | 0 | 100 |  | 1.7291 | 100 |  | 13.4134 | 100 |  | 10.1447 | 100 |  | 160.3214 | 100 |  | 955.5649 | 100 |  | 45968.3984 | 100 |  | 860.9583 | 100 |  | 9.5061 | 100 |  | In Marcia [30]
10:30 |  | 2.1979 | 100 |  | 34.5185 | 100 |  | 7.5815 | 100 |  | 130.7957 | 100 |  | 0 | 100 |  | 6.425 | 100 |  | 0 | 100 |  | 0 | 100 |  | 1.572 | 100 |  | 12.6016 | 100 |  | 11.4222 | 100 |  | 158.3926 | 100 |  | 955.5651 | 100 |  | 47338.0586 | 100 |  | 887.0528 | 100 |  | 8.0773 | 100 |  | In Marcia [30]
11:00 |  | 5.281 | 100 |  | 10.0812 | 100 |  | 7.4948 | 100 |  | 142.11 | 100 |  | 0 | 100 |  | 5.8906 | 100 |  | 0 | 100 |  | 0 | 100 |  | 1.7237 | 100 |  | 12.8162 | 100 |  | 13.0767 | 100 |  | 158.5087 | 100 |  | 955.5449 | 100 |  | 47688.8398 | 100 |  | 894.2861 | 100 |  | 7.9787 | 100 |  | In Marcia [30]
11:30 |  | 5.1949 | 100 |  | 9.0349 | 100 |  | 7.3204 | 100 |  | 148.2122 | 100 |  | 0 | 100 |  | 7.2207 | 100 |  | 0 | 100 |  | 0 | 100 |  | 1.799 | 100 |  | 13.1279 | 100 |  | 15.2202 | 100 |  | 160.0974 | 100 |  | 955.5419 | 100 |  | 47629.207 | 100 |  | 888.6278 | 100 |  | 8.1434 | 100 |  | In Marcia [30]
12:00 |  | 6.1438 | 100 |  | 13.803 | 100 |  | 7.5727 | 100 |  | 136.2888 | 100 |  | 0 | 100 |  | 4.2766 | 100 |  | 0 | 100 |  | 0 | 100 |  | 1.5629 | 100 |  | 12.5637 | 100 |  | 11.429 | 100 |  | 157.4986 | 100 |  | 955.5771 | 100 |  | 47317.8203 | 100 |  | 892.0917 | 100 |  | 8.2546 | 100 |  | In Marcia [30]
12:30 |  | 5.803 | 100 |  | 10.057 | 100 |  | 7.9053 | 100 |  | 137.7052 | 100 |  | 0 | 100 |  | 3.1423 | 100 |  | 0 | 100 |  | 0 | 100 |  | 1.7126 | 78.6111 |  | 12.246 | 100 |  | 11.9622 | 100 |  | 155.7102 | 100 |  | 955.5473 | 100 |  | 47396.0742 | 100 |  | 905.8139 | 100 |  | 7.9199 | 100 |  | In Marcia [30]
13:00 |  | 5.6224 | 100 |  | 20.2409 | 100 |  | 7.665 | 100 |  | 138.061 | 100 |  | 0 | 100 |  | 3.4706 | 100 |  | 0 | 100 |  | 0 | 100 |  | 1.5911 | 100 |  | 12.5517 | 100 |  | 11.8202 | 100 |  | 156.2039 | 100 |  | 955.4419 | 100 |  | 47778.1797 | 100 |  | 898.7167 | 100 |  | 8.0975 | 100 |  | In Marcia [30]
13:30 |  | 5.5784 | 100 |  | 47.4338 | 100 |  | 7.8662 | 100 |  | 138.1413 | 100 |  | 0 | 100 |  | 3.5429 | 100 |  | 0 | 100 |  | 1.4436 | 100 |  | 1.5939 | 100 |  | 12.2821 | 100 |  | 12.5797 | 100 |  | 156.6833 | 100 |  | 955.4059 | 100 |  | 47573.9219 | 100 |  | 903.8834 | 100 |  | 7.8654 | 100 |  | In Marcia [30]
14:00 |  | 4.7972 | 100 |  | 44.6522 | 100 |  | 6.8589 | 100 |  | 154.6018 | 100 |  | 0 | 100 |  | 5.8321 | 100 |  | 0 | 100 |  | 0.89449 | 100 |  | 1.627 | 100 |  | 12.9546 | 100 |  | 10.6051 | 100 |  | 156.5731 | 100 |  | 955.3593 | 100 |  | 46806.4453 | 100 |  | 878.3389 | 100 |  | 9.248 | 100 |  | In Marcia [30]
14:30 |  | 3.0063 | 100 |  | 0.66919 | 100 |  | 6.8153 | 100 |  | 149.631 | 100 |  | 0 | 100 |  | 3.9719 | 100 |  | 0 | 100 |  | 0 | 100 |  | 1.6025 | 100 |  | 12.9293 | 100 |  | 10.58 | 100 |  | 153.522 | 100 |  | 955.3119 | 100 |  | 45779.9727 | 100 |  | 876.9222 | 100 |  | 8.4221 | 100 |  | In Marcia [30]
15:00 |  | 5.9543 | 100 |  | 3.8454 | 100 |  | 6.8381 | 100 |  | 125.4605 | 100 |  | 0 | 100 |  | 3.6511 | 100 |  | 0 | 100 |  | 0 | 100 |  | 1.6524 | 100 |  | 13.2567 | 100 |  | 9.6886 | 100 |  | 153.2217 | 100 |  | 955.111 | 100 |  | 48068.1484 | 100 |  | 861.15 | 100 |  | 9.334 | 100 |  | In Marcia [30]
15:30 |  | 6.3629 | 100 |  | 5.1895 | 100 |  | 6.9294 | 100 |  | 123.8553 | 100 |  | 0 | 100 |  | 3.2835 | 100 |  | 0 | 100 |  | 0 | 100 |  | 1.6204 | 100 |  | 13.1009 | 100 |  | 9.3012 | 100 |  | 153.9133 | 100 |  | 954.9052 | 100 |  | 48024.9648 | 100 |  | 870.4056 | 100 |  | 9.2524 | 100 |  | In Marcia [30]
16:00 |  | 5.3641 | 100 |  | 16.9258 | 100 |  | 7.1399 | 100 |  | 116.5189 | 100 |  | 0 | 100 |  | 3.6051 | 100 |  | 0 | 100 |  | 0 | 100 |  | 1.5736 | 100 |  | 12.8655 | 100 |  | 9.4006 | 100 |  | 154.6123 | 100 |  | 954.7992 | 100 |  | 48094.3906 | 100 |  | 883.7861 | 100 |  | 8.9081 | 100 |  | In Marcia [30]
16:30 |  | 6.1145 | 100 |  | 9.8166 | 100 |  | 7.0851 | 100 |  | 120.9851 | 100 |  | 0 | 100 |  | 4.3673 | 100 |  | 0 | 100 |  | 0 | 100 |  | 1.6444 | 78.8889 |  | 12.8568 | 100 |  | 9.649 | 100 |  | 155.5907 | 100 |  | 954.6049 | 100 |  | 48129.8164 | 100 |  | 883.8555 | 100 |  | 8.9002 | 100 |  | In Marcia [30]
17:00 |  | 5.6525 | 100 |  | 9.4913 | 100 |  | 7.3376 | 100 |  | 129.5068 | 100 |  | 0 | 100 |  | 4.2866 | 100 |  | 0 | 100 |  | 0 | 100 |  | 1.5735 | 100 |  | 12.6997 | 100 |  | 10.5259 | 100 |  | 156.665 | 100 |  | 954.3438 | 100 |  | 48124.0312 | 100 |  | 890.3083 | 100 |  | 8.4822 | 100 |  | In Marcia [30]
17:30 |  | 5.705 | 100 |  | 23.7877 | 100 |  | 7.6225 | 100 |  | 129.9763 | 100 |  | 0 | 100 |  | 4.602 | 100 |  | 0 | 100 |  | 0 | 100 |  | 1.5979 | 100 |  | 12.6063 | 100 |  | 12.2534 | 100 |  | 158.6124 | 100 |  | 954.0797 | 100 |  | 48207.6328 | 100 |  | 902.9167 | 100 |  | 7.9466 | 100 |  | In Marcia [30]
18:00 |  | 5.5565 | 100 |  | 22.7609 | 100 |  | 7.5152 | 100 |  | 128.1992 | 100 |  | 0 | 100 |  | 4.6883 | 100 |  | 0 | 100 |  | 0 | 100 |  | 1.6154 | 100 |  | 12.7508 | 100 |  | 11.9112 | 100 |  | 159.1068 | 100 |  | 953.865 | 100 |  | 48165.8867 | 100 |  | 893.1917 | 100 |  | 8.2599 | 100 |  | In Marcia [30]
18:30 |  | 6.0764 | 100 |  | 12.9761 | 100 |  | 7.3766 | 100 |  | 125.5915 | 100 |  | 0 | 100 |  | 4.8151 | 100 |  | 0 | 100 |  | 0 | 100 |  | 1.6452 | 100 |  | 12.9348 | 100 |  | 11.56 | 100 |  | 158.9402 | 100 |  | 953.7769 | 100 |  | 48240.3555 | 100 |  | 883.7167 | 100 |  | 8.4143 | 100 |  | In Marcia [30]
19:00 |  | 5.5157 | 100 |  | 27.6417 | 100 |  | 7.6344 | 100 |  | 131.8577 | 100 |  | 0 | 100 |  | 5.2134 | 100 |  | 0 | 100 |  | 0 | 100 |  | 1.7977 | 100 |  | 12.8411 | 100 |  | 16.0618 | 100 |  | 159.7553 | 100 |  | 953.6796 | 100 |  | 48626.5664 | 100 |  | 909.0056 | 100 |  | 7.5689 | 100 |  | In Marcia [30]
19:30 |  | 5.3831 | 100 |  | 11.3475 | 100 |  | 7.3363 | 100 |  | 123.5112 | 100 |  | 0 | 100 |  | 4.5902 | 100 |  | 0 | 100 |  | 0 | 100 |  | 1.6473 | 100 |  | 12.9166 | 100 |  | 11.5208 | 100 |  | 159.0379 | 100 |  | 953.5591 | 100 |  | 47950.707 | 100 |  | 888.0583 | 100 |  | 8.4694 | 100 |  | In Marcia [30]
20:00 |  | 5.828 | 84.4444 |  | 18.475 | 84.4444 |  | 7.2813 | 84.4444 |  | 127.1991 | 84.4444 |  | 0 | 84.4444 |  | 4.5216 | 84.4444 |  | 0 | 84.4444 |  | 0 | 84.4444 |  | 1.6275 | 100 |  | 12.9484 | 84.4444 |  | 10.8121 | 84.4444 |  | 156.3575 | 100 |  | 953.618 | 100 |  | 48327.75 | 100 |  | 886.2806 | 100 |  | 8.4861 | 100 |  | In Marcia [30]
20:30 |  | 5.8881 | 81.1111 |  | 12.9857 | 81.1111 |  | 7.4389 | 81.1111 |  | 124.7336 | 81.1111 |  | 0 | 81.1111 |  | 5.8838 | 81.1111 |  | 0 | 81.1111 |  | 0 | 81.3889 |  | 1.5976 | 78.6111 |  | 12.7144 | 81.3889 |  | 11.6928 | 81.1111 |  | 155.4389 | 100 |  | 953.6293 | 100 |  | 48266.2266 | 100 |  | 892.5056 | 100 |  | 8.3153 | 100 |  | In Marcia [30]
21:00 |  | 5.6013 | 100 |  | 24.8746 | 100 |  | 7.2826 | 100 |  | 124.3523 | 100 |  | 0 | 100 |  | 5.0077 | 100 |  | 0 | 100 |  | 0 | 100 |  | 1.6182 | 100 |  | 12.9063 | 100 |  | 11.2904 | 100 |  | 155.2063 | 100 |  | 953.7571 | 100 |  | 48386.9531 | 100 |  | 884.6306 | 100 |  | 8.5625 | 100 |  | In Marcia [30]
21:30 |  | 5.7871 | 100 |  | 15.6286 | 100 |  | 7.3748 | 100 |  | 125.2165 | 100 |  | 0 | 100 |  | 4.7952 | 100 |  | 0 | 100 |  | 0 | 100 |  | 1.6114 | 100 |  | 12.8371 | 100 |  | 11.4163 | 100 |  | 155.1963 | 100 |  | 953.9016 | 100 |  | 48288.3633 | 100 |  | 885.9944 | 100 |  | 8.3995 | 100 |  | In Marcia [30]
22:00 |  | 5.5412 | 100 |  | 36.6818 | 100 |  | 7.6205 | 100 |  | 125.6297 | 100 |  | 0 | 100 |  | 4.4794 | 100 |  | 0 | 100 |  | 0 | 100 |  | 1.5927 | 100 |  | 12.5587 | 100 |  | 11.9392 | 100 |  | 156.2635 | 100 |  | 953.7402 | 100 |  | 48187.6406 | 100 |  | 898.4222 | 100 |  | 8.1213 | 100 |  | In Marcia [30]
22:30 |  | 6.0298 | 100 |  | 37.2024 | 100 |  | 7.4239 | 100 |  | 125.8115 | 100 |  | 0 | 100 |  | 4.8328 | 100 |  | 0 | 100 |  | 0.35715 | 100 |  | 1.6202 | 100 |  | 12.831 | 100 |  | 11.7726 | 100 |  | 156.7633 | 100 |  | 953.5677 | 100 |  | 48442.8164 | 100 |  | 890.5444 | 100 |  | 8.3611 | 100 |  | In Marcia [30]
23:00 |  | 5.5551 | 100 |  | 28.7794 | 100 |  | 7.4685 | 100 |  | 129.0558 | 100 |  | 0 | 100 |  | 5.012 | 100 |  | 0 | 100 |  | 0 | 100 |  | 1.6337 | 100 |  | 12.7883 | 100 |  | 11.9839 | 100 |  | 157.0427 | 100 |  | 953.459 | 100 |  | 48427.3594 | 100 |  | 889.7083 | 100 |  | 8.3059 | 100 |  | In Marcia [30]
23:30 |  | 6.2138 | 100 |  | 15.8172 | 100 |  | 7.7303 | 100 |  | 128.7516 | 100 |  | 0 | 100 |  | 4.0412 | 100 |  | 0 | 100 |  | 0 | 100 |  | 1.5702 | 100 |  | 12.5114 | 100 |  | 12.2649 | 100 |  | 157.5188 | 100 |  | 953.4991 | 100 |  | 48465.7109 | 100 |  | 898.9222 | 100 |  | 7.8963 | 100 |  | In Marcia [30]
24:00 |  | 5.3602 | 100 |  | 34.3308 | 100 |  | 6.0088 | 100 |  | 171.0377 | 100 |  | 0 | 100 |  | 2.5793 | 100 |  | 0 | 100 |  | 0 | 100 |  | 1.6931 | 100 |  | 13.3533 | 100 |  | 10.1883 | 100 |  | 156.2913 | 100 |  | 953.5105 | 100 |  | 46440.7227 | 100 |  | 893.5667 | 100 |  | 9.398 | 100 |  | In Marcia [30]
Limite 30 Min |  | 60 |  |  | 100 | [5 empty] | 400 |  |  | 200 | [5 empty] | 4 |  |  | 20 |  |  | 30
MIN |  | 0.61168 |  |  | 0 |  |  | 3.8735 |  |  | 116.5189 |  |  | 0 |  |  | 1.2517 |  |  | 0 |  |  | 0 |  |  | 1.5577 |  |  | 12.246 |  |  | 7.3465 |  |  | 139.173 |  |  | 951.2162 |  |  | 43110.4258 |  |  | 855.0444 |  |  | 7.5689
MAX |  | 6.3629 |  |  | 59.8865 |  |  | 7.9053 |  |  | 172.6936 |  |  | 0 |  |  | 8.6417 |  |  | 0 |  |  | 1.4436 |  |  | 1.8269 |  |  | 14.2834 |  |  | 16.0618 |  |  | 161.6287 |  |  | 955.5771 |  |  | 49139.5039 |  |  | 912.25 |  |  | 10.7393
%Medie < Soglia |  | 100 | [8 empty] | 99.8522 |  |  | 100 | [5 empty] | 100 |  |  | 100 |  |  | 99.9261
Soglia 97% |  | 10 | [8 empty] | 200 |  |  | 50 | [5 empty] | 2 |  |  | 10 |  |  | 10
Media Giorno: |  | 5.139 | 100 |  | 20.2692 | 100 |  | 7.1359 | 100 |  | 138.0852 | 100 |  | 0 | 100 |  | 4.8806 | 100 |  | 0 | 100 |  | 0.060016 | 100 |  | 1.6523 | 100 |  | 12.9222 | 100 |  | 11.3083 | 100 |  | 155.4921 | 100 |  | 954.2396 | 100 |  | 47899.6751 | 100 |  | 886.2324 | 100 |  | 8.5843 | 100 | (6) | 48
Limite Giorno |  | 10 |  |  | 50 | [5 empty] | 200 |  |  | 50 | [5 empty] | 1 |  |  | 10 |  |  | 10
Note:
| (1) | Assenza Registrazioni Medie | [7 empty] | Elaborazioni conformi Allegato VI, Parte V, D.Lgs. n. 152 del 03/04/2006 | [11 empty] | Elaborazioni DLgs 46/14: [Giorno Solare]
| (2) | Assenza Registrazioni I.D. | [7 empty] | Elaborazioni Conformi Titolo III Bis, Parte IV, D.Lgs. 152/06 del 03/04/2006 (D.Lgs. 46/14) | [12 empty] | 144 | Medie 10 Minuti Totali della Misura del CO.
| (3) | Assenza Registrazioni Note o Parametri | [7 empty] | Ossigeno di Riferimento: 11,00 %V. | [12 empty] | 136 | Medie 10 Minuti Valide della Misura del CO.
| (4) | Media Non Valida | [20 empty] | 0 | Medie 10 Minuti del CO superiori al valore di 150 mg/Nm3.
| (5) | Valore superiore al Limite o Soglia | [7 empty] | Report prodotto il 16/02/2021 01:06:08 | [12 empty] | 100,00% | Medie 10 Minuti del CO inferiori al valore di 150 mg/Nm3.
| (6) | Mezzore di Normale Funzionamento | [7 empty] | Reports ver. 3.50.66 - (C) 1995-2018 C.T. Sistemi srl

## Linea 2
Ecologia Oggi S.p.A. Gioia Tauro - Data: 15/02/2021
Report Medie 30 Minuti - Linea 2
|  | Ac. Cloridrico |  |  | Ossido Carbonio |  |  | An. Carbonica |  |  | Ossidi Azoto |  |  | Ossidi Zolfo |  |  | Ammoniaca |  |  | Ac. Fluoridrico |  |  | Carb. Org. Totale |  |  | Polveri |  |  | Ossigeno |  |  | Umidità Fumi |  |  | Temp. Fumi |  |  | Press. Fumi |  |  | Portata Fumi |  |  | T° Post Comb. |  |  | O2 Post. Comb. |  |  | Impianto
Ore | Note | mg/Nm3 | ID % | Note | mg/Nm3 | ID % | Note | %V | ID % | Note | mg/Nm3 | ID % | Note | mg/Nm3 | ID % | Note | mg/Nm3 | ID % | Note | mg/Nm3 | ID % | Note | mg/Nm3 | ID % | Note | mg/Nm3 | ID % | Note | %V | ID % | Note | %V | ID % | Note | °C | ID % | Note | mBar | ID % | Note | Nm3/h | ID % | Note | °C | ID % | Note | %V | ID % | Note | Stato
00:30 | (4) | 0.39027 | 100 | (4) | 0.70919 | 100 |  | 0.036732 | 100 | (4) | 0.010237 | 100 | (4) | 0 | 100 | (4) | 0.19841 | 100 | (4) | 0 | 100 | (4) | 1.2597 | 100 | (4) | 0.84478 | 100 |  | 20.9045 | 100 |  | 0.78102 | 100 |  | 12.1791 | 100 |  | 1019.0571 | 100 |  | 0 | 100 |  | 11 | 100 |  | 20.4627 | 100 |  | Fermo [34]
01:00 | (4) | 0.32386 | 100 | (4) | 0.72314 | 100 |  | 0.035378 | 100 | (4) | 0 | 100 | (4) | 0 | 100 | (4) | 0.21386 | 100 | (4) | 0 | 100 | (4) | 1.251 | 100 | (4) | 0.84392 | 100 |  | 20.9003 | 100 |  | 0.77294 | 100 |  | 11.9451 | 100 |  | 1019.1719 | 100 |  | 0 | 100 |  | 11 | 100 |  | 20.4814 | 100 |  | Fermo [34]
01:30 | (4) | 0.35937 | 100 | (4) | 0.75335 | 100 |  | 0.035991 | 100 | (4) | 0 | 100 | (4) | 0 | 100 | (4) | 0.22854 | 100 | (4) | 0 | 100 | (4) | 1.2477 | 100 | (4) | 0.84291 | 100 |  | 20.9017 | 100 |  | 0.76825 | 100 |  | 11.623 | 100 |  | 1019.1907 | 100 |  | 0 | 100 |  | 11 | 100 |  | 20.4819 | 100 |  | Fermo [34]
02:00 | (4) | 0.39694 | 100 | (4) | 0.7407 | 100 |  | 0.039672 | 100 | (4) | 0.028165 | 100 | (4) | 0 | 100 | (4) | 0.20867 | 100 | (4) | 0 | 100 | (4) | 1.2581 | 100 | (4) | 0.84303 | 100 |  | 20.8989 | 100 |  | 0.77808 | 100 |  | 11.5798 | 100 |  | 1018.9955 | 100 |  | 0 | 100 |  | 10.7139 | 100 |  | 20.5067 | 100 |  | Fermo [34]
02:30 | (4) | 0.36244 | 100 | (4) | 0.78758 | 100 |  | 0.04463 | 100 | (4) | 0 | 100 | (4) | 0 | 100 | (4) | 0.19981 | 100 | (4) | 0 | 100 | (4) | 1.263 | 100 | (4) | 0.84334 | 100 |  | 20.8932 | 100 |  | 0.78584 | 100 |  | 11.6629 | 100 |  | 1019.0012 | 100 |  | 0 | 100 |  | 10 | 100 |  | 20.5118 | 100 |  | Fermo [34]
03:00 | (4) | 0.3271 | 100 | (4) | 0.81992 | 100 |  | 0.039935 | 100 | (4) | 0 | 100 | (4) | 0 | 100 | (4) | 0.21458 | 100 | (4) | 0 | 100 | (4) | 1.2652 | 100 | (4) | 0.84328 | 100 |  | 20.8931 | 100 |  | 0.77744 | 100 |  | 11.6454 | 100 |  | 1018.9209 | 100 |  | 0 | 100 |  | 10 | 100 |  | 20.5206 | 100 |  | Fermo [34]
03:30 | (4) | 0.37549 | 100 | (4) | 0.77279 | 100 |  | 0.039043 | 100 | (4) | 0 | 100 | (4) | 0 | 100 | (4) | 0.23618 | 100 | (4) | 0 | 100 | (4) | 1.2647 | 100 | (4) | 0.85774 | 78.6111 |  | 20.8911 | 100 |  | 0.76565 | 100 |  | 11.6558 | 100 |  | 1019.0635 | 100 |  | 0 | 100 |  | 10 | 100 |  | 20.515 | 100 |  | Fermo [34]
04:00 | (4) | 0.33304 | 100 | (4) | 0.74121 | 100 |  | 0.040146 | 100 | (4) | 0 | 100 | (4) | 0 | 100 | (4) | 0.26296 | 100 | (4) | 0 | 100 | (4) | 1.2675 | 100 | (4) | 0.8424 | 100 |  | 20.8848 | 100 |  | 0.75884 | 100 |  | 11.4538 | 100 |  | 1019.1041 | 100 |  | 0 | 100 |  | 10 | 100 |  | 20.5001 | 100 |  | Fermo [34]
04:30 | (4) | 0.32788 | 100 | (4) | 0.67937 | 100 |  | 0.038649 | 100 | (4) | 0.00032438 | 100 | (4) | 0 | 100 | (4) | 0.22463 | 100 | (4) | 0 | 100 | (4) | 1.2659 | 100 | (4) | 0.84163 | 100 |  | 20.8805 | 100 |  | 0.74748 | 100 |  | 11.3028 | 100 |  | 1019.3818 | 100 |  | 0 | 100 |  | 10 | 100 |  | 20.4894 | 100 |  | Fermo [34]
05:00 | (4) | 0.30467 | 100 | (4) | 0.70527 | 100 |  | 0.038225 | 100 | (4) | 0 | 100 | (4) | 0 | 100 | (4) | 0.23183 | 100 | (4) | 0 | 100 | (4) | 1.2633 | 100 | (4) | 0.84101 | 100 |  | 20.8798 | 100 |  | 0.74171 | 100 |  | 11.1918 | 100 |  | 1019.6765 | 100 |  | 0 | 100 |  | 10 | 100 |  | 20.4906 | 100 |  | Fermo [34]
05:30 | (4) | 0.33067 | 100 | (4) | 0.70206 | 100 |  | 0.041288 | 100 | (4) | 0 | 100 | (4) | 0 | 100 | (4) | 0.21519 | 100 | (4) | 0 | 100 | (4) | 1.273 | 100 | (4) | 0.8406 | 100 |  | 20.8731 | 100 |  | 0.74412 | 100 |  | 11.0942 | 100 |  | 1019.8498 | 100 |  | 0 | 100 |  | 10 | 100 |  | 20.4888 | 100 |  | Fermo [34]
06:00 | (4) | 0.33043 | 100 | (4) | 0.69925 | 100 |  | 0.037971 | 100 | (4) | 0 | 100 | (4) | 0 | 100 | (4) | 0.25629 | 100 | (4) | 0 | 100 | (4) | 1.2653 | 100 | (4) | 0.84026 | 100 |  | 20.8752 | 100 |  | 0.73671 | 100 |  | 10.9967 | 100 |  | 1019.8341 | 100 |  | 0 | 100 |  | 10 | 100 |  | 20.4932 | 100 |  | Fermo [34]
06:30 | (4) | 0.26724 | 100 | (4) | 0.72692 | 100 |  | 0.037948 | 100 | (4) | 0 | 100 | (4) | 0 | 100 | (4) | 0.20877 | 100 | (4) | 0 | 100 | (4) | 1.2616 | 100 | (4) | 0.84001 | 100 |  | 20.8776 | 100 |  | 0.7354 | 100 |  | 10.8949 | 100 |  | 1019.7536 | 100 |  | 0 | 100 |  | 10 | 100 |  | 20.5133 | 100 |  | Fermo [34]
07:00 | (4) | 0.29917 | 100 | (4) | 0.68694 | 100 |  | 0.037693 | 100 | (4) | 0 | 100 | (4) | 0 | 100 | (4) | 0.24534 | 100 | (4) | 0 | 100 | (4) | 1.2526 | 100 | (4) | 0.83971 | 100 |  | 20.8783 | 100 |  | 0.72506 | 100 |  | 10.8989 | 100 |  | 1020.0347 | 100 |  | 0 | 100 |  | 10 | 100 |  | 20.5044 | 100 |  | Fermo [34]
07:30 | (4) | 0.27874 | 100 | (4) | 0.67863 | 100 |  | 0.038124 | 100 | (4) | 0 | 100 | (4) | 0 | 100 | (4) | 0.25508 | 100 | (4) | 0 | 100 | (4) | 1.2675 | 100 | (4) | 0.83954 | 78.6111 |  | 20.8743 | 100 |  | 0.72283 | 100 |  | 10.8867 | 100 |  | 1020.174 | 100 |  | 0 | 100 |  | 10 | 100 |  | 20.5203 | 100 |  | Fermo [34]
08:00 | (4) | 0.28967 | 85.8333 | (4) | 0.72148 | 85.8333 |  | 0.037881 | 85.8333 | (4) | 0 | 85.8333 | (4) | 0 | 85.8333 | (4) | 0.25424 | 85.8333 | (4) | 0 | 85.8333 | (4) | 1.2635 | 85.8333 | (4) | 0.83897 | 100 |  | 20.8746 | 85.8333 |  | 0.72142 | 85.8333 |  | 10.844 | 100 |  | 1020.6968 | 100 |  | 0 | 100 |  | 10 | 100 |  | 20.5079 | 100 |  | Fermo [34]
08:30 | (4) | 0.39311 | 79.7222 | (4) | 1.0299 | 79.7222 |  | 0.037444 | 79.7222 | (4) | 0.021129 | 79.7222 | (4) | 0 | 79.7222 | (4) | 0.06969 | 79.7222 | (4) | 0 | 79.7222 | (4) | 1.282 | 80 | (4) | 0.83898 | 100 |  | 20.9204 | 80 |  | 0.72824 | 79.7222 |  | 10.8707 | 100 |  | 1020.8463 | 100 |  | 0 | 100 |  | 10.1917 | 100 |  | 20.4953 | 100 |  | Fermo [34]
09:00 | (4) | 0.37679 | 100 | (4) | 0.91841 | 100 |  | 0.03764 | 100 | (4) | 0.080252 | 100 | (4) | 0 | 100 | (4) | 0.087853 | 100 | (4) | 0 | 100 | (4) | 1.2706 | 100 | (4) | 0.83959 | 100 |  | 20.9223 | 100 |  | 0.72846 | 100 |  | 11.1296 | 100 |  | 1021.0427 | 100 |  | 0 | 100 |  | 11 | 100 |  | 20.4947 | 100 |  | Fermo [34]
09:30 | (4) | 0.36479 | 100 | (4) | 0.85484 | 100 |  | 0.03691 | 100 | (4) | 0.0046799 | 100 | (4) | 0 | 100 | (4) | 0.081415 | 100 | (4) | 0 | 100 | (4) | 1.2744 | 100 | (4) | 0.83978 | 100 |  | 20.9223 | 100 |  | 0.71433 | 100 |  | 11.2723 | 100 |  | 1021.1771 | 100 |  | 0 | 100 |  | 11.6333 | 100 |  | 20.4939 | 100 |  | Fermo [34]
10:00 | (4) | 0.36546 | 100 | (4) | 0.87082 | 100 |  | 0.0364 | 100 | (4) | 0.011425 | 100 | (4) | 0 | 100 | (4) | 0.080059 | 100 | (4) | 0 | 100 | (4) | 1.2883 | 100 | (4) | 0.83998 | 100 |  | 20.9215 | 100 |  | 0.71579 | 100 |  | 11.3725 | 100 |  | 1021.3051 | 100 |  | 0 | 100 |  | 12 | 100 |  | 20.4946 | 100 |  | Fermo [34]
10:30 | (4) | 0.32708 | 100 | (4) | 0.84027 | 100 |  | 0.036822 | 100 | (4) | 0.014238 | 100 | (4) | 0 | 100 | (4) | 0.080191 | 100 | (4) | 0 | 100 | (4) | 1.297 | 100 | (4) | 0.83977 | 100 |  | 20.9214 | 100 |  | 0.71842 | 100 |  | 11.4309 | 100 |  | 1021.7971 | 100 |  | 0 | 100 |  | 12 | 100 |  | 20.4989 | 100 |  | Fermo [34]
11:00 | (4) | 0.36614 | 100 | (4) | 0.81104 | 100 |  | 0.036993 | 100 | (4) | 0.019001 | 100 | (4) | 0 | 100 | (4) | 0.067106 | 100 | (4) | 0 | 100 | (4) | 1.2997 | 100 | (4) | 0.83999 | 100 |  | 20.9205 | 100 |  | 0.71934 | 100 |  | 11.548 | 100 |  | 1021.962 | 100 |  | 0 | 100 |  | 12.1056 | 100 |  | 20.5008 | 100 |  | Fermo [34]
11:30 | (4) | 0.36583 | 100 | (4) | 0.84266 | 100 |  | 0.03665 | 100 | (4) | 0 | 100 | (4) | 0 | 100 | (4) | 0.080538 | 100 | (4) | 0 | 100 | (4) | 1.3028 | 100 | (4) | 0.93001 | 78.8889 |  | 20.9196 | 100 |  | 0.72536 | 100 |  | 11.7875 | 100 |  | 1022.1024 | 100 |  | 0 | 100 |  | 13.0944 | 100 |  | 20.5059 | 100 |  | Fermo [34]
12:00 | (4) | 0.3798 | 100 | (4) | 0.82922 | 100 |  | 0.036655 | 100 | (4) | 0 | 100 | (4) | 0 | 100 | (4) | 0.066199 | 100 | (4) | 0 | 100 | (4) | 1.3021 | 100 | (4) | 0.8414 | 100 |  | 20.9194 | 100 |  | 0.72782 | 100 |  | 12.003 | 100 |  | 1021.9692 | 100 |  | 0 | 100 |  | 13.9944 | 100 |  | 20.5049 | 100 |  | Fermo [34]
12:30 | (4) | 0.33573 | 100 | (4) | 0.81588 | 100 |  | 0.036686 | 100 | (4) | 0.0055977 | 100 | (4) | 0 | 100 | (4) | 0.059286 | 100 | (4) | 0 | 100 | (4) | 1.3149 | 100 | (4) | 0.84198 | 100 |  | 20.9215 | 100 |  | 0.72927 | 100 |  | 12.137 | 100 |  | 1021.7545 | 100 |  | 0 | 100 |  | 14 | 100 |  | 20.5023 | 100 |  | Fermo [34]
13:00 | (4) | 0.34367 | 100 | (4) | 0.86262 | 100 |  | 0.035983 | 100 | (4) | 0.051749 | 100 | (4) | 0 | 100 | (4) | 0.082114 | 100 | (4) | 0 | 100 | (4) | 1.3068 | 100 | (4) | 0.8427 | 100 |  | 20.9197 | 100 |  | 0.7373 | 100 |  | 12.2658 | 100 |  | 1021.4243 | 100 |  | 0 | 100 |  | 14 | 100 |  | 20.5129 | 100 |  | Fermo [34]
13:30 | (4) | 0.35636 | 100 | (4) | 0.83166 | 100 |  | 0.037343 | 100 | (4) | 0.0039389 | 100 | (4) | 0 | 100 | (4) | 0.055206 | 100 | (4) | 0 | 100 | (4) | 1.3139 | 100 | (4) | 0.84373 | 100 |  | 20.92 | 100 |  | 0.74711 | 100 |  | 12.5385 | 100 |  | 1021.2621 | 100 |  | 0 | 100 |  | 14 | 100 |  | 20.5132 | 100 |  | Fermo [34]
14:00 | (4) | 0.37594 | 100 | (4) | 0.85872 | 100 |  | 0.037073 | 100 | (4) | 0.018357 | 100 | (4) | 0 | 100 | (4) | 0.068569 | 100 | (4) | 0 | 100 | (4) | 1.3133 | 100 | (4) | 0.84491 | 100 |  | 20.919 | 100 |  | 0.74564 | 100 |  | 12.9512 | 100 |  | 1021.283 | 100 |  | 0 | 100 |  | 14 | 100 |  | 20.53 | 100 |  | Fermo [34]
14:30 | (4) | 0.38087 | 100 | (4) | 0.87156 | 100 |  | 0.037821 | 100 | (4) | 0.00020742 | 100 | (4) | 0 | 100 | (4) | 0.076152 | 100 | (4) | 0 | 100 | (4) | 1.3008 | 100 | (4) | 0.84563 | 100 |  | 20.9201 | 100 |  | 0.73983 | 100 |  | 13.2591 | 100 |  | 1021.4562 | 100 |  | 0 | 100 |  | 14 | 100 |  | 20.5176 | 100 |  | Fermo [34]
15:00 | (4) | 0.38908 | 100 | (4) | 0.80803 | 100 |  | 0.036653 | 100 | (4) | 0.037232 | 100 | (4) | 0 | 100 | (4) | 0.095731 | 100 | (4) | 0 | 100 | (4) | 1.2976 | 100 | (4) | 0.84583 | 100 |  | 20.9179 | 100 |  | 0.73927 | 100 |  | 13.3503 | 100 |  | 1021.5334 | 100 |  | 0 | 100 |  | 14 | 100 |  | 20.521 | 100 |  | Fermo [34]
15:30 | (4) | 0.42835 | 100 | (4) | 0.83544 | 100 |  | 0.037077 | 100 | (4) | 0.00089367 | 100 | (4) | 0 | 100 | (4) | 0.065276 | 100 | (4) | 0 | 100 | (4) | 1.3113 | 100 | (4) | 0.84636 | 78.6111 |  | 20.9165 | 100 |  | 0.7427 | 100 |  | 13.5564 | 100 |  | 1021.6619 | 100 |  | 0 | 100 |  | 14 | 100 |  | 20.5241 | 100 |  | Fermo [34]
16:00 | (4) | 0.37547 | 100 | (4) | 0.86904 | 100 |  | 0.037603 | 100 | (4) | 0.004774 | 100 | (4) | 0 | 100 | (4) | 0.050649 | 100 | (4) | 0 | 100 | (4) | 1.3047 | 100 | (4) | 0.84698 | 100 |  | 20.9138 | 100 |  | 0.73879 | 100 |  | 13.7289 | 100 |  | 1021.4921 | 100 |  | 0 | 100 |  | 14 | 100 |  | 20.5281 | 100 |  | Fermo [34]
16:30 | (4) | 0.40217 | 100 | (4) | 0.84568 | 100 |  | 0.037496 | 100 | (4) | 0.040017 | 100 | (4) | 0 | 100 | (4) | 0.061139 | 100 | (4) | 0 | 100 | (4) | 1.2812 | 100 | (4) | 0.84694 | 100 |  | 20.9144 | 100 |  | 0.72462 | 100 |  | 13.8265 | 100 |  | 1021.7448 | 100 |  | 0 | 100 |  | 14 | 100 |  | 20.5142 | 100 |  | Fermo [34]
17:00 | (4) | 0.39807 | 100 | (4) | 0.85787 | 100 |  | 0.036472 | 100 | (4) | 0 | 100 | (4) | 0 | 100 | (4) | 0.044447 | 100 | (4) | 0 | 100 | (4) | 1.2894 | 100 | (4) | 0.84655 | 100 |  | 20.9123 | 100 |  | 0.71583 | 100 |  | 13.7866 | 100 |  | 1021.9813 | 100 |  | 0 | 100 |  | 14 | 100 |  | 20.5159 | 100 |  | Fermo [34]
17:30 | (4) | 0.36739 | 100 | (4) | 0.82002 | 100 |  | 0.035938 | 100 | (4) | 0.038294 | 100 | (4) | 0 | 100 | (4) | 0.050169 | 100 | (4) | 0 | 100 | (4) | 1.3118 | 100 | (4) | 0.84616 | 100 |  | 20.9071 | 100 |  | 0.71506 | 100 |  | 13.7053 | 100 |  | 1022.1548 | 100 |  | 0 | 100 |  | 14 | 100 |  | 20.5193 | 100 |  | Fermo [34]
18:00 | (4) | 0.40891 | 100 | (4) | 0.84868 | 100 |  | 0.036148 | 100 | (4) | 0.06996 | 100 | (4) | 0 | 100 | (4) | 0.065399 | 100 | (4) | 0 | 100 | (4) | 1.3155 | 100 | (4) | 0.84565 | 100 |  | 20.9103 | 100 |  | 0.71669 | 100 |  | 13.5484 | 100 |  | 1022.2214 | 100 |  | 0 | 100 |  | 14 | 100 |  | 20.5226 | 100 |  | Fermo [34]
18:30 | (4) | 0.40485 | 100 | (4) | 0.82946 | 100 |  | 0.036529 | 100 | (4) | 0 | 100 | (4) | 0 | 100 | (4) | 0.07363 | 100 | (4) | 0 | 100 | (4) | 1.2983 | 100 | (4) | 0.84518 | 100 |  | 20.9176 | 100 |  | 0.71386 | 100 |  | 13.4107 | 100 |  | 1022.2698 | 100 |  | 0 | 100 |  | 13.1861 | 100 |  | 20.5238 | 100 |  | Fermo [34]
19:00 | (4) | 0.37977 | 100 | (4) | 0.85555 | 100 |  | 0.037159 | 100 | (4) | 0.0619 | 100 | (4) | 0 | 100 | (4) | 0.070929 | 100 | (4) | 0 | 100 | (4) | 1.2879 | 100 | (4) | 0.84465 | 100 |  | 20.9157 | 100 |  | 0.70884 | 100 |  | 13.3312 | 100 |  | 1022.5785 | 100 |  | 0 | 100 |  | 13 | 100 |  | 20.523 | 100 |  | Fermo [34]
19:30 | (4) | 0.42089 | 100 | (4) | 0.84954 | 100 |  | 0.037042 | 100 | (4) | 0.0035075 | 100 | (4) | 0 | 100 | (4) | 0.037216 | 100 | (4) | 0 | 100 | (4) | 1.286 | 100 | (4) | 0.84416 | 78.8889 |  | 20.9127 | 100 |  | 0.70442 | 100 |  | 13.2648 | 100 |  | 1022.8859 | 100 |  | 0 | 100 |  | 13 | 100 |  | 20.522 | 100 |  | Fermo [34]
20:00 | (4) | 0.39812 | 86.1111 | (4) | 0.84507 | 86.1111 |  | 0.037758 | 86.1111 | (4) | 0.028604 | 86.1111 | (4) | 0 | 86.1111 | (4) | 0.063815 | 86.1111 | (4) | 0 | 86.1111 | (4) | 1.2902 | 86.1111 | (4) | 0.84372 | 100 |  | 20.9124 | 86.1111 |  | 0.70145 | 86.1111 |  | 13.1399 | 100 |  | 1022.9487 | 100 |  | 0 | 100 |  | 13 | 100 |  | 20.5295 | 100 |  | Fermo [34]
20:30 | (4) | 0.43627 | 79.7222 | (4) | 0.71042 | 79.7222 |  | 0.042959 | 79.7222 | (4) | 0.021769 | 79.7222 | (4) | 0 | 79.7222 | (4) | 0.053848 | 79.7222 | (4) | 0 | 79.7222 | (4) | 1.3106 | 80 | (4) | 0.84348 | 100 |  | 20.9165 | 80 |  | 0.70928 | 79.7222 |  | 13.0942 | 100 |  | 1023.1627 | 100 |  | 0 | 100 |  | 12.2583 | 100 |  | 20.5245 | 100 |  | Fermo [34]
21:00 | (4) | 0.4559 | 100 | (4) | 0.63247 | 100 |  | 0.038642 | 100 | (4) | 0.047318 | 100 | (4) | 0 | 100 | (4) | 0.035426 | 100 | (4) | 0 | 100 | (4) | 1.2834 | 100 | (4) | 0.8428 | 100 |  | 20.9217 | 100 |  | 0.70244 | 100 |  | 12.9617 | 100 |  | 1023.4379 | 100 |  | 0 | 100 |  | 12 | 100 |  | 20.5238 | 100 |  | Fermo [34]
21:30 | (4) | 0.44788 | 100 | (4) | 0.62968 | 100 |  | 0.041137 | 100 | (4) | 0 | 100 | (4) | 0 | 100 | (4) | 0.061101 | 100 | (4) | 0 | 100 | (4) | 1.294 | 100 | (4) | 0.8424 | 100 |  | 20.9189 | 100 |  | 0.69881 | 100 |  | 12.8501 | 100 |  | 1023.4891 | 100 |  | 0 | 100 |  | 12 | 100 |  | 20.5274 | 100 |  | Fermo [34]
22:00 | (4) | 0.43467 | 100 | (4) | 0.6002 | 100 |  | 0.036233 | 100 | (4) | 0.016859 | 100 | (4) | 0 | 100 | (4) | 0.061757 | 100 | (4) | 0 | 100 | (4) | 1.2847 | 100 | (4) | 0.8417 | 100 |  | 20.9283 | 100 |  | 0.68483 | 100 |  | 12.7336 | 100 |  | 1023.7773 | 100 |  | 0 | 100 |  | 12 | 100 |  | 20.519 | 100 |  | Fermo [34]
22:30 | (4) | 0.42887 | 100 | (4) | 0.7389 | 100 |  | 0.037923 | 100 | (4) | 0.043194 | 100 | (4) | 0 | 100 | (4) | 0.051291 | 100 | (4) | 0 | 100 | (4) | 1.3107 | 100 | (4) | 0.84098 | 100 |  | 20.9243 | 100 |  | 0.68915 | 100 |  | 12.4774 | 100 |  | 1023.7805 | 100 |  | 0 | 100 |  | 12 | 100 |  | 20.5201 | 100 |  | Fermo [34]
23:00 | (4) | 0.44186 | 100 | (4) | 0.82204 | 100 |  | 0.036028 | 100 | (4) | 0.0077869 | 100 | (4) | 0 | 100 | (4) | 0.07055 | 100 | (4) | 0 | 100 | (4) | 1.2957 | 100 | (4) | 0.84021 | 100 |  | 20.9243 | 100 |  | 0.67962 | 100 |  | 12.2956 | 100 |  | 1023.9627 | 100 |  | 0 | 100 |  | 12 | 100 |  | 20.5135 | 100 |  | Fermo [34]
23:30 | (4) | 0.40767 | 100 | (4) | 0.76561 | 100 |  | 0.038251 | 100 | (4) | 0.018818 | 100 | (4) | 0 | 100 | (4) | 0.041286 | 100 | (4) | 0 | 100 | (4) | 1.3051 | 100 | (4) | 0.86901 | 78.8889 |  | 20.9252 | 100 |  | 0.68486 | 100 |  | 12.0313 | 100 |  | 1024.0568 | 100 |  | 0 | 100 |  | 12 | 100 |  | 20.5164 | 100 |  | Fermo [34]
24:00 | (4) | 0.41194 | 100 | (4) | 0.78972 | 100 |  | 0.036745 | 100 | (4) | 0.01099 | 100 | (4) | 0 | 100 | (4) | 0.047033 | 100 | (4) | 0 | 100 | (4) | 1.3015 | 100 | (4) | 0.83846 | 100 |  | 20.9308 | 100 |  | 0.68215 | 100 |  | 11.7397 | 100 |  | 1024.1293 | 100 |  | 0 | 100 |  | 12 | 100 |  | 20.5121 | 100 |  | Fermo [34]
Limite 30 Min |  | 60 |  |  | 100 | [5 empty] | 400 |  |  | 200 | [5 empty] | 4 |  |  | 20 |  |  | 30
MIN
MAX
%Medie < Soglia |  | 100 | [8 empty] | 100 |  |  | 100 | [5 empty] | 100 |  |  | 99.8377 |  |  | 100
Soglia 97% |  | 10 | [8 empty] | 200 |  |  | 50 | [5 empty] | 2 |  |  | 10 |  |  | 10
Media Giorno: | (4) |  |  | (4) |  |  | (4) |  |  | (4) |  |  | (4) |  |  | (4) |  |  | (4) |  |  | (4) |  |  | (4) |  |  | (4) |  |  | (4) |  |  | (4) |  |  | (4) |  |  | (4) |  |  | (4) |  |  | (4) |  |  | (6) | 0
Limite Giorno |  | 10 |  |  | 50 | [5 empty] | 200 |  |  | 50 | [5 empty] | 1 |  |  | 10 |  |  | 10
Note:
| (1) | Assenza Registrazioni Medie | [7 empty] | Elaborazioni conformi Allegato VI, Parte V, D.Lgs. n. 152 del 03/04/2006 | [11 empty] | Elaborazioni DLgs 46/14: [Giorno Solare]
| (2) | Assenza Registrazioni I.D. | [7 empty] | Elaborazioni Conformi Titolo III Bis, Parte IV, D.Lgs. 152/06 del 03/04/2006 (D.Lgs. 46/14) | [12 empty] | 144 | Medie 10 Minuti Totali della Misura del CO.
| (3) | Assenza Registrazioni Note o Parametri | [7 empty] | Ossigeno di Riferimento: 11,00 %V. | [12 empty] | 0 | Medie 10 Minuti Valide della Misura del CO.
| (4) | Media Non Valida | [20 empty] | 0 | Medie 10 Minuti del CO superiori al valore di 150 mg/Nm3.
| (5) | Valore superiore al Limite o Soglia | [7 empty] | Report prodotto il 16/02/2021 01:06:16
| (6) | Mezzore di Normale Funzionamento | [7 empty] | Reports ver. 3.50.66 - (C) 1995-2018 C.T. Sistemi srl

## Allarmi
Ecologia Oggi S.p.A. Gioia Tauro
Report Giornaliero Allarmi |  |  | Data: 15/02/2021
Inizio | Riconosc. | Fine | Allarme
00:09:06 | 00:09:06 | 00:15:30 | Linea 1: Calibrazione in Corso Polveri
00:10:55 | 00:10:55 | 00:14:45 | Linea 1: Super. Preallarme Semiorario Ossido Carbonio
00:10:56 | 00:10:56 | 00:27:37 | Linea 1: BLOCCO Preallarme Medie Semiorarie
00:30:00 | 00:30:00 | 03:30:01 | Linea 1: Super. Preallarme Giorno Ossido Carbonio
00:30:02 | 00:30:02 | 03:44:40 | Linea 1: BLOCCO Preallarme Medie Giorno
01:00:05 | 01:00:05 | 01:00:25 | Linea 1: Super. Preallarme Semiorario Ossido Carbonio
01:00:06 | 01:00:06 | 01:07:08 | Linea 1: BLOCCO Preallarme Medie Semiorarie
01:10:29 | 02:49:04 | 01:11:09 | Linea 1: Forno Spento
01:10:30 | 01:10:30 | 01:11:15 | Linea 1: Impianto in Fermo
01:11:15 | 01:11:15 | 01:12:01 | Linea 1: Impianto in Marcia
01:12:01 | 02:49:03 | 01:16:15 | Linea 1: Forno Spento
01:12:01 | 01:12:01 | 01:16:17 | Linea 1: Impianto in Fermo
01:16:17 | 01:16:17 | 01:28:21 | Linea 1: Impianto in Marcia
01:28:19 | 02:49:02 | 01:35:06 | Linea 1: Forno Spento
01:28:21 | 01:28:21 | 01:35:06 | Linea 1: Impianto in Fermo
01:35:06 | 01:35:06 | 02:33:33 | Linea 1: Impianto in Marcia
02:33:32 | 05:42:43 | 02:35:05 | Linea 1: Forno In Rampa
02:33:32 | 02:48:59 | 02:35:05 | Linea 1: Forno Spento
02:33:33 | 02:33:33 | 02:35:05 | Linea 1: Impianto in Marcia senza Rifiuto
02:35:05 | 02:35:05 | 03:03:52 | Linea 1: Impianto in Marcia
02:39:35 | 02:39:35 | 02:43:45 | Linea 1: Super. Preallarme Semiorario Ossido Carbonio
02:39:36 | 02:39:36 | 02:47:17 | Linea 1: BLOCCO Preallarme Medie Semiorarie
03:02:03 | 05:42:43 | 03:03:09 | Linea 1: Forno In Rampa
03:02:07 | 03:02:07 | 03:08:30 | Linea 2: Calibrazione in Corso Polveri
03:03:35 | 05:42:43 | 03:11:32 | Linea 1: Forno In Rampa
03:03:47 | 05:42:42 | 03:04:28 | Linea 1: Forno Spento
03:03:52 | 03:03:52 | 03:04:28 | Linea 1: Impianto in Marcia senza Rifiuto
03:04:28 | 03:04:28 | 03:04:42 | Linea 1: Impianto in Marcia
03:04:42 | 05:42:42 | 03:04:54 | Linea 1: Forno Spento
03:04:42 | 03:04:42 | 03:04:54 | Linea 1: Impianto in Marcia senza Rifiuto
03:04:54 | 03:04:54 | 03:05:22 | Linea 1: Impianto in Marcia
03:05:22 | 05:42:41 | 03:09:34 | Linea 1: Forno Spento
03:05:22 | 03:05:22 | 03:09:35 | Linea 1: Impianto in Marcia senza Rifiuto
03:09:35 | 03:09:35 | 03:10:41 | Linea 1: Impianto in Marcia
03:10:40 | 05:42:41 | 03:11:20 | Linea 1: Forno Spento
03:10:41 | 03:10:41 | 03:11:22 | Linea 1: Impianto in Marcia senza Rifiuto
03:11:22 | 03:11:22 | 05:23:11 | Linea 1: Impianto in Marcia
03:12:27 | 05:42:42 | 03:12:41 | Linea 1: Forno In Rampa
03:31:10 | 03:31:10 | 03:41:46 | Linea 1: Super. Preallarme Semiorario Ossidi Azoto
03:31:11 | 03:31:11 | 03:44:38 | Linea 1: BLOCCO Preallarme Medie Semiorarie
04:11:24 | 04:11:24 | 04:17:48 | Linea 1: Calibrazione in Corso Polveri
05:23:11 | 05:42:40 | 05:23:35 | Linea 1: Forno Spento
05:23:11 | 05:23:11 | 05:23:36 | Linea 1: Impianto in Fermo
05:23:36 | 05:23:36 | 09:38:49 | Linea 1: Impianto in Marcia
05:30:05 | 05:30:05 | 05:32:25 | Linea 1: Super. Preallarme Semiorario Ossido Carbonio
05:30:07 | 05:30:07 | 05:41:02 | Linea 1: BLOCCO Preallarme Medie Semiorarie
07:03:17 | 07:03:17 | 07:09:41 | Linea 2: Calibrazione in Corso Polveri
07:55:02 | 14:22:00 | 08:05:17 | Linea 1: Manutenzione Analizzatore O2
07:55:02 | 07:55:02 | 08:05:17 | Linea 1: Manutenzione Analizzatore FID
07:55:02 | 07:55:02 | 08:05:22 | Linea 1: Manutenzione Analizzatore FTIR
07:55:05 | 07:55:05 | 07:55:10 | Linea 1: Analizzatore in ZERO GAS PROBE
07:55:10 | 07:55:10 | 08:01:31 | Linea 1: Analizzatore in ZERO GAS LOCAL
07:55:47 | 07:55:47 | 08:06:02 | Linea 2: Manutenzione Analizzatore O2
07:55:47 | 07:55:47 | 08:06:02 | Linea 2: Manutenzione Analizzatore FID
07:55:52 | 07:55:52 | 08:06:07 | Linea 2: Manutenzione Analizzatore FTIR
07:55:58 | 07:55:58 | 08:02:29 | Linea 2: Analizzatore in ZERO GAS LOCAL
08:00:00 | 14:21:58 | 08:00:00 | Linea 1: Media 10 Minuti H2O INVALIDA - INDICE DISP. [ 50.0]
08:00:00 | 14:21:57 | 08:00:00 | Linea 1: Media 10 Minuti O2 INVALIDA - INDICE DISP. [ 50.0]
08:00:00 | 14:21:59 | 08:00:00 | Linea 1: Media 10 Minuti CO INVALIDA - INDICE DISP. [ 50.0]
08:07:55 | 08:07:55 | 08:13:25 | Linea 1: Super. Preallarme Semiorario Ossido Carbonio
08:08:00 | 08:08:00 | 08:16:15 | Linea 1: BLOCCO Preallarme Medie Semiorarie
08:10:00 | 14:21:59 | 08:10:00 | Linea 1: Media 10 Minuti H2O INVALIDA - INDICE DISP. [ 46.7]
08:10:00 | 14:21:57 | 08:10:00 | Linea 1: Media 10 Minuti O2 INVALIDA - INDICE DISP. [ 47.5]
08:10:00 | 14:22:00 | 08:10:00 | Linea 1: Media 10 Minuti CO INVALIDA - INDICE DISP. [ 46.7]
08:13:39 | 08:13:39 | 08:20:04 | Linea 1: Calibrazione in Corso Polveri
09:30:05 | 09:30:05 | 09:31:40 | Linea 1: Super. Preallarme Semiorario Ossido Carbonio
09:30:06 | 09:30:06 | 10:35:05 | Linea 1: BLOCCO Preallarme Medie Semiorarie
09:38:48 | 14:22:04 | 09:46:53 | Linea 1: Forno In Rampa
09:38:48 | 14:22:03 | 09:39:00 | Linea 1: Forno Spento
09:38:49 | 09:38:49 | 09:39:00 | Linea 1: Impianto in Marcia senza Rifiuto
09:39:00 | 09:39:00 | 09:39:14 | Linea 1: Impianto in Marcia
09:39:14 | 14:22:02 | 09:46:53 | Linea 1: Forno Spento
09:39:14 | 09:39:14 | 09:46:54 | Linea 1: Impianto in Marcia senza Rifiuto
09:46:54 | 09:46:54 | 13:39:03 | Linea 1: Impianto in Marcia
11:04:27 | 11:04:27 | 11:10:50 | Linea 2: Calibrazione in Corso Polveri
12:16:01 | 12:16:01 | 12:22:30 | Linea 1: Calibrazione in Corso Polveri
13:30:05 | 13:30:05 | 13:30:15 | Linea 1: Super. Preallarme Semiorario Ossido Carbonio
13:30:08 | 13:30:08 | 14:20:17 | Linea 1: BLOCCO Preallarme Medie Semiorarie
13:39:02 | 14:22:04 | 13:41:23 | Linea 1: Forno In Rampa
13:39:02 | 14:22:02 | 13:41:23 | Linea 1: Forno Spento
13:39:03 | 13:39:03 | 13:41:23 | Linea 1: Impianto in Marcia senza Rifiuto
13:41:23 | 13:41:23 | 13:58:57 | Linea 1: Impianto in Marcia
13:58:55 | 14:22:03 | 14:01:34 | Linea 1: Forno In Rampa
13:58:55 | 14:22:01 | 14:01:22 | Linea 1: Forno Spento
13:58:57 | 13:58:57 | 14:01:24 | Linea 1: Impianto in Marcia senza Rifiuto
14:01:24 | 14:01:24 | 14:42:56 | Linea 1: Impianto in Marcia
14:04:30 | 14:04:30 | 14:10:55 | Linea 1: Super. Preallarme Semiorario Ossidi Azoto
14:42:54 | 14:47:16 | 14:44:27 | Linea 1: Forno Spento
14:42:56 | 14:42:56 | 14:44:27 | Linea 1: Impianto in Fermo
14:44:27 | 14:44:27 | 14:46:28 | Linea 1: Impianto in Marcia
14:46:27 | 14:57:34 | 14:46:39 | Linea 1: Forno Spento
14:46:28 | 14:46:28 | 14:46:40 | Linea 1: Impianto in Fermo
14:46:40 | 14:46:40 | 15:13:14 | Linea 1: Impianto in Marcia
15:05:39 | 15:05:39 | 15:12:01 | Linea 2: Calibrazione in Corso Polveri
15:13:13 | 15:20:14 | 15:13:42 | Linea 1: Forno Spento
15:13:14 | 15:13:14 | 15:13:42 | Linea 1: Impianto in Fermo
15:13:42 | 15:13:42 | 00:17:58 | Linea 1: Impianto in Marcia
16:18:26 | 16:18:26 | 16:24:48 | Linea 1: Calibrazione in Corso Polveri
19:06:51 | 19:06:51 | 19:13:12 | Linea 2: Calibrazione in Corso Polveri
19:55:21 | 20:07:44 | 20:05:36 | Linea 1: Manutenzione Analizzatore O2
19:55:21 | 19:55:21 | 20:05:36 | Linea 1: Manutenzione Analizzatore FID
19:55:21 | 19:55:21 | 20:05:41 | Linea 1: Manutenzione Analizzatore FTIR
19:55:22 | 19:55:22 | 19:55:28 | Linea 1: Analizzatore in ZERO GAS PROBE
19:55:28 | 19:55:28 | 20:01:53 | Linea 1: Analizzatore in ZERO GAS LOCAL
19:55:51 | 19:55:51 | 20:06:01 | Linea 2: Manutenzione Analizzatore O2
19:55:51 | 19:55:51 | 20:06:01 | Linea 2: Manutenzione Analizzatore FID
19:55:51 | 19:55:51 | 20:06:06 | Linea 2: Manutenzione Analizzatore FTIR
19:55:53 | 19:55:53 | 19:55:59 | Linea 2: Analizzatore in ZERO GAS PROBE
19:55:59 | 19:55:59 | 20:02:33 | Linea 2: Analizzatore in ZERO GAS LOCAL
20:00:00 | 20:07:44 | 20:00:00 | Linea 1: Media 10 Minuti H2O INVALIDA - INDICE DISP. [ 53.3]
20:00:00 | 20:07:43 | 20:00:00 | Linea 1: Media 10 Minuti O2 INVALIDA - INDICE DISP. [ 53.3]
20:00:00 | 20:07:44 | 20:00:00 | Linea 1: Media 10 Minuti CO INVALIDA - INDICE DISP. [ 53.3]
20:10:00 | 20:11:50 | 20:10:00 | Linea 1: Media 10 Minuti H2O INVALIDA - INDICE DISP. [ 43.3]
20:10:00 | 20:11:49 | 20:10:00 | Linea 1: Media 10 Minuti O2 INVALIDA - INDICE DISP. [ 44.2]
20:10:00 | 20:11:50 | 20:10:00 | Linea 1: Media 10 Minuti CO INVALIDA - INDICE DISP. [ 43.3]
20:20:48 | 20:20:48 | 20:27:11 | Linea 1: Calibrazione in Corso Polveri
20:30:05 | 20:30:05 | 20:33:00 | Linea 1: Super. Preallarme Semiorario Ossido Carbonio
20:30:07 | 20:30:07 | 20:34:06 | Linea 1: BLOCCO Preallarme Medie Semiorarie
22:03:00 | 22:03:00 | 22:07:05 | Linea 1: Super. Preallarme Semiorario Ossido Carbonio
22:03:01 | 22:03:01 | 22:07:07 | Linea 1: BLOCCO Preallarme Medie Semiorarie
23:08:05 | 23:08:05 | 23:14:22 | Linea 2: Calibrazione in Corso Polveri
23:36:15 | 23:36:15 | 23:41:00 | Linea 1: Super. Preallarme Semiorario Ossido Carbonio
23:36:16 | 23:36:16 | 23:42:04 | Linea 1: BLOCCO Preallarme Medie Semiorarie
Reports ver. 3.50.66 - (C) 1995-2018 C.T. Sistemi srl