## Linea 1
Ecologia Oggi S.p.A. Gioia Tauro - Data: 21/01/2021
Report Medie 30 Minuti - Linea 1
|  | Ac. Cloridrico |  |  | Ossido Carbonio |  |  | An. Carbonica |  |  | Ossidi Azoto |  |  | Ossidi Zolfo |  |  | Ammoniaca |  |  | Ac. Fluoridrico |  |  | Carb. Org. Totale |  |  | Polveri |  |  | Ossigeno |  |  | Umidità Fumi |  |  | Temp. Fumi |  |  | Press. Fumi |  |  | Portata Fumi |  |  | T° Post Comb. |  |  | O2 Post. Comb. |  |  | Impianto
Ore | Note | mg/Nm3 | ID % | Note | mg/Nm3 | ID % | Note | %V | ID % | Note | mg/Nm3 | ID % | Note | mg/Nm3 | ID % | Note | mg/Nm3 | ID % | Note | mg/Nm3 | ID % | Note | mg/Nm3 | ID % | Note | mg/Nm3 | ID % | Note | %V | ID % | Note | %V | ID % | Note | °C | ID % | Note | mBar | ID % | Note | Nm3/h | ID % | Note | °C | ID % | Note | %V | ID % | Note | Stato
00:30 |  | 5.8537 | 100 |  | 0 | 100 |  | 7.6964 | 100 |  | 163.091 | 100 |  | 0 | 100 |  | 3.124 | 100 |  | 0 | 100 |  | 0 | 100 |  | 1.5718 | 100 |  | 12.2636 | 100 |  | 12.1535 | 100 |  | 154.455 | 100 |  | 947.3867 | 100 |  | 47152.9102 | 100 |  | 893.8333 | 100 |  | 7.8149 | 100 |  | In Marcia [30]
01:00 |  | 6.5325 | 100 |  | 2.9521 | 100 |  | 8.0757 | 100 |  | 163.9811 | 100 |  | 0 | 100 |  | 2.3708 | 100 |  | 0 | 100 |  | 0 | 100 |  | 1.473 | 100 |  | 11.7329 | 100 |  | 12.2724 | 100 |  | 155.0959 | 100 |  | 947.5433 | 100 |  | 47106.5938 | 100 |  | 913.1639 | 100 |  | 7.4433 | 100 |  | In Marcia [30]
01:30 |  | 5.426 | 100 |  | 0.89387 | 100 |  | 7.4047 | 100 |  | 149.1781 | 100 |  | 0 | 100 |  | 3.4181 | 100 |  | 0 | 100 |  | 0 | 100 |  | 1.5864 | 92.5 |  | 12.5558 | 100 |  | 10.9843 | 100 |  | 154.9057 | 100 |  | 947.5745 | 100 |  | 47072.9961 | 100 |  | 886.0833 | 100 |  | 8.4871 | 100 |  | In Marcia [30]
02:00 |  | 6.091 | 100 |  | 2.751 | 100 |  | 7.2881 | 100 |  | 156.2824 | 100 |  | 0 | 100 |  | 3.4649 | 100 |  | 0 | 100 |  | 0 | 100 |  | 1.7333 | 86.3889 |  | 12.6367 | 100 |  | 10.7996 | 100 |  | 154.3671 | 100 |  | 947.6 | 100 |  | 47448.1953 | 100 |  | 878.6472 | 100 |  | 8.4256 | 100 |  | In Marcia [30]
02:30 |  | 5.4863 | 100 |  | 33.6224 | 100 |  | 7.4086 | 100 |  | 164.5055 | 100 |  | 0 | 100 |  | 3.6205 | 100 |  | 0 | 100 |  | 0 | 100 |  | 1.5782 | 100 |  | 12.5109 | 100 |  | 11.3498 | 100 |  | 154.3441 | 100 |  | 947.6838 | 100 |  | 47507.0781 | 100 |  | 887.6 | 100 |  | 8.2102 | 100 |  | In Marcia [30]
03:00 |  | 6.0791 | 100 |  | 78.663 | 100 |  | 7.4265 | 100 |  | 162.9469 | 100 |  | 0 | 100 |  | 3.7866 | 100 |  | 0 | 100 |  | 0.81375 | 100 |  | 1.6399 | 100 |  | 12.4852 | 100 |  | 11.5681 | 100 |  | 154.4577 | 100 |  | 947.9025 | 100 |  | 47544.5195 | 100 |  | 890.275 | 100 |  | 8.1 | 100 |  | In Marcia [30]
03:30 |  | 5.3585 | 100 |  | 23.5436 | 100 |  | 7.0836 | 100 |  | 171.5992 | 100 |  | 0 | 100 |  | 6.1624 | 100 |  | 0 | 100 |  | 0 | 100 |  | 1.9144 | 100 |  | 13.0966 | 100 |  | 15.5444 | 100 |  | 157.9494 | 100 |  | 947.9401 | 100 |  | 47756.6953 | 100 |  | 876.2889 | 100 |  | 8.4695 | 100 |  | In Marcia [30]
04:00 |  | 4.4603 | 100 |  | 18.8945 | 100 |  | 7.03 | 100 |  | 161.3116 | 100 |  | 0 | 100 |  | 5.5188 | 100 |  | 0 | 100 |  | 0 | 100 |  | 1.6323 | 100 |  | 12.9197 | 100 |  | 10.663 | 100 |  | 157.0029 | 100 |  | 948.0837 | 100 |  | 48043.6133 | 100 |  | 860.1166 | 100 |  | 9.0157 | 100 |  | In Marcia [30]
04:30 |  | 4.4924 | 100 |  | 60.4905 | 100 |  | 7.0908 | 100 |  | 168.8376 | 100 |  | 0 | 100 |  | 6.0887 | 100 |  | 0 | 100 |  | 0 | 100 |  | 1.6493 | 100 |  | 12.9289 | 100 |  | 11.3477 | 100 |  | 153.9764 | 100 |  | 948.2292 | 100 |  | 47581.8711 | 100 |  | 863.0778 | 100 |  | 8.6289 | 100 |  | In Marcia [30]
05:00 |  | 5.3382 | 100 |  | 63.4121 | 100 |  | 7.2836 | 100 |  | 161.0109 | 100 |  | 0 | 100 |  | 5.7781 | 100 |  | 0 | 100 |  | 1.5319 | 100 |  | 1.6023 | 100 |  | 12.6389 | 100 |  | 11.5279 | 100 |  | 151.8836 | 100 |  | 948.377 | 100 |  | 47440.6406 | 100 |  | 879.7833 | 100 |  | 8.3655 | 100 |  | In Marcia [30]
05:30 |  | 5.8632 | 100 |  | 32.8438 | 100 |  | 7.2444 | 100 |  | 162.5789 | 100 |  | 0 | 100 |  | 5.311 | 100 |  | 0 | 100 |  | 0 | 100 |  | 1.5932 | 100 |  | 12.6972 | 100 |  | 11.0894 | 100 |  | 151.6136 | 100 |  | 948.493 | 100 |  | 47608.9961 | 100 |  | 875.775 | 100 |  | 8.5903 | 100 |  | In Marcia [30]
06:00 |  | 5.6037 | 100 |  | 20.9784 | 100 |  | 6.8361 | 100 |  | 149.6026 | 100 |  | 0 | 100 |  | 5.4568 | 100 |  | 0 | 100 |  | 0 | 100 |  | 1.7835 | 78.6111 |  | 13.065 | 100 |  | 10.1249 | 100 |  | 151.6562 | 100 |  | 948.6409 | 100 |  | 48042.3594 | 100 |  | 857.7833 | 100 |  | 9.1402 | 100 |  | In Marcia [30]
06:30 |  | 5.6516 | 100 |  | 18.0613 | 100 |  | 7.1024 | 100 |  | 159.6155 | 100 |  | 0 | 100 |  | 5.3635 | 100 |  | 0 | 100 |  | 0 | 100 |  | 1.6178 | 100 |  | 12.8097 | 100 |  | 11.2293 | 100 |  | 151.6661 | 100 |  | 948.8522 | 100 |  | 47633.168 | 100 |  | 867.9417 | 100 |  | 8.5995 | 100 |  | In Marcia [30]
07:00 |  | 5.0599 | 100 |  | 42.7585 | 100 |  | 6.8077 | 100 |  | 162.9365 | 100 |  | 0 | 100 |  | 5.9224 | 100 |  | 0 | 100 |  | 0 | 100 |  | 1.6808 | 100 |  | 13.1161 | 100 |  | 11.0661 | 100 |  | 151.6528 | 100 |  | 948.984 | 100 |  | 47642.7188 | 100 |  | 860.9167 | 100 |  | 9.0402 | 100 |  | In Marcia [30]
07:30 |  | 4.5649 | 100 |  | 36.4182 | 100 |  | 7.0409 | 100 |  | 165.9564 | 100 |  | 0 | 100 |  | 5.9332 | 100 |  | 0 | 100 |  | 0 | 100 |  | 1.6158 | 100 |  | 12.8888 | 100 |  | 11.026 | 100 |  | 152.4067 | 100 |  | 949.0851 | 100 |  | 48059.6758 | 100 |  | 862.3666 | 100 |  | 8.7171 | 100 |  | In Marcia [30]
08:00 |  | 5.3787 | 84.4444 |  | 50.3619 | 84.4444 |  | 7.4894 | 84.4444 |  | 166.6782 | 84.4444 |  | 0 | 84.4444 |  | 4.6165 | 84.4444 |  | 0 | 84.4444 |  | 0.19479 | 84.4444 |  | 1.5819 | 100 |  | 12.3849 | 84.4444 |  | 11.7059 | 84.4444 |  | 153.4923 | 100 |  | 949.2109 | 100 |  | 48135.8281 | 100 |  | 890.2 | 100 |  | 7.9646 | 100 |  | In Marcia [30]
08:30 |  | 2.6975 | 80.8333 | (5) | 144.3884 | 80.8333 |  | 6.7005 | 80.8333 |  | 138.4999 | 80.8333 |  | 0 | 80.8333 |  | 8.0225 | 80.8333 |  | 0 | 80.8333 |  | 5.387 | 81.1111 |  | 1.6229 | 100 |  | 12.7867 | 81.1111 |  | 11.0211 | 80.8333 |  | 154.2446 | 100 |  | 949.3317 | 100 |  | 47307 | 100 |  | 898.2639 | 100 |  | 8.7808 | 100 |  | In Marcia [30]
09:00 |  | 1.5028 | 100 |  | 0 | 100 |  | 4.0737 | 100 |  | 115.4357 | 100 |  | 0 | 100 |  | 2.9249 | 100 |  | 0 | 100 |  | 0 | 100 |  | 1.7277 | 100 |  | 13.8248 | 100 |  | 7.9353 | 100 |  | 146.6139 | 100 |  | 949.5811 | 100 |  | 41580.8789 | 100 |  | 864.8639 | 100 |  | 10.6141 | 100 |  | In Marcia [30]
09:30 |  | 0.62133 | 100 |  | 0 | 100 |  | 4.9295 | 100 |  | 149.0079 | 100 |  | 0 | 100 |  | 1.465 | 100 |  | 0 | 100 |  | 0 | 100 |  | 1.5786 | 100 |  | 13.1881 | 100 |  | 9.0921 | 100 |  | 139.5423 | 100 |  | 950.4152 | 100 |  | 42116.1992 | 100 |  | 857.9167 | 100 |  | 9.3508 | 100 |  | In Marcia [30]
10:00 |  | 0.18869 | 84.7222 |  | 29.4096 | 84.7222 |  | 7.4606 | 84.7222 |  | 145.0429 | 84.7222 |  | 0 | 84.7222 |  | 2.3837 | 84.7222 |  | 0 | 84.7222 |  | 0 | 84.7222 |  | 1.6429 | 78.6111 |  | 11.7488 | 84.7222 |  | 12.4467 | 84.7222 |  | 139.1665 | 100 |  | 951.8157 | 100 |  | 45820.4258 | 100 |  | 901.7222 | 100 |  | 7.6828 | 100 |  | In Marcia [30]
10:30 | (4) | 0 | 0 | (4) | 0 | 0 | (4) | 0 | 0 | (4) | 0 | 0 | (4) | 0 | 0 | (4) | 0 | 0 | (4) | 0 | 0 | (4) | 0 | 0 | (4) | 1.1541 | 59.1667 | (4) | 0 | 0 | (4) | 0 | 0 |  | 146.3283 | 100 |  | 952.2501 | 100 | (4) | 54755.543 | 100 |  | 889.9472 | 100 |  | 8.2529 | 100 |  | In Marcia [30]
11:00 | (4) | 0 | 0 | (4) | 0 | 0 | (4) | 0 | 0 | (4) | 0 | 0 | (4) | 0 | 0 | (4) | 0 | 0 | (4) | 0 | 0 | (4) | 0 | 0 | (4) | 1.1765 | 100 | (4) | 0 | 0 | (4) | 0 | 0 |  | 152.0453 | 100 |  | 952.0267 | 100 | (4) | 54061.7227 | 100 |  | 886.4028 | 100 |  | 8.2654 | 100 |  | In Marcia [30]
11:30 | (4) | 0 | 0 | (4) | 0 | 0 | (4) | 0 | 0 | (4) | 0 | 0 | (4) | 0 | 0 | (4) | 0 | 0 | (4) | 0 | 0 | (4) | 0 | 0 | (4) | 1.1924 | 86.9444 | (4) | 0 | 0 | (4) | 0 | 0 |  | 155.3167 | 86.9444 |  | 951.6667 | 86.9444 | (4) | 53617.7227 | 86.9444 |  | 886.655 | 86.9444 |  | 8.2783 | 86.9444 |  | In Marcia [30]
12:00 | (4) | 0.9864 | 17.7778 | (4) | 8.9937 | 17.7778 | (4) | 6.4051 | 17.7778 | (4) | 125.0415 | 17.7778 | (4) | 0 | 17.7778 | (4) | 5.3402 | 17.7778 | (4) | 0 | 17.7778 | (4) | 4.3747 | 18.0556 | (4) | 1.1787 | 100 | (4) | 11.5823 | 18.0556 | (4) | 11.5196 | 17.7778 |  | 156.7394 | 100 |  | 951.2839 | 100 | (4) | 52978.7773 | 100 |  | 881.4111 | 100 |  | 8.3121 | 100 |  | In Marcia [30]
12:30 |  | 0.32118 | 100 |  | 9.8956 | 100 |  | 7.5406 | 100 |  | 176.0788 | 100 |  | 0 | 100 |  | 6.0506 | 100 |  | 0 | 100 |  | 2.4027 | 100 |  | 1.7087 | 100 |  | 12.793 | 100 |  | 11.8036 | 100 |  | 157.8794 | 100 |  | 950.852 | 100 |  | 46539.293 | 100 |  | 888.9417 | 100 |  | 7.9981 | 100 |  | In Marcia [30]
13:00 |  | 0.37293 | 100 |  | 22.8833 | 100 |  | 8.0706 | 100 |  | 179.3212 | 100 |  | 0 | 100 |  | 4.0129 | 100 |  | 0 | 100 |  | 1.6186 | 100 |  | 1.5465 | 100 |  | 12.2237 | 100 |  | 12.3467 | 100 |  | 158.9639 | 100 |  | 950.3872 | 100 |  | 46441.9492 | 100 |  | 919.6389 | 100 |  | 7.0931 | 100 |  | In Marcia [30]
13:30 |  | 0.92728 | 100 |  | 40.9485 | 100 |  | 7.8534 | 100 |  | 178.2356 | 100 |  | 0 | 100 |  | 4.9668 | 100 |  | 0 | 100 |  | 1.8492 | 100 |  | 1.6753 | 100 |  | 12.6167 | 100 |  | 13.6321 | 100 |  | 159.3971 | 100 |  | 949.9311 | 100 |  | 46549.8047 | 100 |  | 924.1611 | 100 |  | 7.2087 | 100 |  | In Marcia [30]
14:00 |  | 1.4 | 100 |  | 14.889 | 100 |  | 7.4575 | 100 |  | 181.8469 | 100 |  | 0 | 100 |  | 6.1246 | 100 |  | 0 | 100 |  | 1.0351 | 100 |  | 1.8256 | 100 |  | 13.1391 | 100 |  | 14.8772 | 100 |  | 159.7547 | 100 |  | 949.3587 | 100 |  | 46393.0586 | 100 |  | 905.3222 | 100 |  | 7.6441 | 100 |  | In Marcia [30]
14:30 |  | 2.7504 | 100 |  | 19.1872 | 100 |  | 7.7893 | 100 |  | 167.2255 | 100 |  | 0 | 100 |  | 5.2554 | 100 |  | 0 | 100 |  | 0.68527 | 100 |  | 1.812 | 78.8889 |  | 12.5839 | 100 |  | 11.9632 | 100 |  | 157.116 | 100 |  | 949.0305 | 100 |  | 45972.3242 | 100 |  | 911 | 100 |  | 7.661 | 100 |  | In Marcia [30]
15:00 |  | 5.5451 | 100 |  | 18.7596 | 100 |  | 7.5693 | 100 |  | 177.1383 | 100 |  | 0 | 100 |  | 5.7392 | 100 |  | 0 | 100 |  | 0.27533 | 100 |  | 1.6712 | 100 |  | 12.817 | 100 |  | 11.6253 | 100 |  | 155.3693 | 100 |  | 948.5683 | 100 |  | 46094.8594 | 100 |  | 895.3222 | 100 |  | 7.9593 | 100 |  | In Marcia [30]
15:30 |  | 5.8392 | 100 |  | 37.8687 | 100 |  | 7.459 | 100 |  | 173.3524 | 100 |  | 0 | 100 |  | 6.7087 | 100 |  | 0 | 100 |  | 0.67427 | 100 |  | 1.6526 | 100 |  | 12.9678 | 100 |  | 11.5763 | 100 |  | 154.4922 | 100 |  | 947.8666 | 100 |  | 46081.1719 | 100 |  | 890.7 | 100 |  | 8.0871 | 100 |  | In Marcia [30]
16:00 |  | 6.0337 | 100 |  | 1.4989 | 100 |  | 7.5997 | 100 |  | 171.3964 | 100 |  | 0 | 100 |  | 6.1335 | 100 |  | 0 | 100 |  | 0 | 100 |  | 1.6236 | 100 |  | 12.8211 | 100 |  | 11.8262 | 100 |  | 154.4573 | 100 |  | 947.2291 | 100 |  | 45743.293 | 100 |  | 891.05 | 100 |  | 7.7735 | 100 |  | In Marcia [30]
16:30 |  | 5.4818 | 100 |  | 13.1001 | 100 |  | 7.6073 | 100 |  | 174.9725 | 100 |  | 0 | 100 |  | 6.244 | 100 |  | 0 | 100 |  | 0 | 100 |  | 1.6439 | 100 |  | 12.8113 | 100 |  | 11.7581 | 100 |  | 154.5296 | 100 |  | 946.69 | 100 |  | 45704.6797 | 100 |  | 894.9556 | 100 |  | 7.9526 | 100 |  | In Marcia [30]
17:00 |  | 6.0815 | 100 |  | 15.5212 | 100 |  | 7.6157 | 100 |  | 173.1187 | 100 |  | 0 | 100 |  | 6.4654 | 100 |  | 0 | 100 |  | 0 | 100 |  | 1.6488 | 100 |  | 12.7854 | 100 |  | 11.692 | 100 |  | 154.8607 | 100 |  | 946.3736 | 100 |  | 45773.1445 | 100 |  | 894.3195 | 100 |  | 7.8604 | 100 |  | In Marcia [30]
17:30 |  | 6.3614 | 100 |  | 20.1198 | 100 |  | 7.434 | 100 |  | 187.9239 | 100 |  | 0 | 100 |  | 5.6211 | 100 |  | 0 | 100 |  | 0 | 100 |  | 1.6627 | 100 |  | 12.9269 | 100 |  | 11.3204 | 100 |  | 155.0349 | 100 |  | 946.7515 | 100 |  | 45652.8633 | 100 |  | 885.7639 | 100 |  | 8.0573 | 100 |  | In Marcia [30]
18:00 |  | 6.1272 | 100 |  | 23.9516 | 100 |  | 7.4387 | 100 |  | 191.8309 | 100 |  | 0 | 100 |  | 5.8007 | 100 |  | 0 | 100 |  | 0 | 100 |  | 1.6522 | 100 |  | 12.8759 | 100 |  | 11.3918 | 100 |  | 156.2458 | 100 |  | 948.6959 | 100 |  | 45689.4805 | 100 |  | 883.3917 | 100 |  | 8.0238 | 100 |  | In Marcia [30]
18:30 |  | 5.9654 | 100 |  | 28.0925 | 100 |  | 7.3638 | 100 |  | 187.071 | 100 |  | 0 | 100 |  | 5.9792 | 100 |  | 0 | 100 |  | 0 | 100 |  | 1.6642 | 78.6111 |  | 12.9584 | 100 |  | 11.4567 | 100 |  | 157.2587 | 100 |  | 947.939 | 100 |  | 45556.8281 | 100 |  | 880.9056 | 100 |  | 8.1415 | 100 |  | In Marcia [30]
19:00 |  | 6.0649 | 100 |  | 50.3436 | 100 |  | 7.4581 | 100 |  | 188.2017 | 100 |  | 0 | 100 |  | 5.8866 | 100 |  | 0 | 100 |  | 0.69807 | 100 |  | 1.6463 | 100 |  | 12.8282 | 100 |  | 11.6735 | 100 |  | 158.0999 | 100 |  | 948.5781 | 100 |  | 45914.8555 | 100 |  | 880.6945 | 100 |  | 7.9348 | 100 |  | In Marcia [30]
19:30 |  | 5.8128 | 100 |  | 30.6263 | 100 |  | 7.3891 | 100 |  | 186.4274 | 100 |  | 0 | 100 |  | 5.9269 | 100 |  | 0 | 100 |  | 0 | 100 |  | 1.6895 | 100 |  | 13.0008 | 100 |  | 11.7572 | 100 |  | 158.7984 | 100 |  | 947.9095 | 100 |  | 45726.7539 | 100 |  | 876.2611 | 100 |  | 8.1205 | 100 |  | In Marcia [30]
20:00 |  | 6.2214 | 84.7222 |  | 35.4007 | 84.7222 |  | 7.4825 | 84.7222 |  | 181.0668 | 84.7222 |  | 0 | 84.7222 |  | 5.652 | 84.7222 |  | 0 | 84.7222 |  | 0.10095 | 84.7222 |  | 1.6612 | 100 |  | 12.9061 | 84.7222 |  | 11.8621 | 84.7222 |  | 159.2966 | 100 |  | 947.1419 | 100 |  | 45726.0391 | 100 |  | 877.5278 | 100 |  | 7.9885 | 100 |  | In Marcia [30]
20:30 |  | 3.199 | 81.1111 |  | 25.778 | 81.1111 |  | 7.699 | 81.1111 |  | 156.3473 | 81.1111 |  | 0 | 81.1111 |  | 7.6239 | 81.1111 |  | 0 | 81.1111 |  | 0 | 81.1111 |  | 1.578 | 100 |  | 12.3309 | 81.1111 |  | 11.9884 | 81.1111 |  | 159.5854 | 100 |  | 946.8777 | 100 |  | 45873.9844 | 100 |  | 879.6306 | 100 |  | 7.6476 | 100 |  | In Marcia [30]
21:00 |  | 5.5318 | 100 |  | 25.315 | 100 |  | 7.6489 | 100 |  | 173.2607 | 100 |  | 0 | 100 |  | 4.5604 | 100 |  | 0 | 100 |  | 0 | 100 |  | 1.5883 | 100 |  | 12.4498 | 100 |  | 11.7742 | 100 |  | 160.1172 | 100 |  | 946.4122 | 100 |  | 46025.0312 | 100 |  | 890.3694 | 100 |  | 7.6732 | 100 |  | In Marcia [30]
21:30 |  | 6.4482 | 100 |  | 19.3825 | 100 |  | 7.7572 | 100 |  | 174.0824 | 100 |  | 0 | 100 |  | 4.1026 | 100 |  | 0 | 100 |  | 0 | 100 |  | 1.5788 | 100 |  | 12.3869 | 100 |  | 11.8295 | 100 |  | 160.2769 | 100 |  | 945.8022 | 100 |  | 46124.7969 | 100 |  | 893.4222 | 100 |  | 7.5357 | 100 |  | In Marcia [30]
22:00 |  | 5.5839 | 100 |  | 5.0248 | 100 |  | 7.3787 | 100 |  | 168.6626 | 100 |  | 0 | 100 |  | 4.543 | 100 |  | 0 | 100 |  | 0 | 100 |  | 1.6445 | 100 |  | 12.7822 | 100 |  | 11.1846 | 100 |  | 160.2949 | 100 |  | 946.796 | 100 |  | 46098.3281 | 100 |  | 879.1445 | 100 |  | 8.2362 | 100 |  | In Marcia [30]
22:30 |  | 5.8171 | 100 |  | 22.0865 | 100 |  | 7.2447 | 100 |  | 170.4639 | 100 |  | 0 | 100 |  | 5.0385 | 100 |  | 0 | 100 |  | 0 | 100 |  | 1.6576 | 78.8889 |  | 12.9078 | 100 |  | 11.2083 | 100 |  | 160.1397 | 100 |  | 945.5496 | 100 |  | 46352.3203 | 100 |  | 866.9445 | 100 |  | 8.3213 | 100 |  | In Marcia [30]
23:00 |  | 5.1825 | 100 |  | 13.2872 | 100 |  | 7.4104 | 100 |  | 168.9753 | 100 |  | 0 | 100 |  | 5.1102 | 100 |  | 0 | 100 |  | 0 | 100 |  | 1.6485 | 100 |  | 12.7566 | 100 |  | 11.5287 | 100 |  | 160.3397 | 100 |  | 945.5523 | 100 |  | 46260.6016 | 100 |  | 870.2139 | 100 |  | 7.9891 | 100 |  | In Marcia [30]
23:30 |  | 5.4387 | 100 |  | 26.1171 | 100 |  | 7.3983 | 100 |  | 172.9972 | 100 |  | 0 | 100 |  | 5.1585 | 100 |  | 0 | 100 |  | 0 | 100 |  | 1.6456 | 100 |  | 12.7811 | 100 |  | 11.6043 | 100 |  | 160.0216 | 100 |  | 945.0404 | 100 |  | 46105.4922 | 100 |  | 883.6139 | 100 |  | 8.032 | 100 |  | In Marcia [30]
24:00 |  | 4.2552 | 100 |  | 19.255 | 100 |  | 6.9203 | 100 |  | 157.0805 | 100 |  | 0 | 100 |  | 8.8091 | 100 |  | 0 | 100 |  | 0 | 100 |  | 1.7408 | 100 |  | 13.2582 | 100 |  | 10.8975 | 100 |  | 159.416 | 100 |  | 946.1992 | 100 |  | 46544.5195 | 100 |  | 867.1528 | 100 |  | 8.8308 | 100 |  | In Marcia [30]
Limite 30 Min |  | 60 |  |  | 100 | [5 empty] | 400 |  |  | 200 | [5 empty] | 4 |  |  | 20 |  |  | 30
MIN |  | 0.18869 |  |  | 0 |  |  | 4.0737 |  |  | 115.4357 |  |  | 0 |  |  | 1.465 |  |  | 0 |  |  | 0 |  |  | 1.473 |  |  | 11.7329 |  |  | 7.9353 |  |  | 139.1665 |  |  | 945.0404 |  |  | 41580.8789 |  |  | 857.7833 |  |  | 7.0931
MAX |  | 6.5325 |  |  | 144.3884 |  |  | 8.0757 |  |  | 191.8309 |  |  | 0 |  |  | 8.8091 |  |  | 0 |  |  | 5.387 |  |  | 1.9144 |  |  | 13.8248 |  |  | 15.5444 |  |  | 160.3397 |  |  | 952.2501 |  |  | 48135.8281 |  |  | 924.1611 |  |  | 10.6141
%Medie < Soglia |  | 100 | [8 empty] | 100 |  |  | 100 | [5 empty] | 100 |  |  | 100 |  |  | 100
Soglia 97% |  | 10 | [8 empty] | 200 |  |  | 50 | [5 empty] | 2 |  |  | 10 |  |  | 10
Media Giorno: |  | 4.6594 | 91.6667 |  | 27.2676 | 91.6667 |  | 7.2741 | 91.6667 |  | 167.1631 | 91.6667 |  | 0 | 91.6667 |  | 5.1874 | 91.6667 |  | 0 | 91.6667 |  | 0.39243 | 91.6667 |  | 1.6521 | 91.6667 |  | 12.7497 | 91.6667 |  | 11.5801 | 91.6667 |  | 155.0556 | 100 |  | 948.3644 | 100 |  | 46444.269 | 91.6667 |  | 884.1976 | 100 |  | 8.215 | 100 | (6) | 48
Limite Giorno |  | 10 |  |  | 50 | [5 empty] | 200 |  |  | 50 | [5 empty] | 1 |  |  | 10 |  |  | 10
Note:
| (1) | Assenza Registrazioni Medie | [7 empty] | Elaborazioni conformi Allegato VI, Parte V, D.Lgs. n. 152 del 03/04/2006 | [11 empty] | Elaborazioni DLgs 46/14: [Giorno Solare]
| (2) | Assenza Registrazioni I.D. | [7 empty] | Elaborazioni Conformi Titolo III Bis, Parte IV, D.Lgs. 152/06 del 03/04/2006 (D.Lgs. 46/14) | [12 empty] | 144 | Medie 10 Minuti Totali della Misura del CO.
| (3) | Assenza Registrazioni Note o Parametri | [7 empty] | Ossigeno di Riferimento: 11,00 %V. | [12 empty] | 127 | Medie 10 Minuti Valide della Misura del CO.
| (4) | Media Non Valida | [20 empty] | 1 | Medie 10 Minuti del CO superiori al valore di 150 mg/Nm3.
| (5) | Valore superiore al Limite o Soglia | [7 empty] | Report prodotto il 22/01/2021 01:06:09 | [12 empty] | 99,21% | Medie 10 Minuti del CO inferiori al valore di 150 mg/Nm3.
| (6) | Mezzore di Normale Funzionamento | [7 empty] | Reports ver. 3.50.66 - (C) 1995-2018 C.T. Sistemi srl

## Linea 2
Ecologia Oggi S.p.A. Gioia Tauro - Data: 21/01/2021
Report Medie 30 Minuti - Linea 2
|  | Ac. Cloridrico |  |  | Ossido Carbonio |  |  | An. Carbonica |  |  | Ossidi Azoto |  |  | Ossidi Zolfo |  |  | Ammoniaca |  |  | Ac. Fluoridrico |  |  | Carb. Org. Totale |  |  | Polveri |  |  | Ossigeno |  |  | Umidità Fumi |  |  | Temp. Fumi |  |  | Press. Fumi |  |  | Portata Fumi |  |  | T° Post Comb. |  |  | O2 Post. Comb. |  |  | Impianto
Ore | Note | mg/Nm3 | ID % | Note | mg/Nm3 | ID % | Note | %V | ID % | Note | mg/Nm3 | ID % | Note | mg/Nm3 | ID % | Note | mg/Nm3 | ID % | Note | mg/Nm3 | ID % | Note | mg/Nm3 | ID % | Note | mg/Nm3 | ID % | Note | %V | ID % | Note | %V | ID % | Note | °C | ID % | Note | mBar | ID % | Note | Nm3/h | ID % | Note | °C | ID % | Note | %V | ID % | Note | Stato
00:30 |  | 6.4518 | 100 |  | 0 | 100 |  | 6.4159 | 100 |  | 169.4648 | 100 |  | 0 | 100 |  | 0.52636 | 100 |  | 0 | 100 |  | 0 | 100 |  | 2.2678 | 78.6111 |  | 13.468 | 100 |  | 9.4684 | 100 |  | 157.1882 | 100 |  | 1013.4652 | 100 |  | 57556.2852 | 100 |  | 936.0806 | 100 |  | 7.9202 | 100 |  | In Marcia [30]
01:00 |  | 2.3319 | 100 |  | 8.4638 | 100 |  | 6.3658 | 100 |  | 175.9146 | 100 |  | 0 | 100 |  | 0.39687 | 100 |  | 0 | 100 |  | 0 | 100 |  | 2.0283 | 100 |  | 13.5158 | 100 |  | 9.3131 | 100 |  | 156.6954 | 100 |  | 1013.1446 | 100 |  | 57567.6211 | 100 |  | 947.8555 | 100 |  | 8.274 | 100 |  | In Marcia [30]
01:30 |  | 0.89713 | 100 |  | 0 | 100 |  | 5.7123 | 100 |  | 143.4189 | 100 |  | 0 | 100 |  | 1.5863 | 100 |  | 0 | 100 |  | 0 | 100 |  | 2.2244 | 100 |  | 14.0788 | 100 |  | 8.8741 | 100 |  | 156.6178 | 100 |  | 1012.9373 | 100 |  | 57442.9219 | 100 |  | 909.4889 | 100 |  | 9.1321 | 100 |  | In Marcia [30]
02:00 |  | 4.4801 | 100 |  | 0 | 100 |  | 5.7926 | 100 |  | 142.8147 | 100 |  | 0 | 100 |  | 1.3058 | 100 |  | 0 | 100 |  | 0 | 100 |  | 2.1247 | 100 |  | 14.0208 | 100 |  | 8.6282 | 100 |  | 156.8278 | 100 |  | 1012.8358 | 100 |  | 57420.8711 | 100 |  | 902.4694 | 100 |  | 9.0173 | 100 |  | In Marcia [30]
02:30 |  | 5.8131 | 100 |  | 0 | 100 |  | 6.1354 | 100 |  | 152.6399 | 100 |  | 0 | 100 |  | 0.84839 | 100 |  | 0 | 100 |  | 0 | 100 |  | 2.0969 | 100 |  | 13.7335 | 100 |  | 9.2393 | 100 |  | 156.9315 | 100 |  | 1012.582 | 100 |  | 57653.8867 | 100 |  | 923.1667 | 100 |  | 8.4537 | 100 |  | In Marcia [30]
03:00 |  | 0.87783 | 100 |  | 15.9603 | 100 |  | 6.3059 | 100 |  | 165.8532 | 100 |  | 0 | 100 |  | 1.0544 | 100 |  | 0 | 100 |  | 0 | 100 |  | 2.0422 | 100 |  | 13.564 | 100 |  | 9.7136 | 100 |  | 156.8835 | 100 |  | 1012.4868 | 100 |  | 57859.1484 | 100 |  | 940.5417 | 100 |  | 8.0635 | 100 |  | In Marcia [30]
03:30 |  | 1.899 | 100 |  | 0 | 100 |  | 5.8615 | 100 |  | 148.7899 | 100 |  | 0 | 100 |  | 1.072 | 100 |  | 0 | 100 |  | 0 | 100 |  | 2.1552 | 100 |  | 13.963 | 100 |  | 9.3222 | 100 |  | 157.6603 | 100 |  | 1012.4185 | 100 |  | 57442.3984 | 100 |  | 921.5167 | 100 |  | 8.8674 | 100 |  | In Marcia [30]
04:00 |  | 3.7623 | 100 |  | 0 | 100 |  | 5.3921 | 100 |  | 133.9244 | 100 |  | 0 | 100 |  | 2.562 | 100 |  | 0 | 100 |  | 0 | 100 |  | 2.5009 | 100 |  | 14.5185 | 100 |  | 11.4251 | 100 |  | 158.3373 | 100 |  | 1012.1926 | 100 |  | 58062.457 | 100 |  | 885.1166 | 100 |  | 9.0267 | 100 |  | In Marcia [30]
04:30 |  | 5.0282 | 100 |  | 0 | 100 |  | 5.5775 | 100 |  | 153.2353 | 100 |  | 0 | 100 |  | 1.3825 | 100 |  | 0 | 100 |  | 0 | 100 |  | 2.4621 | 78.6111 |  | 14.2971 | 100 |  | 10.6974 | 100 |  | 159.2728 | 100 |  | 1012.118 | 100 |  | 57344.0117 | 100 |  | 899.1361 | 100 |  | 9.2103 | 100 |  | In Marcia [30]
05:00 |  | 5.7881 | 100 |  | 0 | 100 |  | 5.7024 | 100 |  | 156.7692 | 100 |  | 0 | 100 |  | 0.94967 | 100 |  | 0 | 100 |  | 0 | 100 |  | 2.1444 | 100 |  | 14.1445 | 100 |  | 9.1579 | 100 |  | 155.9082 | 100 |  | 1011.9733 | 100 |  | 57453.0117 | 100 |  | 910.5778 | 100 |  | 9.0888 | 100 |  | In Marcia [30]
05:30 |  | 6.4502 | 100 |  | 0 | 100 |  | 5.8131 | 100 |  | 147.5762 | 100 |  | 0 | 100 |  | 0.59725 | 100 |  | 0 | 100 |  | 0 | 100 |  | 2.1127 | 100 |  | 14.0063 | 100 |  | 8.8467 | 100 |  | 154.8147 | 100 |  | 1012.0954 | 100 |  | 57335.1641 | 100 |  | 913.3528 | 100 |  | 9.0519 | 100 |  | In Marcia [30]
06:00 |  | 5.9671 | 100 |  | 0 | 100 |  | 5.9197 | 100 |  | 156.9792 | 100 |  | 0 | 100 |  | 0.76506 | 100 |  | 0 | 100 |  | 0 | 100 |  | 2.097 | 100 |  | 13.9394 | 100 |  | 9.5531 | 100 |  | 154.7329 | 100 |  | 1012.0529 | 100 |  | 57468.5898 | 100 |  | 917.6361 | 100 |  | 8.7606 | 100 |  | In Marcia [30]
06:30 |  | 6.1012 | 100 |  | 4.932 | 100 |  | 6.0862 | 100 |  | 163.1995 | 100 |  | 0 | 100 |  | 0.61461 | 100 |  | 0 | 100 |  | 0 | 100 |  | 2.094 | 100 |  | 13.7701 | 100 |  | 9.9767 | 100 |  | 155.2385 | 100 |  | 1011.9259 | 100 |  | 57771.2305 | 100 |  | 927.7416 | 100 |  | 8.2986 | 100 |  | In Marcia [30]
07:00 |  | 5.7861 | 96.3889 |  | 46.8883 | 96.3889 |  | 6.2252 | 96.3889 |  | 161.7517 | 96.3889 |  | 0 | 96.3889 |  | 2.5921 | 96.3889 |  | 0 | 96.3889 |  | 2.8146 | 96.3889 |  | 1.9977 | 100 |  | 13.5815 | 100 |  | 10.1721 | 96.3889 |  | 155.8902 | 100 |  | 1011.9095 | 100 |  | 57866.0039 | 100 |  | 939.4361 | 100 |  | 8.052 | 100 |  | In Marcia [30]
07:30 |  | 6.091 | 100 |  | 12.9838 | 100 |  | 6.46 | 100 |  | 169.1068 | 100 |  | 0 | 100 |  | 0.70071 | 100 |  | 0 | 100 |  | 0 | 100 |  | 2.0143 | 100 |  | 13.4519 | 100 |  | 10.3691 | 100 |  | 156.0571 | 100 |  | 1012.0201 | 100 |  | 57815.9102 | 100 |  | 948.5889 | 100 |  | 7.7837 | 100 |  | In Marcia [30]
08:00 |  | 5.7027 | 85.2778 |  | 7.1825 | 85.2778 |  | 5.5304 | 85.2778 |  | 152.0674 | 85.2778 |  | 0 | 85.2778 |  | 0.99132 | 85.2778 |  | 0 | 85.2778 |  | 0 | 85.2778 |  | 2.212 | 100 |  | 14.3575 | 85.2778 |  | 9.0432 | 85.2778 |  | 155.7957 | 100 |  | 1011.85 | 100 |  | 57691.293 | 100 |  | 902.3055 | 100 |  | 9.4389 | 100 |  | In Marcia [30]
08:30 |  | 0.91819 | 80.5556 |  | 4.7299 | 80.5556 |  | 6.0297 | 80.5556 |  | 91.1493 | 80.5556 |  | 0 | 80.5556 |  | 10.3953 | 80.5556 |  | 0 | 80.5556 |  | 0 | 80.8333 |  | 2.2783 | 78.6111 |  | 13.8829 | 80.8333 |  | 9.7585 | 80.5556 |  | 156.293 | 100 |  | 1012.0135 | 100 |  | 57820 | 100 |  | 899.9556 | 100 |  | 8.6614 | 100 |  | In Marcia [30]
09:00 |  | 0.27141 | 100 |  | 24.5249 | 100 |  | 6.5196 | 100 |  | 128.1099 | 100 |  | 0 | 100 |  | 3.4028 | 100 |  | 0 | 100 |  | 0 | 100 |  | 2.0603 | 100 |  | 13.3877 | 100 |  | 10.1526 | 100 |  | 158.0041 | 100 |  | 1012.2371 | 100 |  | 57814.0039 | 100 |  | 956.6166 | 100 |  | 7.8014 | 100 |  | In Marcia [30]
09:30 |  | 0 | 100 |  | 6.8351 | 100 |  | 6.3186 | 100 |  | 137.864 | 100 |  | 0 | 100 |  | 2.6638 | 100 |  | 0 | 100 |  | 0 | 100 |  | 2.1193 | 100 |  | 13.5584 | 100 |  | 9.8734 | 100 |  | 158.0149 | 100 |  | 1012.3743 | 100 |  | 57573.8242 | 100 |  | 948.5833 | 100 |  | 8.2423 | 100 |  | In Marcia [30]
10:00 |  | 0.8321 | 100 |  | 3.0243 | 100 |  | 5.7842 | 100 |  | 154.0503 | 100 |  | 0 | 100 |  | 1.492 | 100 |  | 0 | 100 |  | 0 | 100 |  | 2.1771 | 100 |  | 14.074 | 100 |  | 9.3088 | 100 |  | 158.1009 | 100 |  | 1012.4957 | 100 |  | 57475.0273 | 100 |  | 910.4111 | 100 |  | 9.0396 | 100 |  | In Marcia [30]
10:30 |  | 5.4311 | 100 |  | 16.6413 | 100 |  | 5.9795 | 100 |  | 154.4802 | 100 |  | 0 | 100 |  | 1.1197 | 100 |  | 0 | 100 |  | 0 | 100 |  | 2.1863 | 100 |  | 13.8963 | 100 |  | 9.5419 | 100 |  | 159.1282 | 100 |  | 1012.2631 | 100 |  | 57488.6094 | 100 |  | 921.4611 | 100 |  | 8.8185 | 100 |  | In Marcia [30]
11:00 |  | 6.0424 | 100 |  | 1.0614 | 100 |  | 5.8875 | 100 |  | 170.3796 | 100 |  | 0 | 100 |  | 0.90895 | 100 |  | 0 | 100 |  | 0 | 100 |  | 2.5302 | 100 |  | 13.9935 | 100 |  | 9.3872 | 100 |  | 160.0476 | 100 |  | 1012.2148 | 100 |  | 57297.2266 | 100 |  | 914.7778 | 100 |  | 8.8761 | 100 |  | In Marcia [30]
11:30 |  | 5.7397 | 100 |  | 12.1499 | 100 |  | 6.0133 | 100 |  | 139.348 | 100 |  | 0 | 100 |  | 3.2759 | 100 |  | 0 | 100 |  | 0 | 100 |  | 2.4505 | 100 |  | 13.8623 | 100 |  | 9.4871 | 100 |  | 160.3221 | 100 |  | 1012.1143 | 100 |  | 57233.207 | 100 |  | 913.6472 | 100 |  | 8.8009 | 100 |  | In Marcia [30]
12:00 |  | 6.0869 | 100 |  | 3.0804 | 100 |  | 6.1887 | 100 |  | 176.1978 | 100 |  | 0 | 100 |  | 0.86681 | 100 |  | 0 | 100 |  | 0 | 100 |  | 2.4276 | 100 |  | 13.7231 | 100 |  | 9.7134 | 100 |  | 160.9472 | 100 |  | 1011.7341 | 100 |  | 57138.1797 | 100 |  | 934.3389 | 100 |  | 8.4033 | 100 |  | In Marcia [30]
12:30 |  | 5.4523 | 100 |  | 0 | 100 |  | 6.0035 | 100 |  | 169.4619 | 100 |  | 0 | 100 |  | 0.64918 | 100 |  | 0 | 100 |  | 0 | 100 |  | 2.2513 | 78.6111 |  | 13.8376 | 100 |  | 9.1084 | 100 |  | 160.8736 | 100 |  | 1011.3771 | 100 |  | 56761.2344 | 100 |  | 930.9194 | 100 |  | 8.8579 | 100 |  | In Marcia [30]
13:00 |  | 6.0727 | 97.2222 |  | 1.0456 | 97.2222 |  | 6.1468 | 97.2222 |  | 177.8903 | 97.2222 |  | 0 | 97.2222 |  | 0.31828 | 97.2222 |  | 0 | 97.2222 |  | 0 | 97.2222 |  | 2.2315 | 100 |  | 13.707 | 97.2222 |  | 9.4813 | 97.2222 |  | 160.8063 | 100 |  | 1011.0291 | 100 |  | 56881.5273 | 100 |  | 934.7416 | 100 |  | 8.4771 | 100 |  | In Marcia [30]
13:30 | (4) | 0 | 0 | (4) | 0 | 0 | (4) | 0 | 0 | (4) | 0 | 0 | (4) | 0 | 0 | (4) | 0 | 0 | (4) | 0 | 0 | (4) | 0 | 0 | (4) | 1.5235 | 100 | (4) | 0 | 0 | (4) | 0 | 0 |  | 161.1133 | 100 |  | 1010.7683 | 100 | (4) | 63289.5234 | 100 |  | 934.3778 | 100 |  | 8.4002 | 100 |  | In Marcia [30]
14:00 | (4) | 0 | 0 | (4) | 0 | 0 | (4) | 0 | 0 | (4) | 0 | 0 | (4) | 0 | 0 | (4) | 0 | 0 | (4) | 0 | 0 | (4) | 0 | 0 | (4) | 1.3923 | 100 | (4) | 0 | 0 | (4) | 0 | 0 |  | 158.8661 | 100 |  | 1010.6085 | 100 | (4) | 57201.5859 | 100 |  | 910.4778 | 100 |  | 10.4579 | 100 |  | In Marcia [30]
14:30 | (4) | 0 | 0 | (4) | 0 | 0 | (4) | 0 | 0 | (4) | 0 | 0 | (4) | 0 | 0 | (4) | 0 | 0 | (4) | 0 | 0 | (4) | 0 | 0 | (4) | 1.38 | 100 | (4) | 0 | 0 | (4) | 0 | 0 |  | 148.3643 | 100 |  | 1010.3102 | 100 | (4) | 57239.1289 | 100 |  | 950.8806 | 100 |  | 7.7519 | 100 |  | In Marcia [30]
15:00 | (4) | 0.27766 | 27.5 | (4) | 2.7528 | 27.5 | (4) | 5.7668 | 27.5 | (4) | 75.8244 | 27.5 | (4) | 0 | 27.5 | (4) | 3.1608 | 27.5 | (4) | 0 | 27.5 | (4) | 2.5663 | 27.5 | (4) | 1.693 | 100 | (4) | 12.335 | 27.5 | (4) | 9.9169 | 27.5 |  | 152.9741 | 100 |  | 1010.1738 | 100 | (4) | 64907.4375 | 100 |  | 920.2222 | 100 |  | 8.2155 | 100 |  | In Marcia [30]
15:30 |  | 0.42316 | 100 |  | 12.4482 | 100 |  | 5.9227 | 100 |  | 159.239 | 100 |  | 0 | 100 |  | 2.5654 | 100 |  | 0 | 100 |  | 0.67193 | 100 |  | 2.4361 | 100 |  | 14.0884 | 100 |  | 9.3988 | 100 |  | 155.4766 | 100 |  | 1010.2256 | 100 |  | 56648.6758 | 100 |  | 906.8917 | 100 |  | 8.958 | 100 |  | In Marcia [30]
16:00 |  | 4.8593 | 100 |  | 5.2402 | 100 |  | 5.7343 | 100 |  | 161.7925 | 100 |  | 0 | 100 |  | 2.3406 | 100 |  | 0 | 100 |  | 0 | 100 |  | 2.3596 | 100 |  | 14.2885 | 100 |  | 9.2424 | 100 |  | 155.9962 | 100 |  | 1010.2712 | 100 |  | 56751.707 | 100 |  | 894.1611 | 100 |  | 9.2032 | 100 |  | In Marcia [30]
16:30 |  | 6.0427 | 100 |  | 51.2862 | 100 |  | 5.3227 | 100 |  | 166.7364 | 100 |  | 0 | 100 |  | 4.1135 | 100 |  | 0 | 100 |  | 1.1396 | 100 |  | 2.5224 | 78.8889 |  | 14.6141 | 100 |  | 8.6812 | 100 |  | 156.9531 | 100 |  | 1010.3007 | 100 |  | 55741.3711 | 100 |  | 894.9417 | 100 |  | 9.966 | 100 |  | In Marcia [30]
17:00 |  | 0.50426 | 88.0556 |  | 52.5719 | 88.0556 |  | 3.7086 | 88.0556 |  | 167.3301 | 88.0556 |  | 0 | 88.0556 |  | 10.3561 | 88.0556 |  | 0 | 88.0556 |  | 6.8648 | 88.0556 |  | 1.9357 | 100 |  | 14.03 | 100 |  | 7.4328 | 88.0556 |  | 148.3394 | 100 |  | 1010.4969 | 100 |  | 47249.207 | 100 |  | 940.1083 | 100 |  | 9.6272 | 100 |  | In Marcia [30]
17:30 |  | 3.4934 | 100 |  | 0 | 100 |  | 6.392 | 100 |  | 168.3223 | 100 |  | 0 | 100 |  | 4.6702 | 100 |  | 0 | 100 |  | 0.74258 | 100 |  | 2.2501 | 100 |  | 13.5434 | 100 |  | 9.9775 | 100 |  | 146.8293 | 100 |  | 1010.4495 | 100 |  | 56443.5352 | 100 |  | 928.425 | 100 |  | 7.6914 | 100 |  | In Marcia [30]
18:00 |  | 6.6713 | 100 |  | 34.8829 | 100 |  | 6.6494 | 100 |  | 183.9971 | 100 |  | 0 | 100 |  | 1.9246 | 100 |  | 0 | 100 |  | 1.0734 | 100 |  | 2.1838 | 100 |  | 13.3836 | 100 |  | 10.2694 | 100 |  | 153.5691 | 100 |  | 1010.4678 | 100 |  | 56819.2969 | 100 |  | 939.2056 | 100 |  | 7.5741 | 100 |  | In Marcia [30]
18:30 |  | 5.8124 | 100 |  | 10.7894 | 100 |  | 6.3501 | 100 |  | 176.0705 | 100 |  | 0 | 100 |  | 1.4754 | 100 |  | 0 | 100 |  | 0 | 100 |  | 2.2393 | 100 |  | 13.6963 | 100 |  | 9.9103 | 100 |  | 157.0349 | 100 |  | 1010.5742 | 100 |  | 56783.1406 | 100 |  | 938.4028 | 100 |  | 8.142 | 100 |  | In Marcia [30]
19:00 |  | 6.1713 | 100 |  | 9.757 | 100 |  | 6.1182 | 100 |  | 164.6006 | 100 |  | 0 | 100 |  | 0.88153 | 100 |  | 0 | 100 |  | 0 | 100 |  | 2.2532 | 100 |  | 13.8992 | 100 |  | 9.5284 | 100 |  | 158.269 | 100 |  | 1010.8275 | 100 |  | 56639.8516 | 100 |  | 917.3417 | 100 |  | 8.6194 | 100 |  | In Marcia [30]
19:30 |  | 6.1753 | 100 |  | 0 | 100 |  | 5.9034 | 100 |  | 166.5124 | 100 |  | 0 | 100 |  | 1.0267 | 100 |  | 0 | 100 |  | 0 | 100 |  | 2.3161 | 100 |  | 14.0986 | 100 |  | 9.2421 | 100 |  | 158.912 | 100 |  | 1011.1425 | 100 |  | 56186.6523 | 100 |  | 900.5444 | 100 |  | 8.9573 | 100 |  | In Marcia [30]
20:00 |  | 5.2523 | 85.2778 |  | 0.024411 | 85.2778 |  | 6.0058 | 85.2778 |  | 161.8436 | 85.2778 |  | 0 | 85.2778 |  | 0.79005 | 85.2778 |  | 0 | 85.2778 |  | 0 | 85.2778 |  | 2.2357 | 100 |  | 13.9954 | 85.2778 |  | 9.3672 | 85.2778 |  | 159.5747 | 100 |  | 1011.1274 | 100 |  | 56126.8906 | 100 |  | 909.375 | 100 |  | 8.7852 | 100 |  | In Marcia [30]
20:30 |  | 5.005 | 93.8889 |  | 4.081 | 93.8889 |  | 5.5247 | 93.8889 |  | 153.4422 | 93.8889 |  | 0 | 93.8889 |  | 1.8914 | 93.8889 |  | 0 | 93.8889 |  | 0 | 93.8889 |  | 2.4921 | 78.8889 |  | 14.1553 | 93.8889 |  | 8.9982 | 93.8889 |  | 159.6584 | 100 |  | 1011.1678 | 100 |  | 56362.8125 | 100 |  | 902.5417 | 100 |  | 8.8811 | 100 |  | In Marcia [30]
21:00 |  | 5.9365 | 100 |  | 3.2493 | 100 |  | 5.9766 | 100 |  | 169.483 | 100 |  | 0 | 100 |  | 0.82254 | 100 |  | 0 | 100 |  | 0 | 100 |  | 2.1234 | 100 |  | 13.7273 | 100 |  | 9.5804 | 100 |  | 159.8181 | 100 |  | 1011.2894 | 100 |  | 56407.9922 | 100 |  | 928.7278 | 100 |  | 8.3116 | 100 |  | In Marcia [30]
21:30 |  | 6.1735 | 100 |  | 27.7428 | 100 |  | 5.8522 | 100 |  | 169.7132 | 100 |  | 0 | 100 |  | 1.0102 | 100 |  | 0 | 100 |  | 0 | 100 |  | 2.1704 | 100 |  | 13.8197 | 100 |  | 9.4004 | 100 |  | 159.7688 | 100 |  | 1011.3446 | 100 |  | 56357.8438 | 100 |  | 922.8195 | 100 |  | 8.3317 | 100 |  | In Marcia [30]
22:00 |  | 6.4286 | 100 |  | 20.8953 | 100 |  | 5.6688 | 100 |  | 164.5468 | 100 |  | 0 | 100 |  | 0.93737 | 100 |  | 0 | 100 |  | 0 | 100 |  | 2.2805 | 100 |  | 13.9945 | 100 |  | 9.2783 | 100 |  | 159.8259 | 100 |  | 1011.2898 | 100 |  | 56345.4297 | 100 |  | 920.1805 | 100 |  | 8.6177 | 100 |  | In Marcia [30]
22:30 |  | 5.3784 | 100 |  | 0 | 100 |  | 5.617 | 100 |  | 163.8297 | 100 |  | 0 | 100 |  | 0.62932 | 100 |  | 0 | 100 |  | 0 | 100 |  | 2.275 | 100 |  | 14.0419 | 100 |  | 9.1476 | 100 |  | 159.8044 | 100 |  | 1011.3795 | 100 |  | 56403.0508 | 100 |  | 909.4167 | 100 |  | 8.7602 | 100 |  | In Marcia [30]
23:00 |  | 5.0271 | 100 |  | 13.0822 | 100 |  | 5.5474 | 100 |  | 155.8667 | 100 |  | 0 | 100 |  | 1.3699 | 100 |  | 0 | 100 |  | 0 | 100 |  | 2.2179 | 100 |  | 14.1503 | 100 |  | 8.9013 | 100 |  | 160.0757 | 100 |  | 1011.2532 | 100 |  | 56485.0977 | 100 |  | 908.4972 | 100 |  | 8.9557 | 100 |  | In Marcia [30]
23:30 |  | 5.6164 | 100 |  | 7.1553 | 100 |  | 5.6198 | 100 |  | 167.5035 | 100 |  | 0 | 100 |  | 0.96364 | 100 |  | 0 | 100 |  | 0 | 100 |  | 2.2162 | 100 |  | 14.0564 | 100 |  | 8.8687 | 100 |  | 159.7232 | 100 |  | 1011.1906 | 100 |  | 56237.8203 | 100 |  | 907.8361 | 100 |  | 8.7906 | 100 |  | In Marcia [30]
24:00 |  | 4.7615 | 100 |  | 17.8847 | 100 |  | 5.4602 | 100 |  | 153.8258 | 100 |  | 0 | 100 |  | 2.984 | 100 |  | 0 | 100 |  | 0 | 100 |  | 2.1835 | 100 |  | 14.1923 | 100 |  | 8.828 | 100 |  | 159.6275 | 100 |  | 1010.9379 | 100 |  | 56502.3359 | 100 |  | 900.3611 | 100 |  | 9.0824 | 100 |  | In Marcia [30]
Limite 30 Min |  | 60 |  |  | 100 | [5 empty] | 400 |  |  | 200 | [5 empty] | 4 |  |  | 20 |  |  | 30
MIN |  | 0 |  |  | 0 |  |  | 3.7086 |  |  | 91.1493 |  |  | 0 |  |  | 0.31828 |  |  | 0 |  |  | 0 |  |  | 1.9357 |  |  | 13.3836 |  |  | 7.4328 |  |  | 146.8293 |  |  | 1010.1738 |  |  | 47249.207 |  |  | 885.1166 |  |  | 7.5741
MAX |  | 6.6713 |  |  | 52.5719 |  |  | 6.6494 |  |  | 183.9971 |  |  | 0 |  |  | 10.3953 |  |  | 0 |  |  | 6.8648 |  |  | 2.5302 |  |  | 14.6141 |  |  | 11.4251 |  |  | 161.1133 |  |  | 1013.4652 |  |  | 58062.457 |  |  | 956.6166 |  |  | 10.4579
%Medie < Soglia |  | 100 | [8 empty] | 100 |  |  | 100 | [5 empty] | 100 |  |  | 99.7895 |  |  | 100
Soglia 97% |  | 10 | [8 empty] | 200 |  |  | 50 | [5 empty] | 2 |  |  | 10 |  |  | 10
Media Giorno: |  | 4.5456 | 91.6667 |  | 10.0135 | 91.6667 |  | 5.8987 | 91.6667 |  | 158.343 | 91.6667 |  | 0 | 91.6667 |  | 1.9043 | 91.6667 |  | 0 | 91.6667 |  | 0.30243 | 91.6667 |  | 2.2268 | 91.6667 |  | 13.9116 | 91.6667 |  | 9.4469 | 91.6667 |  | 157.2492 | 100 |  | 1011.572 | 100 |  | 56857.4172 | 91.6667 |  | 920.3375 | 100 |  | 8.6771 | 100 | (6) | 48
Limite Giorno |  | 10 |  |  | 50 | [5 empty] | 200 |  |  | 50 | [5 empty] | 1 |  |  | 10 |  |  | 10
Note:
| (1) | Assenza Registrazioni Medie | [7 empty] | Elaborazioni conformi Allegato VI, Parte V, D.Lgs. n. 152 del 03/04/2006 | [11 empty] | Elaborazioni DLgs 46/14: [Giorno Solare]
| (2) | Assenza Registrazioni I.D. | [7 empty] | Elaborazioni Conformi Titolo III Bis, Parte IV, D.Lgs. 152/06 del 03/04/2006 (D.Lgs. 46/14) | [12 empty] | 144 | Medie 10 Minuti Totali della Misura del CO.
| (3) | Assenza Registrazioni Note o Parametri | [7 empty] | Ossigeno di Riferimento: 11,00 %V. | [12 empty] | 129 | Medie 10 Minuti Valide della Misura del CO.
| (4) | Media Non Valida | [20 empty] | 0 | Medie 10 Minuti del CO superiori al valore di 150 mg/Nm3.
| (5) | Valore superiore al Limite o Soglia | [7 empty] | Report prodotto il 22/01/2021 01:06:16 | [12 empty] | 100,00% | Medie 10 Minuti del CO inferiori al valore di 150 mg/Nm3.
| (6) | Mezzore di Normale Funzionamento | [7 empty] | Reports ver. 3.50.66 - (C) 1995-2018 C.T. Sistemi srl

## Allarmi
Ecologia Oggi S.p.A. Gioia Tauro
Report Giornaliero Allarmi |  |  | Data: 21/01/2021
Inizio | Riconosc. | Fine | Allarme
00:04:29 | 00:04:29 | 00:10:51 | Linea 2: Calibrazione in Corso Polveri
01:00:00 | 01:00:00 | 01:30:01 | Linea 2: Super. Preallarme Giorno Ossidi Azoto
01:00:00 | 01:00:00 | 02:52:26 | Linea 2: BLOCCO Preallarme Medie Giorno
01:27:45 | 01:27:45 | 01:34:08 | Linea 1: Calibrazione in Corso Polveri
01:34:10 | 01:34:10 | 01:34:20 | Linea 1: Super. Preallarme Semiorario Polveri
01:34:12 | 01:34:12 | 02:59:31 | Linea 1: BLOCCO Preallarme Medie Semiorarie
03:01:30 | 03:01:30 | 03:05:15 | Linea 1: Super. Preallarme Semiorario Ossidi Azoto
03:01:31 | 03:01:31 | 03:08:13 | Linea 1: BLOCCO Preallarme Medie Semiorarie
04:00:58 | 04:13:41 | 04:01:10 | Linea 1: Forno Spento
04:01:00 | 04:01:00 | 04:01:12 | Linea 1: Impianto in Fermo
04:01:12 | 04:01:12 | 04:01:24 | Linea 1: Impianto in Marcia
04:01:24 | 04:13:43 | 04:03:11 | Linea 1: Forno Spento
04:01:24 | 04:01:24 | 04:03:11 | Linea 1: Impianto in Fermo
04:03:11 | 04:03:11 | 06:47:39 | Linea 1: Impianto in Marcia
04:05:39 | 04:05:39 | 04:12:01 | Linea 2: Calibrazione in Corso Polveri
04:43:35 | 04:43:35 | 04:45:45 | Linea 1: Super. Preallarme Semiorario Ossido Carbonio
04:43:35 | 04:43:35 | 06:31:02 | Linea 1: BLOCCO Preallarme Medie Semiorarie
05:00:05 | 05:00:05 | 05:03:10 | Linea 1: Super. Preallarme Semiorario Ossido Carbonio
05:30:05 | 05:30:05 | 05:36:27 | Linea 1: Calibrazione in Corso Polveri
05:36:30 | 05:36:30 | 05:36:35 | Linea 1: Super. Preallarme Semiorario Polveri
06:43:21 | 07:41:51 | 06:44:26 | Linea 2: Anomalia Analizzatore FID
06:43:21 | 07:41:51 | 06:44:26 | Linea 2: Anomalia Analizzatore FTIR
06:47:38 | 07:41:51 | 06:49:50 | Linea 1: Forno Spento
06:47:39 | 06:47:39 | 06:49:52 | Linea 1: Impianto in Fermo
06:49:52 | 06:49:52 | 07:06:02 | Linea 1: Impianto in Marcia
07:06:00 | 07:41:51 | 07:06:41 | Linea 1: Forno Spento
07:06:02 | 07:06:02 | 07:06:43 | Linea 1: Impianto in Fermo
07:06:43 | 07:06:43 | 20:08:14 | Linea 1: Impianto in Marcia
07:55:21 | 08:09:40 | 08:05:41 | Linea 1: Manutenzione Analizzatore O2
07:55:21 | 07:55:21 | 08:05:41 | Linea 1: Manutenzione Analizzatore FID
07:55:23 | 07:55:23 | 07:55:29 | Linea 1: Analizzatore in ZERO GAS PROBE
07:55:26 | 07:55:26 | 08:05:46 | Linea 1: Manutenzione Analizzatore FTIR
07:55:29 | 07:55:29 | 08:01:48 | Linea 1: Analizzatore in ZERO GAS LOCAL
07:55:36 | 07:55:36 | 08:05:46 | Linea 2: Manutenzione Analizzatore O2
07:55:36 | 07:55:36 | 08:05:46 | Linea 2: Manutenzione Analizzatore FID
07:55:36 | 07:55:36 | 08:05:51 | Linea 2: Manutenzione Analizzatore FTIR
07:55:39 | 07:55:39 | 07:55:44 | Linea 2: Analizzatore in ZERO GAS PROBE
07:55:44 | 07:55:44 | 08:02:19 | Linea 2: Analizzatore in ZERO GAS LOCAL
08:00:00 | 08:09:40 | 08:00:00 | Linea 1: Media 10 Minuti H2O INVALIDA - INDICE DISP. [ 53.3]
08:00:00 | 08:09:40 | 08:00:00 | Linea 1: Media 10 Minuti O2 INVALIDA - INDICE DISP. [ 53.3]
08:00:00 | 08:09:40 | 08:00:00 | Linea 1: Media 10 Minuti CO INVALIDA - INDICE DISP. [ 53.3]
08:00:00 | 08:09:40 | 08:00:00 | Linea 2: Media 10 Minuti H2O INVALIDA - INDICE DISP. [ 55.8]
08:00:00 | 08:09:40 | 08:00:00 | Linea 2: Media 10 Minuti O2 INVALIDA - INDICE DISP. [ 55.8]
08:00:00 | 08:09:40 | 08:00:00 | Linea 2: Media 10 Minuti CO INVALIDA - INDICE DISP. [ 55.8]
08:06:48 | 08:06:48 | 08:13:10 | Linea 2: Calibrazione in Corso Polveri
08:09:40 | 08:09:40 | 08:30:05 | Linea 1: Super. Preallarme Semiorario Ossido Carbonio
08:09:41 | 08:09:41 | 08:49:50 | Linea 1: BLOCCO Preallarme Medie Semiorarie
08:10:00 | 09:12:40 | 08:10:00 | Linea 1: Media 10 Minuti H2O INVALIDA - INDICE DISP. [ 42.5]
08:10:00 | 09:12:39 | 08:10:00 | Linea 1: Media 10 Minuti O2 INVALIDA - INDICE DISP. [ 43.3]
08:10:00 | 09:12:40 | 08:10:00 | Linea 1: Media 10 Minuti CO INVALIDA - INDICE DISP. [ 42.5]
08:10:00 | 08:21:25 | 08:10:00 | Linea 2: Media 10 Minuti H2O INVALIDA - INDICE DISP. [ 41.7]
08:10:00 | 08:21:25 | 08:10:00 | Linea 2: Media 10 Minuti O2 INVALIDA - INDICE DISP. [ 42.5]
08:10:00 | 08:21:25 | 08:10:00 | Linea 2: Media 10 Minuti CO INVALIDA - INDICE DISP. [ 41.7]
08:20:00 | 08:20:00 | 08:30:01 | Linea 1: Super. Limite 10 Minuti Ossido Carbonio
08:30:01 | 08:30:01 | 09:00:01 | Linea 1: Super. Limite Semiorario Ossido Carbonio
08:30:03 | 08:30:03 | 08:49:49 | Linea 1: BLOCCO Super. Limite Medie Semiorarie
08:49:49 | 08:49:49 | 09:11:04 | Linea 1: BLOCCO Super. Limite Medie Semiorarie
09:32:24 | 09:32:24 | 09:38:49 | Linea 1: Calibrazione in Corso Polveri
09:55:27 | 10:38:23 | 11:54:38 | Linea 1: Manutenzione Analizzatore O2
09:55:27 | 09:55:27 | 11:54:38 | Linea 1: Manutenzione Analizzatore FID
09:55:27 | 09:55:27 | 11:54:43 | Linea 1: Manutenzione Analizzatore FTIR
10:00:00 | 10:38:23 | 10:00:00 | Linea 1: Media 10 Minuti H2O INVALIDA - INDICE DISP. [ 54.2]
10:00:00 | 10:38:23 | 10:00:00 | Linea 1: Media 10 Minuti O2 INVALIDA - INDICE DISP. [ 54.2]
10:00:00 | 10:38:23 | 10:00:00 | Linea 1: Media 10 Minuti CO INVALIDA - INDICE DISP. [ 54.2]
10:03:10 | 10:03:10 | 10:14:38 | Linea 1: Calibrazione in Corso Polveri
10:03:32 | 10:38:23 | 10:03:38 | Linea 1: Intervento Serrande Polveri
10:03:56 | 10:38:23 | 10:04:02 | Linea 1: Intervento Serrande Polveri
10:04:16 | 10:38:23 | 10:04:20 | Linea 1: Intervento Serrande Polveri
10:05:08 | 10:38:23 | 10:05:10 | Linea 1: Intervento Serrande Polveri
10:06:19 | 10:38:23 | 10:06:21 | Linea 1: Intervento Serrande Polveri
10:06:35 | 10:38:23 | 10:06:39 | Linea 1: Intervento Serrande Polveri
10:07:57 | 10:38:23 | 10:50:23 | Linea 1: Anomalia Temperatura Probe
10:07:57 | 10:38:23 | 10:50:23 | Linea 1: Anomalia Analizzatore FID
10:07:57 | 10:38:23 | 10:50:23 | Linea 1: Anomalia Analizzatore FTIR
10:07:57 | 10:38:23 | 10:50:23 | Linea 1: Anomalia Temper. Cella
10:07:57 | 10:38:23 | 10:50:23 | Linea 1: Anomalia Analizzatore O2
10:07:59 | 10:07:59 | 10:50:25 | Linea 1: Analizzatore in ZERO GAS PROBE
10:10:00 | 10:38:23 | 10:10:00 | Linea 1: Media 10 Minuti H2O INVALIDA - INDICE DISP. [ 0.0]
10:10:00 | 10:38:23 | 10:10:00 | Linea 1: Media 10 Minuti O2 INVALIDA - INDICE DISP. [ 0.0]
10:10:00 | 10:38:23 | 10:10:00 | Linea 1: Media 10 Minuti CO INVALIDA - INDICE DISP. [ 0.0]
10:20:00 | 10:38:23 | 10:20:00 | Linea 1: Media 10 Minuti H2O INVALIDA - INDICE DISP. [ 0.0]
10:20:00 | 10:38:23 | 10:20:00 | Linea 1: Media 10 Minuti O2 INVALIDA - INDICE DISP. [ 0.0]
10:20:00 | 10:38:23 | 10:20:00 | Linea 1: Media 10 Minuti CO INVALIDA - INDICE DISP. [ 0.0]
10:30:00 | 10:38:23 | 10:30:00 | Linea 1: Media 10 Minuti H2O INVALIDA - INDICE DISP. [ 0.0]
10:30:00 | 10:38:23 | 10:30:00 | Linea 1: Media 10 Minuti O2 INVALIDA - INDICE DISP. [ 0.0]
10:30:00 | 10:38:23 | 10:30:00 | Linea 1: Media 10 Minuti CO INVALIDA - INDICE DISP. [ 0.0]
10:30:00 | 10:38:23 | 10:30:00 | Linea 1: Media 30 Minuti H2O INVALIDA - INDICE DISP. [ 0.0]
10:30:00 | 10:38:23 | 10:30:00 | Linea 1: Media 30 Minuti O2 INVALIDA - INDICE DISP. [ 0.0]
10:30:00 | 10:38:23 | 10:30:00 | Linea 1: Media 30 Minuti HCL INVALIDA - INDICE DISP. [ 0.0]
10:30:00 | 10:38:23 | 10:30:00 | Linea 1: Media 30 Minuti CO INVALIDA - INDICE DISP. [ 0.0]
10:30:00 | 10:38:23 | 10:30:00 | Linea 1: Media 30 Minuti CO2 INVALIDA - INDICE DISP. [ 0.0]
10:30:00 | 10:38:23 | 10:30:00 | Linea 1: Media 30 Minuti NO2 INVALIDA - INDICE DISP. [ 0.0]
10:30:00 | 10:38:23 | 10:30:00 | Linea 1: Media 30 Minuti SO2 INVALIDA - INDICE DISP. [ 0.0]
10:30:00 | 10:38:23 | 10:30:00 | Linea 1: Media 30 Minuti NH3 INVALIDA - INDICE DISP. [ 0.0]
10:30:00 | 10:38:23 | 10:30:00 | Linea 1: Media 30 Minuti HF INVALIDA - INDICE DISP. [ 0.0]
10:30:00 | 10:38:23 | 10:30:00 | Linea 1: Media 30 Minuti COT INVALIDA - INDICE DISP. [ 0.0]
10:30:00 | 10:38:23 | 10:30:00 | Linea 1: Media 30 Minuti PLV INVALIDA - INDICE DISP. [ 59.2]
10:40:00 | 11:19:09 | 10:40:00 | Linea 1: Media 10 Minuti H2O INVALIDA - INDICE DISP. [ 0.0]
10:40:00 | 11:19:09 | 10:40:00 | Linea 1: Media 10 Minuti O2 INVALIDA - INDICE DISP. [ 0.0]
10:40:00 | 11:19:09 | 10:40:00 | Linea 1: Media 10 Minuti CO INVALIDA - INDICE DISP. [ 0.0]
10:50:00 | 11:19:09 | 10:50:00 | Linea 1: Media 10 Minuti H2O INVALIDA - INDICE DISP. [ 0.0]
10:50:00 | 11:19:09 | 10:50:00 | Linea 1: Media 10 Minuti O2 INVALIDA - INDICE DISP. [ 0.0]
10:50:00 | 11:19:09 | 10:50:00 | Linea 1: Media 10 Minuti CO INVALIDA - INDICE DISP. [ 0.0]
10:54:38 | 11:19:09 | 11:10:18 | Linea 1: Anomalia Analizzatore FID
10:54:38 | 11:19:09 | 11:10:18 | Linea 1: Anomalia Analizzatore FTIR
11:00:00 | 11:19:09 | 11:00:00 | Linea 1: Media 10 Minuti H2O INVALIDA - INDICE DISP. [ 0.0]
11:00:00 | 11:19:09 | 11:00:00 | Linea 1: Media 10 Minuti O2 INVALIDA - INDICE DISP. [ 0.0]
11:00:00 | 11:19:09 | 11:00:00 | Linea 1: Media 10 Minuti CO INVALIDA - INDICE DISP. [ 0.0]
11:00:00 | 11:19:09 | 11:00:00 | Linea 1: Media 30 Minuti H2O INVALIDA - INDICE DISP. [ 0.0]
11:00:00 | 11:19:09 | 11:00:00 | Linea 1: Media 30 Minuti O2 INVALIDA - INDICE DISP. [ 0.0]
11:00:00 | 11:19:09 | 11:00:00 | Linea 1: Media 30 Minuti HCL INVALIDA - INDICE DISP. [ 0.0]
11:00:00 | 11:19:09 | 11:00:00 | Linea 1: Media 30 Minuti CO INVALIDA - INDICE DISP. [ 0.0]
11:00:00 | 11:19:09 | 11:00:00 | Linea 1: Media 30 Minuti CO2 INVALIDA - INDICE DISP. [ 0.0]
11:00:00 | 11:19:09 | 11:00:00 | Linea 1: Media 30 Minuti NO2 INVALIDA - INDICE DISP. [ 0.0]
11:00:00 | 11:19:09 | 11:00:00 | Linea 1: Media 30 Minuti SO2 INVALIDA - INDICE DISP. [ 0.0]
11:00:00 | 11:19:09 | 11:00:00 | Linea 1: Media 30 Minuti NH3 INVALIDA - INDICE DISP. [ 0.0]
11:00:00 | 11:19:09 | 11:00:00 | Linea 1: Media 30 Minuti HF INVALIDA - INDICE DISP. [ 0.0]
11:00:00 | 11:19:09 | 11:00:00 | Linea 1: Media 30 Minuti COT INVALIDA - INDICE DISP. [ 0.0]
11:00:00 | 11:19:09 | 11:00:00 | Linea 1: Media 60 Minuti H2O INVALIDA - INDICE DISP. [ 0.0]
11:00:00 | 11:19:09 | 11:00:00 | Linea 1: Media 60 Minuti O2 INVALIDA - INDICE DISP. [ 0.0]
11:00:00 | 11:19:09 | 11:00:00 | Linea 1: Media 60 Minuti HCL INVALIDA - INDICE DISP. [ 0.0]
11:00:00 | 11:19:09 | 11:00:00 | Linea 1: Media 60 Minuti CO INVALIDA - INDICE DISP. [ 0.0]
11:00:00 | 11:19:09 | 11:00:00 | Linea 1: Media 60 Minuti CO2 INVALIDA - INDICE DISP. [ 0.0]
11:00:00 | 11:19:09 | 11:00:00 | Linea 1: Media 60 Minuti NO2 INVALIDA - INDICE DISP. [ 0.0]
11:00:00 | 11:19:09 | 11:00:00 | Linea 1: Media 60 Minuti SO2 INVALIDA - INDICE DISP. [ 0.0]
11:00:00 | 11:19:09 | 11:00:00 | Linea 1: Media 60 Minuti NH3 INVALIDA - INDICE DISP. [ 0.0]
11:00:00 | 11:19:09 | 11:00:00 | Linea 1: Media 60 Minuti HF INVALIDA - INDICE DISP. [ 0.0]
11:00:00 | 11:19:09 | 11:00:00 | Linea 1: Media 60 Minuti COT INVALIDA - INDICE DISP. [ 0.0]
11:00:05 | 11:00:05 | 11:03:25 | Linea 2: Super. Preallarme Semiorario Ossidi Azoto
11:00:06 | 11:00:06 | 11:03:54 | Linea 2: BLOCCO Preallarme Medie Semiorarie
11:00:08 | 11:19:09 | 11:10:18 | Linea 1: Anomalia Analizzatore O2
11:06:23 | 11:19:09 | 11:10:18 | # ERRORE di COMUNICAZIONE con FTIR Linea 1 #
11:06:45 | 11:19:09 | 11:12:06 | # ERRORE WATCHDOG FTIR LINEA 1 #
11:10:00 | 11:19:09 | 11:10:00 | Linea 1: Media 10 Minuti H2O INVALIDA - INDICE DISP. [ 0.0]
11:10:00 | 11:19:09 | 11:10:00 | Linea 1: Media 10 Minuti O2 INVALIDA - INDICE DISP. [ 0.0]
11:10:00 | 11:19:09 | 11:10:00 | Linea 1: Media 10 Minuti CO INVALIDA - INDICE DISP. [ 0.0]
11:15:54 | 11:15:54 | 11:20:04 | Linea 1: Analizzatore in TEST GAS PROBE
11:20:00 | 12:07:51 | 11:20:00 | Linea 1: Media 10 Minuti H2O INVALIDA - INDICE DISP. [ 0.0]
11:20:00 | 12:07:51 | 11:20:00 | Linea 1: Media 10 Minuti O2 INVALIDA - INDICE DISP. [ 0.0]
11:20:00 | 12:07:51 | 11:20:00 | Linea 1: Media 10 Minuti CO INVALIDA - INDICE DISP. [ 0.0]
11:20:04 | 11:20:04 | 11:24:48 | Linea 1: Analizzatore in ZERO GAS PROBE
11:30:00 | 12:07:51 | 11:30:00 | Linea 1: Media 10 Minuti H2O INVALIDA - INDICE DISP. [ 0.0]
11:30:00 | 12:07:51 | 11:30:00 | Linea 1: Media 10 Minuti O2 INVALIDA - INDICE DISP. [ 0.0]
11:30:00 | 12:07:51 | 11:30:00 | Linea 1: Media 10 Minuti CO INVALIDA - INDICE DISP. [ 0.0]
11:30:00 | 12:07:51 | 11:30:00 | Linea 1: Media 30 Minuti H2O INVALIDA - INDICE DISP. [ 0.0]
11:30:00 | 12:07:51 | 11:30:00 | Linea 1: Media 30 Minuti O2 INVALIDA - INDICE DISP. [ 0.0]
11:30:00 | 12:07:51 | 11:30:00 | Linea 1: Media 30 Minuti HCL INVALIDA - INDICE DISP. [ 0.0]
11:30:00 | 12:07:51 | 11:30:00 | Linea 1: Media 30 Minuti CO INVALIDA - INDICE DISP. [ 0.0]
11:30:00 | 12:07:51 | 11:30:00 | Linea 1: Media 30 Minuti CO2 INVALIDA - INDICE DISP. [ 0.0]
11:30:00 | 12:07:51 | 11:30:00 | Linea 1: Media 30 Minuti NO2 INVALIDA - INDICE DISP. [ 0.0]
11:30:00 | 12:07:51 | 11:30:00 | Linea 1: Media 30 Minuti SO2 INVALIDA - INDICE DISP. [ 0.0]
11:30:00 | 12:07:51 | 11:30:00 | Linea 1: Media 30 Minuti NH3 INVALIDA - INDICE DISP. [ 0.0]
11:30:00 | 12:07:51 | 11:30:00 | Linea 1: Media 30 Minuti HF INVALIDA - INDICE DISP. [ 0.0]
11:30:00 | 12:07:51 | 11:30:00 | Linea 1: Media 30 Minuti COT INVALIDA - INDICE DISP. [ 0.0]
11:40:00 | 12:07:51 | 11:40:00 | Linea 1: Media 10 Minuti H2O INVALIDA - INDICE DISP. [ 0.0]
11:40:00 | 12:07:51 | 11:40:00 | Linea 1: Media 10 Minuti O2 INVALIDA - INDICE DISP. [ 0.0]
11:40:00 | 12:07:51 | 11:40:00 | Linea 1: Media 10 Minuti CO INVALIDA - INDICE DISP. [ 0.0]
11:50:00 | 12:07:51 | 11:50:00 | Linea 1: Media 10 Minuti H2O INVALIDA - INDICE DISP. [ 0.0]
11:50:00 | 12:07:51 | 11:50:00 | Linea 1: Media 10 Minuti O2 INVALIDA - INDICE DISP. [ 0.0]
11:50:00 | 12:07:51 | 11:50:00 | Linea 1: Media 10 Minuti CO INVALIDA - INDICE DISP. [ 0.0]
12:00:00 | 12:07:51 | 12:00:00 | Linea 1: Media 10 Minuti H2O INVALIDA - INDICE DISP. [ 53.3]
12:00:00 | 12:07:51 | 12:00:00 | Linea 1: Media 10 Minuti O2 INVALIDA - INDICE DISP. [ 54.2]
12:00:00 | 12:07:51 | 12:00:00 | Linea 1: Media 10 Minuti CO INVALIDA - INDICE DISP. [ 53.3]
12:00:00 | 12:07:51 | 12:00:00 | Linea 1: Media 30 Minuti H2O INVALIDA - INDICE DISP. [ 17.8]
12:00:00 | 12:07:51 | 12:00:00 | Linea 1: Media 30 Minuti O2 INVALIDA - INDICE DISP. [ 18.1]
12:00:00 | 12:07:51 | 12:00:00 | Linea 1: Media 30 Minuti HCL INVALIDA - INDICE DISP. [ 17.8]
12:00:00 | 12:07:51 | 12:00:00 | Linea 1: Media 30 Minuti CO INVALIDA - INDICE DISP. [ 17.8]
12:00:00 | 12:07:51 | 12:00:00 | Linea 1: Media 30 Minuti CO2 INVALIDA - INDICE DISP. [ 17.8]
12:00:00 | 12:07:51 | 12:00:00 | Linea 1: Media 30 Minuti NO2 INVALIDA - INDICE DISP. [ 17.8]
12:00:00 | 12:07:51 | 12:00:00 | Linea 1: Media 30 Minuti SO2 INVALIDA - INDICE DISP. [ 17.8]
12:00:00 | 12:07:51 | 12:00:00 | Linea 1: Media 30 Minuti NH3 INVALIDA - INDICE DISP. [ 17.8]
12:00:00 | 12:07:51 | 12:00:00 | Linea 1: Media 30 Minuti HF INVALIDA - INDICE DISP. [ 17.8]
12:00:00 | 12:07:51 | 12:00:00 | Linea 1: Media 30 Minuti COT INVALIDA - INDICE DISP. [ 18.1]
12:00:00 | 12:07:51 | 12:00:00 | Linea 1: Media 60 Minuti H2O INVALIDA - INDICE DISP. [ 8.9]
12:00:00 | 12:07:51 | 12:00:00 | Linea 1: Media 60 Minuti O2 INVALIDA - INDICE DISP. [ 9.0]
12:00:00 | 12:07:51 | 12:00:00 | Linea 1: Media 60 Minuti HCL INVALIDA - INDICE DISP. [ 8.9]
12:00:00 | 12:07:51 | 12:00:00 | Linea 1: Media 60 Minuti CO INVALIDA - INDICE DISP. [ 8.9]
12:00:00 | 12:07:51 | 12:00:00 | Linea 1: Media 60 Minuti CO2 INVALIDA - INDICE DISP. [ 8.9]
12:00:00 | 12:07:51 | 12:00:00 | Linea 1: Media 60 Minuti NO2 INVALIDA - INDICE DISP. [ 8.9]
12:00:00 | 12:07:51 | 12:00:00 | Linea 1: Media 60 Minuti SO2 INVALIDA - INDICE DISP. [ 8.9]
12:00:00 | 12:07:51 | 12:00:00 | Linea 1: Media 60 Minuti NH3 INVALIDA - INDICE DISP. [ 8.9]
12:00:00 | 12:07:51 | 12:00:00 | Linea 1: Media 60 Minuti HF INVALIDA - INDICE DISP. [ 8.9]
12:00:00 | 12:07:51 | 12:00:00 | Linea 1: Media 60 Minuti COT INVALIDA - INDICE DISP. [ 9.0]
12:00:05 | 12:00:05 | 12:04:35 | Linea 2: Super. Preallarme Semiorario Ossidi Azoto
12:00:06 | 12:00:06 | 12:06:12 | Linea 2: BLOCCO Preallarme Medie Semiorarie
12:07:59 | 12:07:59 | 12:14:21 | Linea 2: Calibrazione in Corso Polveri
12:59:13 | 12:59:13 | 14:51:44 | Linea 2: Manutenzione Analizzatore O2
12:59:13 | 12:59:13 | 14:51:44 | Linea 2: Manutenzione Analizzatore FID
12:59:13 | 12:59:13 | 14:51:44 | Linea 2: Manutenzione Analizzatore FTIR
13:00:05 | 13:00:05 | 13:02:20 | Linea 1: Super. Preallarme Semiorario Ossido Carbonio
13:00:06 | 13:00:06 | 13:12:10 | Linea 1: BLOCCO Preallarme Medie Semiorarie
13:10:00 | 13:13:57 | 13:10:00 | Linea 2: Media 10 Minuti H2O INVALIDA - INDICE DISP. [ 0.0]
13:10:00 | 13:13:57 | 13:10:00 | Linea 2: Media 10 Minuti O2 INVALIDA - INDICE DISP. [ 0.0]
13:10:00 | 13:13:56 | 13:10:00 | Linea 2: Media 10 Minuti CO INVALIDA - INDICE DISP. [ 0.0]
13:20:00 | 13:40:00 | 13:20:00 | Linea 2: Media 10 Minuti H2O INVALIDA - INDICE DISP. [ 0.0]
13:20:00 | 13:40:00 | 13:20:00 | Linea 2: Media 10 Minuti O2 INVALIDA - INDICE DISP. [ 0.0]
13:20:00 | 13:40:00 | 13:20:00 | Linea 2: Media 10 Minuti CO INVALIDA - INDICE DISP. [ 0.0]
13:30:00 | 13:40:00 | 13:30:00 | Linea 2: Media 10 Minuti H2O INVALIDA - INDICE DISP. [ 0.0]
13:30:00 | 13:40:00 | 13:30:00 | Linea 2: Media 10 Minuti O2 INVALIDA - INDICE DISP. [ 0.0]
13:30:00 | 13:40:00 | 13:30:00 | Linea 2: Media 10 Minuti CO INVALIDA - INDICE DISP. [ 0.0]
13:30:00 | 13:40:00 | 13:30:00 | Linea 2: Media 30 Minuti H2O INVALIDA - INDICE DISP. [ 0.0]
13:30:00 | 13:40:00 | 13:30:00 | Linea 2: Media 30 Minuti O2 INVALIDA - INDICE DISP. [ 0.0]
13:30:00 | 13:40:00 | 13:30:00 | Linea 2: Media 30 Minuti HCL INVALIDA - INDICE DISP. [ 0.0]
13:30:00 | 13:40:00 | 13:30:00 | Linea 2: Media 30 Minuti CO INVALIDA - INDICE DISP. [ 0.0]
13:30:00 | 13:40:00 | 13:30:00 | Linea 2: Media 30 Minuti CO2 INVALIDA - INDICE DISP. [ 0.0]
13:30:00 | 13:40:00 | 13:30:00 | Linea 2: Media 30 Minuti NO2 INVALIDA - INDICE DISP. [ 0.0]
13:30:00 | 13:40:00 | 13:30:00 | Linea 2: Media 30 Minuti SO2 INVALIDA - INDICE DISP. [ 0.0]
13:30:00 | 13:40:00 | 13:30:00 | Linea 2: Media 30 Minuti NH3 INVALIDA - INDICE DISP. [ 0.0]
13:30:00 | 13:40:00 | 13:30:00 | Linea 2: Media 30 Minuti HF INVALIDA - INDICE DISP. [ 0.0]
13:30:00 | 13:40:00 | 13:30:00 | Linea 2: Media 30 Minuti COT INVALIDA - INDICE DISP. [ 0.0]
13:32:34 | 13:32:34 | 13:42:01 | Linea 2: Analizzatore in TEST GAS PROBE
13:40:00 | 14:26:31 | 13:40:00 | Linea 2: Media 10 Minuti H2O INVALIDA - INDICE DISP. [ 0.0]
13:40:00 | 14:26:31 | 13:40:00 | Linea 2: Media 10 Minuti O2 INVALIDA - INDICE DISP. [ 0.0]
13:40:00 | 14:26:31 | 13:40:00 | Linea 2: Media 10 Minuti CO INVALIDA - INDICE DISP. [ 0.0]
13:42:01 | 13:42:01 | 13:50:06 | Linea 2: Analizzatore in ZERO GAS PROBE
13:45:15 | 14:26:31 | 13:45:55 | Linea 2: Forno Spento
13:45:15 | 14:26:31 | 13:45:55 | Linea 2: Forno In Rampa
13:45:15 | 13:45:15 | 13:45:56 | Linea 2: Impianto in Marcia senza Rifiuto
13:45:56 | 13:45:56 | 16:26:01 | Linea 2: Impianto in Marcia
13:50:00 | 14:26:31 | 13:50:00 | Linea 2: Media 10 Minuti H2O INVALIDA - INDICE DISP. [ 0.0]
13:50:00 | 14:26:31 | 13:50:00 | Linea 2: Media 10 Minuti O2 INVALIDA - INDICE DISP. [ 0.0]
13:50:00 | 14:26:31 | 13:50:00 | Linea 2: Media 10 Minuti CO INVALIDA - INDICE DISP. [ 0.0]
14:00:00 | 14:26:31 | 14:00:00 | Linea 2: Media 10 Minuti H2O INVALIDA - INDICE DISP. [ 0.0]
14:00:00 | 14:26:31 | 14:00:00 | Linea 2: Media 10 Minuti O2 INVALIDA - INDICE DISP. [ 0.0]
14:00:00 | 14:26:31 | 14:00:00 | Linea 2: Media 10 Minuti CO INVALIDA - INDICE DISP. [ 0.0]
14:00:00 | 14:26:31 | 14:00:00 | Linea 2: Media 30 Minuti H2O INVALIDA - INDICE DISP. [ 0.0]
14:00:00 | 14:26:31 | 14:00:00 | Linea 2: Media 30 Minuti O2 INVALIDA - INDICE DISP. [ 0.0]
14:00:00 | 14:26:31 | 14:00:00 | Linea 2: Media 30 Minuti HCL INVALIDA - INDICE DISP. [ 0.0]
14:00:00 | 14:26:31 | 14:00:00 | Linea 2: Media 30 Minuti CO INVALIDA - INDICE DISP. [ 0.0]
14:00:00 | 14:26:31 | 14:00:00 | Linea 2: Media 30 Minuti CO2 INVALIDA - INDICE DISP. [ 0.0]
14:00:00 | 14:26:31 | 14:00:00 | Linea 2: Media 30 Minuti NO2 INVALIDA - INDICE DISP. [ 0.0]
14:00:00 | 14:26:31 | 14:00:00 | Linea 2: Media 30 Minuti SO2 INVALIDA - INDICE DISP. [ 0.0]
14:00:00 | 14:26:31 | 14:00:00 | Linea 2: Media 30 Minuti NH3 INVALIDA - INDICE DISP. [ 0.0]
14:00:00 | 14:26:31 | 14:00:00 | Linea 2: Media 30 Minuti HF INVALIDA - INDICE DISP. [ 0.0]
14:00:00 | 14:26:31 | 14:00:00 | Linea 2: Media 30 Minuti COT INVALIDA - INDICE DISP. [ 0.0]
14:00:00 | 14:26:31 | 14:00:00 | Linea 2: Media 60 Minuti H2O INVALIDA - INDICE DISP. [ 0.0]
14:00:00 | 14:26:31 | 14:00:00 | Linea 2: Media 60 Minuti O2 INVALIDA - INDICE DISP. [ 0.0]
14:00:00 | 14:26:31 | 14:00:00 | Linea 2: Media 60 Minuti HCL INVALIDA - INDICE DISP. [ 0.0]
14:00:00 | 14:26:31 | 14:00:00 | Linea 2: Media 60 Minuti CO INVALIDA - INDICE DISP. [ 0.0]
14:00:00 | 14:26:31 | 14:00:00 | Linea 2: Media 60 Minuti CO2 INVALIDA - INDICE DISP. [ 0.0]
14:00:00 | 14:26:31 | 14:00:00 | Linea 2: Media 60 Minuti NO2 INVALIDA - INDICE DISP. [ 0.0]
14:00:00 | 14:26:31 | 14:00:00 | Linea 2: Media 60 Minuti SO2 INVALIDA - INDICE DISP. [ 0.0]
14:00:00 | 14:26:31 | 14:00:00 | Linea 2: Media 60 Minuti NH3 INVALIDA - INDICE DISP. [ 0.0]
14:00:00 | 14:26:31 | 14:00:00 | Linea 2: Media 60 Minuti HF INVALIDA - INDICE DISP. [ 0.0]
14:00:00 | 14:26:31 | 14:00:00 | Linea 2: Media 60 Minuti COT INVALIDA - INDICE DISP. [ 0.0]
14:10:00 | 14:26:31 | 14:10:00 | Linea 2: Media 10 Minuti H2O INVALIDA - INDICE DISP. [ 0.0]
14:10:00 | 14:26:31 | 14:10:00 | Linea 2: Media 10 Minuti O2 INVALIDA - INDICE DISP. [ 0.0]
14:10:00 | 14:26:31 | 14:10:00 | Linea 2: Media 10 Minuti CO INVALIDA - INDICE DISP. [ 0.0]
14:10:45 | 14:10:45 | 14:17:10 | Linea 1: Calibrazione in Corso Polveri
14:16:29 | 14:26:31 | 14:16:49 | Linea 2: Anomalia Analizzatore FTIR
14:16:31 | 14:16:31 | 14:38:02 | Linea 2: Analizzatore in ZERO GAS LOCAL
14:16:34 | 14:26:31 | 14:16:49 | Linea 2: Anomalia Analizzatore FID
14:20:00 | 14:26:31 | 14:20:00 | Linea 2: Media 10 Minuti H2O INVALIDA - INDICE DISP. [ 0.0]
14:20:00 | 14:26:31 | 14:20:00 | Linea 2: Media 10 Minuti O2 INVALIDA - INDICE DISP. [ 0.0]
14:20:00 | 14:26:31 | 14:20:00 | Linea 2: Media 10 Minuti CO INVALIDA - INDICE DISP. [ 0.0]
14:30:00 | 14:34:53 | 14:30:00 | Linea 2: Media 10 Minuti H2O INVALIDA - INDICE DISP. [ 0.0]
14:30:00 | 14:34:53 | 14:30:00 | Linea 2: Media 10 Minuti O2 INVALIDA - INDICE DISP. [ 0.0]
14:30:00 | 14:34:53 | 14:30:00 | Linea 2: Media 10 Minuti CO INVALIDA - INDICE DISP. [ 0.0]
14:30:00 | 14:34:53 | 14:30:00 | Linea 2: Media 30 Minuti H2O INVALIDA - INDICE DISP. [ 0.0]
14:30:00 | 14:34:53 | 14:30:00 | Linea 2: Media 30 Minuti O2 INVALIDA - INDICE DISP. [ 0.0]
14:30:00 | 14:34:53 | 14:30:00 | Linea 2: Media 30 Minuti HCL INVALIDA - INDICE DISP. [ 0.0]
14:30:00 | 14:34:53 | 14:30:00 | Linea 2: Media 30 Minuti CO INVALIDA - INDICE DISP. [ 0.0]
14:30:00 | 14:34:53 | 14:30:00 | Linea 2: Media 30 Minuti CO2 INVALIDA - INDICE DISP. [ 0.0]
14:30:00 | 14:34:53 | 14:30:00 | Linea 2: Media 30 Minuti NO2 INVALIDA - INDICE DISP. [ 0.0]
14:30:00 | 14:34:53 | 14:30:00 | Linea 2: Media 30 Minuti SO2 INVALIDA - INDICE DISP. [ 0.0]
14:30:00 | 14:34:53 | 14:30:00 | Linea 2: Media 30 Minuti NH3 INVALIDA - INDICE DISP. [ 0.0]
14:30:00 | 14:34:53 | 14:30:00 | Linea 2: Media 30 Minuti HF INVALIDA - INDICE DISP. [ 0.0]
14:30:00 | 14:34:53 | 14:30:00 | Linea 2: Media 30 Minuti COT INVALIDA - INDICE DISP. [ 0.0]
14:30:05 | 14:30:05 | 14:31:50 | Linea 1: Super. Preallarme Semiorario Ossidi Azoto
14:30:06 | 14:30:06 | 14:31:59 | Linea 1: BLOCCO Preallarme Medie Semiorarie
14:40:00 | 14:42:14 | 14:40:00 | Linea 2: Media 10 Minuti H2O INVALIDA - INDICE DISP. [ 0.0]
14:40:00 | 14:42:13 | 14:40:00 | Linea 2: Media 10 Minuti O2 INVALIDA - INDICE DISP. [ 0.0]
14:40:00 | 14:42:14 | 14:40:00 | Linea 2: Media 10 Minuti CO INVALIDA - INDICE DISP. [ 0.0]
14:50:00 | 14:51:48 | 14:50:00 | Linea 2: Media 10 Minuti H2O INVALIDA - INDICE DISP. [ 0.0]
14:50:00 | 14:51:47 | 14:50:00 | Linea 2: Media 10 Minuti O2 INVALIDA - INDICE DISP. [ 0.0]
14:50:00 | 14:51:48 | 14:50:00 | Linea 2: Media 10 Minuti CO INVALIDA - INDICE DISP. [ 0.0]
15:00:00 | 15:21:16 | 15:00:00 | Linea 2: Media 30 Minuti H2O INVALIDA - INDICE DISP. [ 27.5]
15:00:00 | 15:21:10 | 15:00:00 | Linea 2: Media 30 Minuti O2 INVALIDA - INDICE DISP. [ 27.5]
15:00:00 | 15:21:16 | 15:00:00 | Linea 2: Media 30 Minuti HCL INVALIDA - INDICE DISP. [ 27.5]
15:00:00 | 15:21:16 | 15:00:00 | Linea 2: Media 30 Minuti CO INVALIDA - INDICE DISP. [ 27.5]
15:00:00 | 15:21:16 | 15:00:00 | Linea 2: Media 30 Minuti CO2 INVALIDA - INDICE DISP. [ 27.5]
15:00:00 | 15:21:10 | 15:00:00 | Linea 2: Media 30 Minuti NO2 INVALIDA - INDICE DISP. [ 27.5]
15:00:00 | 15:21:10 | 15:00:00 | Linea 2: Media 30 Minuti SO2 INVALIDA - INDICE DISP. [ 27.5]
15:00:00 | 15:21:11 | 15:00:00 | Linea 2: Media 30 Minuti NH3 INVALIDA - INDICE DISP. [ 27.5]
15:00:00 | 15:21:11 | 15:00:00 | Linea 2: Media 30 Minuti HF INVALIDA - INDICE DISP. [ 27.5]
15:00:00 | 15:21:16 | 15:00:00 | Linea 2: Media 30 Minuti COT INVALIDA - INDICE DISP. [ 27.5]
15:00:00 | 15:21:09 | 15:00:00 | Linea 2: Media 60 Minuti H2O INVALIDA - INDICE DISP. [ 13.8]
15:00:00 | 15:21:16 | 15:00:00 | Linea 2: Media 60 Minuti O2 INVALIDA - INDICE DISP. [ 13.8]
15:00:00 | 15:21:08 | 15:00:00 | Linea 2: Media 60 Minuti HCL INVALIDA - INDICE DISP. [ 13.8]
15:00:00 | 15:21:09 | 15:00:00 | Linea 2: Media 60 Minuti CO INVALIDA - INDICE DISP. [ 13.8]
15:00:00 | 15:21:09 | 15:00:00 | Linea 2: Media 60 Minuti CO2 INVALIDA - INDICE DISP. [ 13.8]
15:00:00 | 15:21:16 | 15:00:00 | Linea 2: Media 60 Minuti NO2 INVALIDA - INDICE DISP. [ 13.8]
15:00:00 | 15:21:16 | 15:00:00 | Linea 2: Media 60 Minuti SO2 INVALIDA - INDICE DISP. [ 13.8]
15:00:00 | 15:21:08 | 15:00:00 | Linea 2: Media 60 Minuti NH3 INVALIDA - INDICE DISP. [ 13.8]
15:00:00 | 15:21:08 | 15:00:00 | Linea 2: Media 60 Minuti HF INVALIDA - INDICE DISP. [ 13.8]
15:00:00 | 15:21:09 | 15:00:00 | Linea 2: Media 60 Minuti COT INVALIDA - INDICE DISP. [ 13.8]
16:09:12 | 16:09:12 | 16:15:35 | Linea 2: Calibrazione in Corso Polveri
16:26:00 | 17:18:21 | 16:28:13 | Linea 2: Forno Spento
16:26:00 | 17:18:20 | 16:28:13 | Linea 2: Forno In Rampa
16:26:01 | 16:26:01 | 16:28:14 | Linea 2: Impianto in Marcia senza Rifiuto
16:28:14 | 16:28:14 |  | Linea 2: Impianto in Marcia
16:43:25 | 17:18:18 | 16:47:00 | Linea 2: Anomalia Analizzatore FID
16:43:25 | 17:18:19 | 16:47:05 | Linea 2: Anomalia Analizzatore FTIR
16:50:00 | 17:18:24 | 16:50:00 | Linea 2: Media 10 Minuti H2O INVALIDA - INDICE DISP. [ 64.2]
16:50:00 | 17:18:22 | 16:50:00 | Linea 2: Media 10 Minuti CO INVALIDA - INDICE DISP. [ 64.2]
17:00:05 | 17:00:05 | 17:07:05 | Linea 2: Super. Preallarme Semiorario Ossidi Azoto
17:00:06 | 17:00:06 | 17:16:44 | Linea 2: BLOCCO Preallarme Medie Semiorarie
17:33:45 | 17:33:45 | 17:36:40 | Linea 1: Super. Preallarme Semiorario Ossidi Azoto
17:33:45 | 17:33:45 | 17:38:52 | Linea 1: BLOCCO Preallarme Medie Semiorarie
18:00:05 | 18:00:05 | 18:05:45 | Linea 2: Super. Preallarme Semiorario Ossidi Azoto
18:00:06 | 18:00:06 | 18:14:14 | Linea 2: BLOCCO Preallarme Medie Semiorarie
18:13:19 | 18:13:19 | 18:19:44 | Linea 1: Calibrazione in Corso Polveri
18:30:05 | 18:30:05 | 18:33:10 | Linea 1: Super. Preallarme Semiorario Ossidi Azoto
18:30:05 | 18:30:05 | 18:36:59 | Linea 1: BLOCCO Preallarme Medie Semiorarie
18:37:35 | 18:37:35 | 18:43:05 | Linea 1: Super. Preallarme Semiorario Ossido Carbonio
18:37:35 | 18:37:35 | 18:54:09 | Linea 1: BLOCCO Preallarme Medie Semiorarie
19:00:05 | 19:00:05 | 19:03:25 | Linea 1: Super. Preallarme Semiorario Ossidi Azoto
19:00:06 | 19:00:06 | 19:05:31 | Linea 1: BLOCCO Preallarme Medie Semiorarie
19:03:05 | 19:03:05 | 19:04:55 | Linea 1: Super. Preallarme Semiorario Ossido Carbonio
19:55:27 | 23:11:27 | 20:05:42 | Linea 1: Manutenzione Analizzatore O2
19:55:27 | 19:55:27 | 20:05:42 | Linea 1: Manutenzione Analizzatore FID
19:55:29 | 19:55:29 | 19:55:33 | Linea 1: Analizzatore in ZERO GAS PROBE
19:55:32 | 19:55:32 | 20:05:42 | Linea 1: Manutenzione Analizzatore FTIR
19:55:33 | 19:55:33 | 20:01:54 | Linea 1: Analizzatore in ZERO GAS LOCAL
19:55:37 | 19:55:37 | 20:01:52 | Linea 2: Manutenzione Analizzatore O2
19:55:37 | 19:55:37 | 20:01:52 | Linea 2: Manutenzione Analizzatore FID
19:55:39 | 19:55:39 | 19:55:43 | Linea 2: Analizzatore in ZERO GAS PROBE
19:55:42 | 19:55:42 | 20:01:52 | Linea 2: Manutenzione Analizzatore FTIR
19:55:43 | 19:55:43 | 19:58:18 | Linea 2: Analizzatore in ZERO GAS LOCAL
20:00:00 | 20:44:30 | 20:00:00 | Linea 1: Media 10 Minuti H2O INVALIDA - INDICE DISP. [ 54.2]
20:00:00 | 20:44:32 | 20:00:00 | Linea 1: Media 10 Minuti O2 INVALIDA - INDICE DISP. [ 54.2]
20:00:00 | 20:44:28 | 20:00:00 | Linea 1: Media 10 Minuti CO INVALIDA - INDICE DISP. [ 54.2]
20:00:00 | 20:44:33 | 20:00:00 | Linea 2: Media 10 Minuti H2O INVALIDA - INDICE DISP. [ 55.8]
20:00:00 | 20:44:34 | 20:00:00 | Linea 2: Media 10 Minuti O2 INVALIDA - INDICE DISP. [ 55.8]
20:00:00 | 20:44:33 | 20:00:00 | Linea 2: Media 10 Minuti CO INVALIDA - INDICE DISP. [ 55.8]
20:08:12 | 23:11:28 | 20:09:20 | Linea 1: Forno Spento
20:08:14 | 20:08:14 | 20:09:22 | Linea 1: Impianto in Fermo
20:09:22 | 20:09:22 | 00:05:11 | Linea 1: Impianto in Marcia
20:10:00 | 20:44:29 | 20:10:00 | Linea 1: Media 10 Minuti H2O INVALIDA - INDICE DISP. [ 43.3]
20:10:00 | 20:44:30 | 20:10:00 | Linea 1: Media 10 Minuti O2 INVALIDA - INDICE DISP. [ 43.3]
20:10:00 | 20:44:31 | 20:10:00 | Linea 1: Media 10 Minuti CO INVALIDA - INDICE DISP. [ 43.3]
20:10:26 | 20:10:26 | 20:16:48 | Linea 2: Calibrazione in Corso Polveri
20:31:55 | 20:31:55 | 20:34:05 | Linea 1: Super. Preallarme Semiorario Ossido Carbonio
20:31:55 | 20:31:55 | 20:42:54 | Linea 1: BLOCCO Preallarme Medie Semiorarie
21:00:05 | 21:00:05 | 21:00:11 | Linea 1: Super. Preallarme Semiorario Ossido Carbonio
21:00:07 | 21:00:07 | 21:02:34 | Linea 1: BLOCCO Preallarme Medie Semiorarie
22:15:51 | 22:15:51 | 22:22:14 | Linea 1: Calibrazione in Corso Polveri
22:30:05 | 22:30:05 | 22:31:20 | Linea 1: Super. Preallarme Semiorario Ossido Carbonio
22:30:07 | 22:30:07 | 22:33:30 | Linea 1: BLOCCO Preallarme Medie Semiorarie
Reports ver. 3.50.66 - (C) 1995-2018 C.T. Sistemi srl