## Linea 1
Ecologia Oggi S.p.A. Gioia Tauro - Data: 14/03/2021
Report Medie 30 Minuti - Linea 1
|  | Ac. Cloridrico |  |  | Ossido Carbonio |  |  | An. Carbonica |  |  | Ossidi Azoto |  |  | Ossidi Zolfo |  |  | Ammoniaca |  |  | Ac. Fluoridrico |  |  | Carb. Org. Totale |  |  | Polveri |  |  | Ossigeno |  |  | Umidità Fumi |  |  | Temp. Fumi |  |  | Press. Fumi |  |  | Portata Fumi |  |  | T° Post Comb. |  |  | O2 Post. Comb. |  |  | Impianto
Ore | Note | mg/Nm3 | ID % | Note | mg/Nm3 | ID % | Note | %V | ID % | Note | mg/Nm3 | ID % | Note | mg/Nm3 | ID % | Note | mg/Nm3 | ID % | Note | mg/Nm3 | ID % | Note | mg/Nm3 | ID % | Note | mg/Nm3 | ID % | Note | %V | ID % | Note | %V | ID % | Note | °C | ID % | Note | mBar | ID % | Note | Nm3/h | ID % | Note | °C | ID % | Note | %V | ID % | Note | Stato
00:30 |  | 5.1245 | 100 |  | 4.1348 | 100 |  | 7.0937 | 100 |  | 155.7158 | 100 |  | 0 | 100 |  | 3.9964 | 100 |  | 0 | 100 |  | 0 | 100 |  | 1.6888 | 100 |  | 13.1093 | 100 |  | 10.2245 | 100 |  | 158.2875 | 100 |  | 944.3073 | 100 |  | 47557.5352 | 100 |  | 879.4916 | 100 |  | 9.3467 | 100 |  | In Marcia [30]
01:00 |  | 5.2575 | 100 |  | 13.9815 | 100 |  | 7.2942 | 100 |  | 146.7484 | 100 |  | 0 | 100 |  | 6.4188 | 100 |  | 0 | 100 |  | 0 | 100 |  | 1.6746 | 100 |  | 12.8921 | 100 |  | 10.5383 | 100 |  | 157.9342 | 100 |  | 944.584 | 100 |  | 47345.5586 | 100 |  | 884.6417 | 100 |  | 8.9835 | 100 |  | In Marcia [30]
01:30 |  | 5.5591 | 100 |  | 10.7643 | 100 |  | 7.3236 | 100 |  | 162.6872 | 100 |  | 0 | 100 |  | 6.855 | 100 |  | 0 | 100 |  | 0 | 100 |  | 1.7066 | 100 |  | 12.8488 | 100 |  | 10.7882 | 100 |  | 160.0673 | 100 |  | 944.6122 | 100 |  | 47859.3984 | 100 |  | 891.9778 | 100 |  | 9.012 | 100 |  | In Marcia [30]
02:00 |  | 4.9628 | 100 |  | 10.5671 | 100 |  | 7.0829 | 100 |  | 167.679 | 100 |  | 0 | 100 |  | 9.6155 | 100 |  | 0 | 100 |  | 0 | 100 |  | 1.7763 | 100 |  | 13.0976 | 100 |  | 10.7037 | 100 |  | 160.2031 | 100 |  | 945.2853 | 100 |  | 47512.4453 | 100 |  | 878.1778 | 100 |  | 9.264 | 100 |  | In Marcia [30]
02:30 |  | 4.5106 | 100 |  | 53.1262 | 100 |  | 6.9165 | 100 |  | 149.8245 | 100 |  | 0 | 100 |  | 10.356 | 100 |  | 0 | 100 |  | 2.4227 | 100 |  | 1.7688 | 100 |  | 13.2916 | 100 |  | 10.6933 | 100 |  | 159.9574 | 100 |  | 944.0773 | 100 |  | 47332.2812 | 100 |  | 866.2472 | 100 |  | 9.3933 | 100 |  | In Marcia [30]
03:00 |  | 4.9509 | 100 |  | 39.2914 | 100 |  | 7.2462 | 100 |  | 160.5526 | 100 |  | 0 | 100 |  | 7.9226 | 100 |  | 0 | 100 |  | 0.30626 | 100 |  | 2.1173 | 78.6111 |  | 12.9575 | 100 |  | 11.1851 | 100 |  | 159.5376 | 100 |  | 944.1876 | 100 |  | 46830.2734 | 100 |  | 881.0528 | 100 |  | 8.9665 | 100 |  | In Marcia [30]
03:30 |  | 5.3074 | 100 |  | 43.0027 | 100 |  | 7.0847 | 100 |  | 164.6751 | 100 |  | 0 | 100 |  | 8.2461 | 100 |  | 0 | 100 |  | 0.21612 | 100 |  | 1.7401 | 100 |  | 13.1095 | 100 |  | 10.9192 | 100 |  | 159.4984 | 100 |  | 944.1512 | 100 |  | 47141.1953 | 100 |  | 869.4333 | 100 |  | 9.0474 | 100 |  | In Marcia [30]
04:00 |  | 5.8486 | 100 |  | 12.2122 | 100 |  | 7.2977 | 100 |  | 169.9115 | 100 |  | 0 | 100 |  | 6.4782 | 100 |  | 0 | 100 |  | 0 | 100 |  | 1.8722 | 100 |  | 13.0995 | 100 |  | 13.8814 | 100 |  | 160.1754 | 100 |  | 944.1296 | 100 |  | 47524.9727 | 100 |  | 876.6917 | 100 |  | 8.3452 | 100 |  | In Marcia [30]
04:30 |  | 4.728 | 100 |  | 21.8325 | 100 |  | 7.23 | 100 |  | 159.4254 | 100 |  | 0 | 100 |  | 4.8763 | 100 |  | 0 | 100 |  | 0 | 100 |  | 1.7923 | 100 |  | 13.0932 | 100 |  | 13.1657 | 100 |  | 161.1267 | 100 |  | 944.0406 | 100 |  | 46905.2148 | 100 |  | 883.0167 | 100 |  | 8.8719 | 100 |  | In Marcia [30]
05:00 |  | 5.2677 | 100 |  | 36.634 | 100 |  | 6.9703 | 100 |  | 155.5615 | 100 |  | 0 | 100 |  | 5.2103 | 100 |  | 0 | 100 |  | 1.1338 | 100 |  | 1.7188 | 100 |  | 13.2185 | 100 |  | 10.8961 | 100 |  | 158.5718 | 100 |  | 944.2625 | 100 |  | 46920.7148 | 100 |  | 870.6611 | 100 |  | 9.4524 | 100 |  | In Marcia [30]
05:30 |  | 5.4868 | 100 |  | 61.0074 | 100 |  | 6.8461 | 100 |  | 160.4191 | 100 |  | 0 | 100 |  | 6.2411 | 100 |  | 0 | 100 |  | 1.3375 | 100 |  | 1.7471 | 100 |  | 13.3382 | 100 |  | 10.7651 | 100 |  | 156.9992 | 100 |  | 944.3351 | 100 |  | 47325.8398 | 100 |  | 858.8722 | 100 |  | 9.3264 | 100 |  | In Marcia [30]
06:00 |  | 3.6141 | 100 |  | 50.1496 | 100 |  | 5.3712 | 100 |  | 205.7201 | 100 |  | 0 | 100 |  | 2.9722 | 100 |  | 0 | 100 |  | 2.115 | 100 |  | 1.6756 | 100 |  | 13.2549 | 100 |  | 9.7905 | 100 |  | 153.5536 | 100 |  | 944.2635 | 100 |  | 45568.2148 | 100 |  | 901.9944 | 100 |  | 9.8869 | 100 |  | In Marcia [30]
06:30 |  | 1.5717 | 100 |  | 0 | 100 |  | 4.0298 | 100 |  | 134.7468 | 100 |  | 0 | 100 |  | 1.4869 | 100 |  | 0 | 100 |  | 0 | 100 |  | 1.8018 | 100 |  | 14.0712 | 100 |  | 8.1565 | 100 |  | 146.3097 | 100 |  | 944.5043 | 100 |  | 43667.1992 | 100 |  | 862.6611 | 100 |  | 10.9999 | 100 |  | In Marcia [30]
07:00 |  | 0.51164 | 100 |  | 1.2291 | 100 |  | 6.5181 | 100 |  | 167.2815 | 100 |  | 0 | 100 |  | 6.6513 | 100 |  | 0 | 100 |  | 0 | 100 |  | 1.8213 | 78.6111 |  | 12.9341 | 100 |  | 10.6755 | 100 |  | 143.281 | 100 |  | 944.4714 | 100 |  | 48487.3789 | 100 |  | 880.6945 | 100 |  | 9.1454 | 100 |  | In Marcia [30]
07:30 |  | 1.4019 | 100 |  | 0 | 100 |  | 7.709 | 100 |  | 162.2196 | 100 |  | 0 | 100 |  | 4.1404 | 100 |  | 0 | 100 |  | 0 | 100 |  | 1.5873 | 100 |  | 12.5138 | 100 |  | 11.1601 | 100 |  | 149.329 | 100 |  | 944.6097 | 100 |  | 46977.3789 | 100 |  | 887.3 | 100 |  | 8.3742 | 100 |  | In Marcia [30]
08:00 |  | 4.4581 | 83.0556 |  | 0 | 83.0556 |  | 7.6494 | 83.0556 |  | 156.5153 | 83.0556 |  | 0 | 83.0556 |  | 3.5279 | 83.0556 |  | 0 | 83.0556 |  | 0 | 83.0556 |  | 1.6182 | 100 |  | 12.5649 | 83.0556 |  | 10.7707 | 83.0556 |  | 153.5836 | 100 |  | 944.6314 | 100 |  | 47018.4258 | 100 |  | 890.2861 | 100 |  | 8.51 | 100 |  | In Marcia [30]
08:30 |  | 5.1797 | 82.7778 |  | 1.2023 | 82.7778 |  | 7.6045 | 82.7778 |  | 153.7364 | 82.7778 |  | 0 | 82.7778 |  | 3.0952 | 82.7778 |  | 0 | 82.7778 |  | 0 | 82.7778 |  | 1.5942 | 100 |  | 12.4455 | 82.7778 |  | 10.765 | 82.7778 |  | 157.0365 | 100 |  | 944.5571 | 100 |  | 46965.6719 | 100 |  | 893.2416 | 100 |  | 8.5791 | 100 |  | In Marcia [30]
09:00 |  | 5.1015 | 100 |  | 0.4637 | 100 |  | 7.6838 | 100 |  | 160.5894 | 100 |  | 0 | 100 |  | 3.0154 | 100 |  | 0 | 100 |  | 0 | 100 |  | 1.6104 | 100 |  | 12.4315 | 100 |  | 11.0419 | 100 |  | 159.0391 | 100 |  | 944.4072 | 100 |  | 46729.9805 | 100 |  | 894.4278 | 100 |  | 8.454 | 100 |  | In Marcia [30]
09:30 |  | 5.6703 | 100 |  | 22.0994 | 100 |  | 7.5353 | 100 |  | 153.4426 | 100 |  | 0 | 100 |  | 3.2565 | 100 |  | 0 | 100 |  | 0 | 100 |  | 1.6232 | 100 |  | 12.588 | 100 |  | 10.8153 | 100 |  | 160.0236 | 100 |  | 944.4052 | 100 |  | 46595.5312 | 100 |  | 886.7667 | 100 |  | 8.5436 | 100 |  | In Marcia [30]
10:00 |  | 5.7883 | 100 |  | 5.6268 | 100 |  | 7.5777 | 100 |  | 154.7004 | 100 |  | 0 | 100 |  | 3.3243 | 100 |  | 0 | 100 |  | 0 | 100 |  | 1.6449 | 100 |  | 12.6208 | 100 |  | 11.2695 | 100 |  | 160.7122 | 100 |  | 944.2889 | 100 |  | 46365.2383 | 100 |  | 885.7111 | 100 |  | 8.4844 | 100 |  | In Marcia [30]
10:30 |  | 5.573 | 100 |  | 0.43765 | 100 |  | 7.5593 | 100 |  | 156.0502 | 100 |  | 0 | 100 |  | 3.2473 | 100 |  | 0 | 100 |  | 0 | 100 |  | 1.6405 | 100 |  | 12.6366 | 100 |  | 11.1948 | 100 |  | 161.6399 | 100 |  | 944.2021 | 100 |  | 46173.7148 | 100 |  | 885.5444 | 100 |  | 8.5521 | 100 |  | In Marcia [30]
11:00 |  | 5.5974 | 100 |  | 1.9605 | 100 |  | 7.6408 | 100 |  | 155.0058 | 100 |  | 0 | 100 |  | 3.2085 | 100 |  | 0 | 100 |  | 0 | 100 |  | 1.9608 | 78.6111 |  | 12.5257 | 100 |  | 11.0911 | 100 |  | 162.005 | 100 |  | 944.2309 | 100 |  | 46125.7773 | 100 |  | 886.5056 | 100 |  | 8.4572 | 100 |  | In Marcia [30]
11:30 |  | 5.3922 | 100 |  | 33.3772 | 100 |  | 7.4194 | 100 |  | 150.1101 | 100 |  | 0 | 100 |  | 3.5333 | 100 |  | 0 | 100 |  | 0 | 100 |  | 1.6352 | 100 |  | 12.6895 | 100 |  | 10.6124 | 100 |  | 162.5033 | 100 |  | 944.0276 | 100 |  | 46261.9023 | 100 |  | 887.7972 | 100 |  | 8.6962 | 100 |  | In Marcia [30]
12:00 |  | 5.4673 | 100 |  | 12.4747 | 100 |  | 7.3298 | 100 |  | 148.1052 | 100 |  | 0 | 100 |  | 3.6616 | 100 |  | 0 | 100 |  | 0 | 100 |  | 1.6638 | 100 |  | 12.7968 | 100 |  | 10.3956 | 100 |  | 163.0224 | 100 |  | 944.0366 | 100 |  | 46115.5352 | 100 |  | 877.2194 | 100 |  | 9.0112 | 100 |  | In Marcia [30]
12:30 |  | 5.6077 | 100 |  | 13.4686 | 100 |  | 7.3949 | 100 |  | 145.288 | 100 |  | 0 | 100 |  | 3.6588 | 100 |  | 0 | 100 |  | 0 | 100 |  | 1.6537 | 100 |  | 12.7375 | 100 |  | 10.403 | 100 |  | 163.0836 | 100 |  | 943.678 | 100 |  | 46206.2305 | 100 |  | 873.9 | 100 |  | 8.6971 | 100 |  | In Marcia [30]
13:00 |  | 5.4154 | 100 |  | 23.1962 | 100 |  | 7.558 | 100 |  | 151.9559 | 100 |  | 0 | 100 |  | 3.4625 | 100 |  | 0 | 100 |  | 0 | 100 |  | 1.6265 | 100 |  | 12.5599 | 100 |  | 11.0962 | 100 |  | 162.774 | 100 |  | 945.1244 | 100 |  | 45926.1328 | 100 |  | 884.6694 | 100 |  | 8.4454 | 100 |  | In Marcia [30]
13:30 |  | 5.3934 | 100 |  | 22.6002 | 100 |  | 7.3709 | 100 |  | 147.5454 | 100 |  | 0 | 100 |  | 3.8207 | 100 |  | 0 | 100 |  | 0 | 100 |  | 1.6642 | 100 |  | 12.7794 | 100 |  | 11.2719 | 100 |  | 162.8573 | 100 |  | 946.3965 | 100 |  | 45957.6719 | 100 |  | 881.4833 | 100 |  | 8.5765 | 100 |  | In Marcia [30]
14:00 |  | 5.6826 | 100 |  | 17.3327 | 100 |  | 7.5407 | 100 |  | 152.5884 | 100 |  | 0 | 100 |  | 4.1501 | 100 |  | 0 | 100 |  | 0 | 100 |  | 1.66 | 100 |  | 12.6401 | 100 |  | 11.7834 | 100 |  | 163.2321 | 100 |  | 946.1713 | 100 |  | 45805.2266 | 100 |  | 885.45 | 100 |  | 8.3663 | 100 |  | In Marcia [30]
14:30 |  | 5.5427 | 100 |  | 47.3749 | 100 |  | 7.4804 | 100 |  | 150.5157 | 100 |  | 0 | 100 |  | 4.726 | 100 |  | 0 | 100 |  | 0.36555 | 100 |  | 1.6763 | 100 |  | 12.7295 | 100 |  | 11.7225 | 100 |  | 163.3781 | 100 |  | 946.0046 | 100 |  | 45712.0391 | 100 |  | 880.5195 | 100 |  | 8.4636 | 100 |  | In Marcia [30]
15:00 |  | 5.2986 | 100 |  | 7.7124 | 100 |  | 7.2322 | 100 |  | 148.5655 | 100 |  | 0 | 100 |  | 4.3949 | 100 |  | 0 | 100 |  | 0 | 100 |  | 1.9641 | 78.6111 |  | 12.9423 | 100 |  | 11.2731 | 100 |  | 163.3914 | 100 |  | 947.6183 | 100 |  | 45884.0039 | 100 |  | 869.1945 | 100 |  | 8.7613 | 100 |  | In Marcia [30]
15:30 |  | 5.3876 | 100 |  | 13.7697 | 100 |  | 7.2146 | 100 |  | 148.2045 | 100 |  | 0 | 100 |  | 4.6837 | 100 |  | 0 | 100 |  | 0 | 100 |  | 1.7112 | 100 |  | 12.986 | 100 |  | 11.3321 | 100 |  | 163.084 | 100 |  | 947.1867 | 100 |  | 45817.7617 | 100 |  | 869.3028 | 100 |  | 8.8933 | 100 |  | In Marcia [30]
16:00 |  | 4.8464 | 100 |  | 13.1021 | 100 |  | 7.3076 | 100 |  | 146.4599 | 100 |  | 0 | 100 |  | 4.4375 | 100 |  | 0 | 100 |  | 0 | 100 |  | 1.9261 | 100 |  | 12.8495 | 100 |  | 11.3886 | 100 |  | 163.0573 | 100 |  | 948.6791 | 100 |  | 45631.2031 | 100 |  | 864.5333 | 100 |  | 8.5861 | 100 |  | In Marcia [30]
16:30 |  | 5.1993 | 100 |  | 29.4216 | 100 |  | 7.3383 | 100 |  | 149.647 | 100 |  | 0 | 100 |  | 5.3824 | 100 |  | 0 | 100 |  | 0 | 100 |  | 1.9217 | 100 |  | 13.0058 | 100 |  | 15.4554 | 100 |  | 162.6725 | 100 |  | 945.7155 | 100 |  | 45931.5391 | 100 |  | 880.5695 | 100 |  | 7.9308 | 100 |  | In Marcia [30]
17:00 |  | 5.5475 | 100 |  | 66.3217 | 100 |  | 7.8446 | 100 |  | 148.074 | 100 |  | 0 | 100 |  | 4.0135 | 100 |  | 0 | 100 |  | 1.4874 | 100 |  | 1.6379 | 100 |  | 12.3351 | 100 |  | 12.6673 | 100 |  | 162.3511 | 100 |  | 947.3934 | 100 |  | 45248.1016 | 100 |  | 902.9167 | 100 |  | 7.8788 | 100 |  | In Marcia [30]
17:30 |  | 4.6379 | 100 |  | 23.5581 | 100 |  | 7.387 | 100 |  | 145.8924 | 100 |  | 0 | 100 |  | 4.1076 | 100 |  | 0 | 100 |  | 0 | 100 |  | 1.6719 | 100 |  | 12.8309 | 100 |  | 11.2427 | 100 |  | 158.8557 | 100 |  | 947.832 | 100 |  | 45588.4922 | 100 |  | 880.4833 | 100 |  | 8.7076 | 100 |  | In Marcia [30]
18:00 |  | 5.3314 | 100 |  | 31.3088 | 100 |  | 7.4031 | 100 |  | 143.861 | 100 |  | 0 | 100 |  | 4.1212 | 100 |  | 0 | 100 |  | 0 | 100 |  | 1.6316 | 100 |  | 12.7779 | 100 |  | 11.2563 | 100 |  | 157.4377 | 100 |  | 946.0898 | 100 |  | 45593.8672 | 100 |  | 874.8222 | 100 |  | 8.6889 | 100 |  | In Marcia [30]
18:30 |  | 5.8147 | 100 |  | 14.6477 | 100 |  | 7.3741 | 100 |  | 145.3789 | 100 |  | 0 | 100 |  | 4.044 | 100 |  | 0 | 100 |  | 0 | 100 |  | 1.6713 | 100 |  | 12.8305 | 100 |  | 11.1258 | 100 |  | 156.9855 | 100 |  | 946.704 | 100 |  | 45694.625 | 100 |  | 874.0472 | 100 |  | 8.6868 | 100 |  | In Marcia [30]
19:00 |  | 5.6745 | 100 |  | 64.1719 | 100 |  | 7.7473 | 100 |  | 154.9876 | 100 |  | 0 | 100 |  | 4.0668 | 100 |  | 0 | 100 |  | 2.2561 | 100 |  | 1.788 | 78.6111 |  | 12.4216 | 100 |  | 11.8679 | 100 |  | 156.7539 | 100 |  | 946.9194 | 100 |  | 45743.043 | 100 |  | 894.8778 | 100 |  | 8.0293 | 100 |  | In Marcia [30]
19:30 |  | 5.1722 | 100 |  | 40.359 | 100 |  | 7.4237 | 100 |  | 146.8461 | 100 |  | 0 | 100 |  | 3.9948 | 100 |  | 0 | 100 |  | 0.18388 | 100 |  | 1.6394 | 100 |  | 12.7663 | 100 |  | 11.3957 | 100 |  | 156.9973 | 100 |  | 948.2975 | 100 |  | 45829.9883 | 100 |  | 887.9222 | 100 |  | 8.5027 | 100 |  | In Marcia [30]
20:00 |  | 5.4291 | 82.5 |  | 43.2064 | 82.5 |  | 7.5723 | 82.5 |  | 154.5711 | 82.5 |  | 0 | 82.5 |  | 4.221 | 82.5 |  | 0 | 82.5 |  | 0 | 82.5 |  | 1.6243 | 100 |  | 12.6349 | 82.5 |  | 11.6912 | 82.5 |  | 156.8548 | 100 |  | 946.4764 | 100 |  | 44483.0898 | 100 |  | 884.1 | 100 |  | 9.1271 | 100 |  | In Marcia [30]
20:30 |  | 2.1644 | 83.3333 |  | 21.5273 | 83.3333 |  | 7.957 | 83.3333 |  | 155.454 | 83.3333 |  | 0 | 83.3333 |  | 2.8013 | 83.3333 |  | 0 | 83.3333 |  | 0 | 83.3333 |  | 1.5472 | 100 |  | 12.0936 | 83.3333 |  | 12.5938 | 83.3333 |  | 154.3997 | 100 |  | 946.3614 | 100 |  | 45015.2969 | 100 |  | 890.5361 | 100 |  | 7.584 | 100 |  | In Marcia [30]
21:00 |  | 1.5982 | 100 |  | 1.9483 | 100 |  | 7.8378 | 100 |  | 157.8988 | 100 |  | 0 | 100 |  | 2.6267 | 100 |  | 0 | 100 |  | 0 | 100 |  | 1.5869 | 100 |  | 12.3901 | 100 |  | 12.3792 | 100 |  | 155.083 | 100 |  | 947.1021 | 100 |  | 45687.4141 | 100 |  | 901.7972 | 100 |  | 7.9098 | 100 |  | In Marcia [30]
21:30 |  | 3.5141 | 100 |  | 0 | 100 |  | 7.8572 | 100 |  | 167.627 | 100 |  | 0 | 100 |  | 2.4053 | 100 |  | 0 | 100 |  | 0 | 100 |  | 1.5997 | 100 |  | 12.4246 | 100 |  | 12.4259 | 100 |  | 155.6503 | 100 |  | 946.9525 | 100 |  | 45830.2148 | 100 |  | 906.5472 | 100 |  | 7.7129 | 100 |  | In Marcia [30]
22:00 |  | 5.883 | 100 |  | 16.8783 | 100 |  | 8.0049 | 100 |  | 169.0864 | 100 |  | 0 | 100 |  | 2.5943 | 100 |  | 0 | 100 |  | 0 | 100 |  | 1.5781 | 100 |  | 12.249 | 100 |  | 12.5536 | 100 |  | 156.0895 | 100 |  | 947.6077 | 100 |  | 45785.9648 | 100 |  | 913.4944 | 100 |  | 7.4623 | 100 |  | In Marcia [30]
22:30 |  | 5.6221 | 100 |  | 0 | 100 |  | 7.7502 | 100 |  | 160.7233 | 100 |  | 0 | 100 |  | 2.6378 | 100 |  | 0 | 100 |  | 0 | 100 |  | 1.635 | 100 |  | 12.5709 | 100 |  | 12.2128 | 100 |  | 156.6877 | 100 |  | 946.623 | 100 |  | 45788.8164 | 100 |  | 910.7639 | 100 |  | 7.9618 | 100 |  | In Marcia [30]
23:00 |  | 5.7994 | 100 |  | 2.5887 | 100 |  | 7.7434 | 100 |  | 160.1212 | 100 |  | 0 | 100 |  | 2.799 | 100 |  | 0 | 100 |  | 0 | 100 |  | 1.621 | 86.1111 |  | 12.5683 | 100 |  | 12.0557 | 100 |  | 156.9757 | 100 |  | 946.584 | 100 |  | 45729.7148 | 100 |  | 905.2083 | 100 |  | 7.9855 | 100 |  | In Marcia [30]
23:30 |  | 5.9142 | 100 |  | 3.6112 | 100 |  | 7.7532 | 100 |  | 159.5926 | 100 |  | 0 | 100 |  | 2.6788 | 100 |  | 0 | 100 |  | 0 | 100 |  | 1.9287 | 92.5 |  | 12.5428 | 100 |  | 12.1017 | 100 |  | 156.522 | 100 |  | 947.4066 | 100 |  | 46021.8008 | 100 |  | 902.5084 | 100 |  | 7.9023 | 100 |  | In Marcia [30]
24:00 |  | 4.7313 | 100 |  | 11.0961 | 100 |  | 7.3665 | 100 |  | 150.769 | 100 |  | 0 | 100 |  | 4.4821 | 100 |  | 0 | 100 |  | 0 | 100 |  | 1.9694 | 100 |  | 13.2273 | 100 |  | 16.3022 | 100 |  | 156.0014 | 100 |  | 945.4759 | 100 |  | 46194.5352 | 100 |  | 900.1222 | 100 |  | 8.0401 | 100 |  | In Marcia [30]
Limite 30 Min |  | 60 |  |  | 100 | [5 empty] | 400 |  |  | 200 | [5 empty] | 4 |  |  | 20 |  |  | 30
MIN |  | 0.51164 |  |  | 0 |  |  | 4.0298 |  |  | 134.7468 |  |  | 0 |  |  | 1.4869 |  |  | 0 |  |  | 0 |  |  | 1.5472 |  |  | 12.0936 |  |  | 8.1565 |  |  | 143.281 |  |  | 943.678 |  |  | 43667.1992 |  |  | 858.8722 |  |  | 7.4623
MAX |  | 5.9142 |  |  | 66.3217 |  |  | 8.0049 |  |  | 205.7201 |  |  | 0 |  |  | 10.356 |  |  | 0 |  |  | 2.4227 |  |  | 2.1173 |  |  | 14.0712 |  |  | 16.3022 |  |  | 163.3914 |  |  | 948.6791 |  |  | 48487.3789 |  |  | 913.4944 |  |  | 10.9999
%Medie < Soglia |  | 100 | [8 empty] | 99.8864 |  |  | 100 | [5 empty] | 100 |  |  | 100 |  |  | 99.9621
Soglia 97% |  | 10 | [8 empty] | 200 |  |  | 50 | [5 empty] | 2 |  |  | 10 |  |  | 10
Media Giorno: |  | 4.8654 | 100 |  | 20.0995 | 100 |  | 7.3224 | 100 |  | 155.6891 | 100 |  | 0 | 100 |  | 4.4093 | 100 |  | 0 | 100 |  | 0.24634 | 100 |  | 1.717 | 100 |  | 12.7921 | 100 |  | 11.4812 | 100 |  | 158.4494 | 100 |  | 945.521 | 100 |  | 46258.6282 | 100 |  | 885.0038 | 100 |  | 8.6376 | 100 | (6) | 48
Limite Giorno |  | 10 |  |  | 50 | [5 empty] | 200 |  |  | 50 | [5 empty] | 1 |  |  | 10 |  |  | 10
Note:
| (1) | Assenza Registrazioni Medie | [7 empty] | Elaborazioni conformi Allegato VI, Parte V, D.Lgs. n. 152 del 03/04/2006 | [11 empty] | Elaborazioni DLgs 46/14: [Giorno Solare]
| (2) | Assenza Registrazioni I.D. | [7 empty] | Elaborazioni Conformi Titolo III Bis, Parte IV, D.Lgs. 152/06 del 03/04/2006 (D.Lgs. 46/14) | [12 empty] | 144 | Medie 10 Minuti Totali della Misura del CO.
| (3) | Assenza Registrazioni Note o Parametri | [7 empty] | Ossigeno di Riferimento: 11,00 %V. | [12 empty] | 140 | Medie 10 Minuti Valide della Misura del CO.
| (4) | Media Non Valida | [20 empty] | 1 | Medie 10 Minuti del CO superiori al valore di 150 mg/Nm3.
| (5) | Valore superiore al Limite o Soglia | [7 empty] | Report prodotto il 15/03/2021 01:06:09 | [12 empty] | 99,29% | Medie 10 Minuti del CO inferiori al valore di 150 mg/Nm3.
| (6) | Mezzore di Normale Funzionamento | [7 empty] | Reports ver. 3.50.66 - (C) 1995-2018 C.T. Sistemi srl

## Linea 2
Ecologia Oggi S.p.A. Gioia Tauro - Data: 14/03/2021
Report Medie 30 Minuti - Linea 2
|  | Ac. Cloridrico |  |  | Ossido Carbonio |  |  | An. Carbonica |  |  | Ossidi Azoto |  |  | Ossidi Zolfo |  |  | Ammoniaca |  |  | Ac. Fluoridrico |  |  | Carb. Org. Totale |  |  | Polveri |  |  | Ossigeno |  |  | Umidità Fumi |  |  | Temp. Fumi |  |  | Press. Fumi |  |  | Portata Fumi |  |  | T° Post Comb. |  |  | O2 Post. Comb. |  |  | Impianto
Ore | Note | mg/Nm3 | ID % | Note | mg/Nm3 | ID % | Note | %V | ID % | Note | mg/Nm3 | ID % | Note | mg/Nm3 | ID % | Note | mg/Nm3 | ID % | Note | mg/Nm3 | ID % | Note | mg/Nm3 | ID % | Note | mg/Nm3 | ID % | Note | %V | ID % | Note | %V | ID % | Note | °C | ID % | Note | mBar | ID % | Note | Nm3/h | ID % | Note | °C | ID % | Note | %V | ID % | Note | Stato
00:30 | (4) | 0.38789 | 100 | (4) | 1.5924 | 100 |  | 0.04808 | 100 | (4) | 1.1182 | 100 | (4) | 0 | 100 | (4) | 0.034176 | 100 | (4) | 0 | 100 | (4) | 1.6245 | 100 | (4) | 0.87399 | 100 |  | 20.9729 | 100 |  | 1.2052 | 100 |  | 16.9296 | 100 |  | 1009.3192 | 100 |  | 22545.9277 | 100 |  | 18 | 100 |  | 20.5701 | 100 |  | Fermo [34]
01:00 | (4) | 0.41789 | 100 | (4) | 1.2652 | 100 |  | 0.045339 | 100 | (4) | 0.59395 | 100 | (4) | 0 | 100 | (4) | 0.042478 | 100 | (4) | 0 | 100 | (4) | 1.561 | 100 | (4) | 0.8766 | 100 |  | 20.9775 | 100 |  | 1.2048 | 100 |  | 16.782 | 100 |  | 1009.1027 | 100 |  | 22759.2012 | 100 |  | 18 | 100 |  | 20.5679 | 100 |  | Fermo [34]
01:30 | (4) | 0.41914 | 100 | (4) | 1.2442 | 100 |  | 0.041515 | 100 | (4) | 1.0297 | 100 | (4) | 0 | 100 | (4) | 0.04055 | 100 | (4) | 0 | 100 | (4) | 1.5375 | 100 | (4) | 0.88077 | 100 |  | 20.9773 | 100 |  | 1.207 | 100 |  | 16.6891 | 100 |  | 1008.7911 | 100 |  | 22846.0898 | 100 |  | 18.5111 | 100 |  | 20.5658 | 100 |  | Fermo [34]
02:00 | (4) | 0.45158 | 100 | (4) | 1.2327 | 100 |  | 0.040389 | 100 | (4) | 0.51192 | 100 | (4) | 0 | 100 | (4) | 0.041977 | 100 | (4) | 0 | 100 | (4) | 1.5308 | 100 | (4) | 0.8708 | 100 |  | 20.975 | 100 |  | 1.2123 | 100 |  | 16.6159 | 100 |  | 1008.3621 | 100 |  | 22400.2852 | 100 |  | 19 | 100 |  | 20.5581 | 100 |  | Fermo [34]
02:30 | (4) | 0.38074 | 100 | (4) | 1.1015 | 100 |  | 0.038527 | 100 | (4) | 0.69601 | 100 | (4) | 0 | 100 | (4) | 0.050755 | 100 | (4) | 0 | 100 | (4) | 1.5181 | 100 | (4) | 0.93393 | 78.8889 |  | 20.9756 | 100 |  | 1.2182 | 100 |  | 16.604 | 100 |  | 1008.1651 | 100 |  | 22465.5332 | 100 |  | 19 | 100 |  | 20.5563 | 100 |  | Fermo [34]
03:00 | (4) | 0.41005 | 100 | (4) | 1.0654 | 100 |  | 0.041415 | 100 | (4) | 0.89001 | 100 | (4) | 0 | 100 | (4) | 0.055829 | 100 | (4) | 0 | 100 | (4) | 1.5559 | 100 | (4) | 0.87573 | 100 |  | 20.972 | 100 |  | 1.229 | 100 |  | 16.6123 | 100 |  | 1007.9781 | 100 |  | 22522.1582 | 100 |  | 19 | 100 |  | 20.5604 | 100 |  | Fermo [34]
03:30 | (4) | 0.3932 | 100 | (4) | 1.1396 | 100 |  | 0.042261 | 100 | (4) | 1.0411 | 100 | (4) | 0 | 100 | (4) | 0.0217 | 100 | (4) | 0 | 100 | (4) | 1.5978 | 100 | (4) | 0.87599 | 100 |  | 20.9697 | 100 |  | 1.2437 | 100 |  | 16.6578 | 100 |  | 1007.6374 | 100 |  | 22451.2441 | 100 |  | 19 | 100 |  | 20.5593 | 100 |  | Fermo [34]
04:00 | (4) | 0.41643 | 100 | (4) | 1.0275 | 100 |  | 0.040992 | 100 | (4) | 0.9616 | 100 | (4) | 0 | 100 | (4) | 0.04223 | 100 | (4) | 0 | 100 | (4) | 1.5618 | 100 | (4) | 0.87245 | 100 |  | 20.97 | 100 |  | 1.2569 | 100 |  | 16.735 | 100 |  | 1007.3148 | 100 |  | 22154.5898 | 100 |  | 19 | 100 |  | 20.5643 | 100 |  | Fermo [34]
04:30 | (4) | 0.3491 | 100 | (4) | 0.99183 | 100 |  | 0.04046 | 100 | (4) | 1.3751 | 100 | (4) | 0 | 100 | (4) | 0.040817 | 100 | (4) | 0 | 100 | (4) | 1.5616 | 100 | (4) | 0.8738 | 100 |  | 20.9711 | 100 |  | 1.2645 | 100 |  | 16.7634 | 100 |  | 1007.2123 | 100 |  | 22285.3184 | 100 |  | 19 | 100 |  | 20.5633 | 100 |  | Fermo [34]
05:00 | (4) | 0.37793 | 100 | (4) | 0.96948 | 100 |  | 0.038593 | 100 | (4) | 0.99115 | 100 | (4) | 0 | 100 | (4) | 0.034417 | 100 | (4) | 0 | 100 | (4) | 1.5326 | 100 | (4) | 0.87508 | 100 |  | 20.974 | 100 |  | 1.2689 | 100 |  | 16.7592 | 100 |  | 1007.2059 | 100 |  | 22423.2832 | 100 |  | 19 | 100 |  | 20.5558 | 100 |  | Fermo [34]
05:30 | (4) | 0.37193 | 100 | (4) | 0.9242 | 100 |  | 0.038448 | 100 | (4) | 0.9406 | 100 | (4) | 0 | 100 | (4) | 0.058923 | 100 | (4) | 0 | 100 | (4) | 1.5284 | 100 | (4) | 0.87278 | 100 |  | 20.9758 | 100 |  | 1.2719 | 100 |  | 16.7435 | 100 |  | 1007.27 | 100 |  | 22269.1934 | 100 |  | 18.9278 | 100 |  | 20.5547 | 100 |  | Fermo [34]
06:00 | (4) | 0.34479 | 100 | (4) | 0.85371 | 100 |  | 0.038739 | 100 | (4) | 0.87502 | 100 | (4) | 0 | 100 | (4) | 0.03323 | 100 | (4) | 0 | 100 | (4) | 1.5348 | 100 | (4) | 0.87256 | 100 |  | 20.9758 | 100 |  | 1.2733 | 100 |  | 16.6878 | 100 |  | 1007.3027 | 100 |  | 22253.9648 | 100 |  | 18.0278 | 100 |  | 20.5548 | 100 |  | Fermo [34]
06:30 | (4) | 0.36125 | 100 | (4) | 0.85143 | 100 |  | 0.039676 | 100 | (4) | 1.0559 | 100 | (4) | 0 | 100 | (4) | 0.074187 | 100 | (4) | 0 | 100 | (4) | 1.5403 | 100 | (4) | 0.90343 | 78.8889 |  | 20.9763 | 100 |  | 1.2731 | 100 |  | 16.6513 | 100 |  | 1007.3312 | 100 |  | 22422.4688 | 100 |  | 18 | 100 |  | 20.5554 | 100 |  | Fermo [34]
07:00 | (4) | 0.33973 | 100 | (4) | 0.80012 | 100 |  | 0.040144 | 100 | (4) | 1.0481 | 100 | (4) | 0 | 100 | (4) | 0.029466 | 100 | (4) | 0 | 100 | (4) | 1.5342 | 100 | (4) | 0.87583 | 100 |  | 20.9782 | 100 |  | 1.2764 | 100 |  | 16.6443 | 100 |  | 1007.3435 | 100 |  | 22425.4746 | 100 |  | 18 | 100 |  | 20.5547 | 100 |  | Fermo [34]
07:30 | (4) | 0.37461 | 100 | (4) | 0.99609 | 100 |  | 0.04714 | 100 | (4) | 1.2339 | 100 | (4) | 0 | 100 | (4) | 0.040058 | 100 | (4) | 0 | 100 | (4) | 1.6283 | 100 | (4) | 0.87327 | 100 |  | 20.9758 | 100 |  | 1.2806 | 100 |  | 16.6597 | 100 |  | 1007.3306 | 100 |  | 22370.1523 | 100 |  | 18 | 100 |  | 20.5458 | 100 |  | Fermo [34]
08:00 | (4) | 0.35195 | 86.1111 | (4) | 0.99524 | 86.1111 |  | 0.043765 | 86.1111 | (4) | 0.95854 | 86.1111 | (4) | 0 | 86.1111 | (4) | 0.049646 | 86.1111 | (4) | 0 | 86.1111 | (4) | 1.6127 | 86.1111 | (4) | 0.87666 | 100 |  | 20.9786 | 86.1111 |  | 1.2912 | 86.1111 |  | 16.7888 | 100 |  | 1007.2971 | 100 |  | 22331.0938 | 100 |  | 18.0194 | 100 |  | 20.5513 | 100 |  | Fermo [34]
08:30 | (4) | 0.33408 | 79.4444 | (4) | 0.72182 | 79.4444 |  | 0.03806 | 79.4444 | (4) | 2.4015 | 79.4444 | (4) | 0 | 79.4444 | (4) | 0.08308 | 79.4444 | (4) | 0 | 79.4444 | (4) | 1.5985 | 80 | (4) | 0.8774 | 100 |  | 20.9566 | 80 |  | 1.3265 | 79.4444 |  | 17.1382 | 100 |  | 1007.3054 | 100 |  | 22263.1602 | 100 |  | 18.9833 | 100 |  | 20.5426 | 100 |  | Fermo [34]
09:00 | (4) | 0.31222 | 100 | (4) | 0.5172 | 100 |  | 0.037334 | 100 | (4) | 2.5957 | 100 | (4) | 0 | 100 | (4) | 0.064024 | 100 | (4) | 0 | 100 | (4) | 1.5387 | 100 | (4) | 0.89187 | 100 |  | 20.9614 | 100 |  | 1.3446 | 100 |  | 17.6257 | 100 |  | 1007.4234 | 100 |  | 22220.5996 | 100 |  | 19.5583 | 100 |  | 20.5435 | 100 |  | Fermo [34]
09:30 | (4) | 0.30627 | 100 | (4) | 0.44909 | 100 |  | 0.037049 | 100 | (4) | 3.2196 | 100 | (4) | 0 | 100 | (4) | 0.07173 | 100 | (4) | 0 | 100 | (4) | 1.5707 | 100 | (4) | 0.90475 | 100 |  | 20.9616 | 100 |  | 1.3476 | 100 |  | 18.0643 | 100 |  | 1007.4575 | 100 |  | 22562.0957 | 100 |  | 20.3722 | 100 |  | 20.5521 | 100 |  | Fermo [34]
10:00 | (4) | 0.30154 | 100 | (4) | 0.41621 | 100 |  | 0.036947 | 100 | (4) | 2.5596 | 100 | (4) | 0 | 100 | (4) | 0.082606 | 100 | (4) | 0 | 100 | (4) | 1.6035 | 100 | (4) | 0.90712 | 100 |  | 20.9605 | 100 |  | 1.3498 | 100 |  | 18.5158 | 100 |  | 1007.4904 | 100 |  | 22489.541 | 100 |  | 21.0361 | 100 |  | 20.5566 | 100 |  | Fermo [34]
10:30 | (4) | 0.30987 | 100 | (4) | 0.41883 | 100 |  | 0.036393 | 100 | (4) | 2.9301 | 100 | (4) | 0 | 100 | (4) | 0.1066 | 100 | (4) | 0 | 100 | (4) | 1.573 | 100 | (4) | 0.89741 | 78.8889 |  | 20.959 | 100 |  | 1.3584 | 100 |  | 18.8079 | 100 |  | 1007.3387 | 100 |  | 22023.9824 | 100 |  | 22 | 100 |  | 20.5621 | 100 |  | Fermo [34]
11:00 | (4) | 0.29204 | 100 | (4) | 0.40767 | 100 |  | 0.03648 | 100 | (4) | 2.7804 | 100 | (4) | 0 | 100 | (4) | 0.090536 | 100 | (4) | 0 | 100 | (4) | 1.6143 | 100 | (4) | 0.90756 | 100 |  | 20.9556 | 100 |  | 1.3577 | 100 |  | 19.0024 | 100 |  | 1007.2308 | 100 |  | 22364.3398 | 100 |  | 22.2083 | 100 |  | 20.5671 | 100 |  | Fermo [34]
11:30 | (4) | 0.29075 | 100 | (4) | 0.40698 | 100 |  | 0.036663 | 100 | (4) | 3.2509 | 100 | (4) | 0 | 100 | (4) | 0.067477 | 100 | (4) | 0 | 100 | (4) | 1.6228 | 100 | (4) | 0.91154 | 100 |  | 20.9521 | 100 |  | 1.3632 | 100 |  | 19.076 | 100 |  | 1007.0845 | 100 |  | 22249.0762 | 100 |  | 23 | 100 |  | 20.5734 | 100 |  | Fermo [34]
12:00 | (4) | 0.29747 | 100 | (4) | 0.41268 | 100 |  | 0.036373 | 100 | (4) | 3.0149 | 100 | (4) | 0 | 100 | (4) | 0.054637 | 100 | (4) | 0 | 100 | (4) | 1.6086 | 100 | (4) | 0.92137 | 100 |  | 20.9507 | 100 |  | 1.3693 | 100 |  | 19.0948 | 100 |  | 1006.9255 | 100 |  | 22442.7051 | 100 |  | 23 | 100 |  | 20.5736 | 100 |  | Fermo [34]
12:30 | (4) | 0.27651 | 100 | (4) | 0.42311 | 100 |  | 0.03642 | 100 | (4) | 3.5235 | 100 | (4) | 0 | 100 | (4) | 0.052063 | 100 | (4) | 0 | 100 | (4) | 1.6049 | 100 | (4) | 0.90867 | 100 |  | 20.9496 | 100 |  | 1.3776 | 100 |  | 19.1266 | 100 |  | 1006.7782 | 100 |  | 21991.9609 | 100 |  | 23 | 100 |  | 20.5732 | 100 |  | Fermo [34]
13:00 | (4) | 0.26685 | 100 | (4) | 0.40641 | 100 |  | 0.036561 | 100 | (4) | 3.4474 | 100 | (4) | 0 | 100 | (4) | 0.078611 | 100 | (4) | 0 | 100 | (4) | 1.6513 | 100 | (4) | 0.91765 | 100 |  | 20.947 | 100 |  | 1.3907 | 100 |  | 19.2557 | 100 |  | 1006.5359 | 100 |  | 22208.959 | 100 |  | 23 | 100 |  | 20.5739 | 100 |  | Fermo [34]
13:30 | (4) | 0.28315 | 100 | (4) | 0.37775 | 100 |  | 0.036409 | 100 | (4) | 3.7656 | 100 | (4) | 0 | 100 | (4) | 0.069869 | 100 | (4) | 0 | 100 | (4) | 1.7032 | 100 | (4) | 0.92064 | 100 |  | 20.9458 | 100 |  | 1.4027 | 100 |  | 19.5292 | 100 |  | 1006.2325 | 100 |  | 22161.7148 | 100 |  | 23.9778 | 100 |  | 20.5738 | 100 |  | Fermo [34]
14:00 | (4) | 0.30988 | 100 | (4) | 0.37602 | 100 |  | 0.036283 | 100 | (4) | 3.5344 | 100 | (4) | 0 | 100 | (4) | 0.073994 | 100 | (4) | 0 | 100 | (4) | 1.7646 | 100 | (4) | 0.91596 | 100 |  | 20.9438 | 100 |  | 1.4069 | 100 |  | 19.7565 | 100 |  | 1005.9434 | 100 |  | 21888.4863 | 100 |  | 24 | 100 |  | 20.5779 | 100 |  | Fermo [34]
14:30 | (4) | 0.25835 | 100 | (4) | 0.39645 | 100 |  | 0.036205 | 100 | (4) | 3.5624 | 100 | (4) | 0 | 100 | (4) | 0.083701 | 100 | (4) | 0 | 100 | (4) | 1.6859 | 100 | (4) | 0.93326 | 78.6111 |  | 20.9416 | 100 |  | 1.4119 | 100 |  | 19.894 | 100 |  | 1005.6002 | 100 |  | 21898.5645 | 100 |  | 24 | 100 |  | 20.5787 | 100 |  | Fermo [34]
15:00 | (4) | 0.24017 | 100 | (4) | 0.3882 | 100 |  | 0.037044 | 100 | (4) | 3.7878 | 100 | (4) | 0 | 100 | (4) | 0.038357 | 100 | (4) | 0 | 100 | (4) | 1.7472 | 100 | (4) | 0.91772 | 100 |  | 20.9408 | 100 |  | 1.4214 | 100 |  | 19.9408 | 100 |  | 1005.4857 | 100 |  | 21854.1074 | 100 |  | 23.2417 | 100 |  | 20.5743 | 100 |  | Fermo [34]
15:30 | (4) | 0.26533 | 100 | (4) | 0.38483 | 100 |  | 0.037405 | 100 | (4) | 3.6815 | 100 | (4) | 0 | 100 | (4) | 0.068315 | 100 | (4) | 0 | 100 | (4) | 1.7607 | 100 | (4) | 0.91716 | 100 |  | 20.9408 | 100 |  | 1.431 | 100 |  | 19.9266 | 100 |  | 1005.4112 | 100 |  | 21829.5293 | 100 |  | 23 | 100 |  | 20.5709 | 100 |  | Fermo [34]
16:00 | (4) | 0.26495 | 100 | (4) | 0.41517 | 100 |  | 0.037722 | 100 | (4) | 3.7881 | 100 | (4) | 0 | 100 | (4) | 0.065961 | 100 | (4) | 0 | 100 | (4) | 1.7458 | 100 | (4) | 0.9181 | 100 |  | 20.9392 | 100 |  | 1.4404 | 100 |  | 19.9106 | 100 |  | 1005.1151 | 100 |  | 21858.6406 | 100 |  | 23 | 100 |  | 20.5642 | 100 |  | Fermo [34]
16:30 | (4) | 0.25794 | 100 | (4) | 0.38378 | 100 |  | 0.038945 | 100 | (4) | 4.1005 | 100 | (4) | 0 | 100 | (4) | 0.070519 | 100 | (4) | 0 | 100 | (4) | 1.7754 | 100 | (4) | 0.92582 | 100 |  | 20.9372 | 100 |  | 1.4403 | 100 |  | 19.8881 | 100 |  | 1004.846 | 100 |  | 22088.7832 | 100 |  | 23 | 100 |  | 20.5635 | 100 |  | Fermo [34]
17:00 | (4) | 0.27688 | 100 | (4) | 0.42579 | 100 |  | 0.039282 | 100 | (4) | 4.1568 | 100 | (4) | 0 | 100 | (4) | 0.053854 | 100 | (4) | 0 | 100 | (4) | 1.8188 | 100 | (4) | 0.91921 | 100 |  | 20.9384 | 100 |  | 1.4358 | 100 |  | 19.8291 | 100 |  | 1004.7973 | 100 |  | 21874.4668 | 100 |  | 23 | 100 |  | 20.5647 | 100 |  | Fermo [34]
17:30 | (4) | 0.25108 | 100 | (4) | 0.42015 | 100 |  | 0.038716 | 100 | (4) | 3.527 | 100 | (4) | 0 | 100 | (4) | 0.043841 | 100 | (4) | 0 | 100 | (4) | 1.7811 | 100 | (4) | 0.91854 | 100 |  | 20.9376 | 100 |  | 1.4401 | 100 |  | 19.7637 | 100 |  | 1004.6656 | 100 |  | 21856.9492 | 100 |  | 23 | 100 |  | 20.5621 | 100 |  | Fermo [34]
18:00 | (4) | 0.26797 | 100 | (4) | 0.40508 | 100 |  | 0.038437 | 100 | (4) | 3.8996 | 100 | (4) | 0 | 100 | (4) | 0.070654 | 100 | (4) | 0 | 100 | (4) | 1.7601 | 100 | (4) | 0.92858 | 100 |  | 20.936 | 100 |  | 1.4432 | 100 |  | 19.7141 | 100 |  | 1004.4112 | 100 |  | 22173.498 | 100 |  | 23 | 100 |  | 20.5602 | 100 |  | Fermo [34]
18:30 | (4) | 0.2281 | 100 | (4) | 0.4238 | 100 |  | 0.0383 | 100 | (4) | 3.9818 | 100 | (4) | 0 | 100 | (4) | 0.050798 | 100 | (4) | 0 | 100 | (4) | 1.7611 | 100 | (4) | 0.91822 | 78.6111 |  | 20.9363 | 100 |  | 1.4548 | 100 |  | 19.6585 | 100 |  | 1004.3585 | 100 |  | 21923.3574 | 100 |  | 23 | 100 |  | 20.5518 | 100 |  | Fermo [34]
19:00 | (4) | 0.25241 | 100 | (4) | 0.41904 | 100 |  | 0.039179 | 100 | (4) | 4.2779 | 100 | (4) | 0 | 100 | (4) | 0.063619 | 100 | (4) | 0 | 100 | (4) | 1.7961 | 100 | (4) | 0.90776 | 100 |  | 20.936 | 100 |  | 1.4605 | 100 |  | 19.5531 | 100 |  | 1004.2401 | 100 |  | 21421.3164 | 100 |  | 23 | 100 |  | 20.5511 | 100 |  | Fermo [34]
19:30 | (4) | 0.2358 | 100 | (4) | 0.43075 | 100 |  | 0.039483 | 100 | (4) | 4.0559 | 100 | (4) | 0 | 100 | (4) | 0.044123 | 100 | (4) | 0 | 100 | (4) | 1.8479 | 100 | (4) | 0.90246 | 100 |  | 20.9366 | 100 |  | 1.4572 | 100 |  | 19.4912 | 100 |  | 1004.1389 | 100 |  | 21281.5566 | 100 |  | 22.1972 | 100 |  | 20.5548 | 100 |  | Fermo [34]
20:00 | (4) | 0.25611 | 86.3889 | (4) | 0.39541 | 86.3889 |  | 0.039139 | 86.3889 | (4) | 3.7113 | 86.3889 | (4) | 0 | 86.3889 | (4) | 0.066099 | 86.3889 | (4) | 0 | 86.3889 | (4) | 1.7764 | 86.3889 | (4) | 0.90117 | 100 |  | 20.939 | 86.3889 |  | 1.4536 | 86.3889 |  | 19.388 | 100 |  | 1003.9774 | 100 |  | 21261.002 | 100 |  | 22 | 100 |  | 20.5544 | 100 |  | Fermo [34]
20:30 | (4) | 0.21144 | 79.4444 | (4) | 0.86963 | 79.4444 |  | 0.0383 | 79.4444 | (4) | 2.8119 | 79.4444 | (4) | 0 | 79.4444 | (4) | 0.056269 | 79.4444 | (4) | 0 | 79.4444 | (4) | 1.7825 | 79.4444 | (4) | 0.90042 | 100 |  | 20.926 | 79.4444 |  | 1.4482 | 79.4444 |  | 19.2945 | 100 |  | 1003.8862 | 100 |  | 21417.4883 | 100 |  | 21.1556 | 100 |  | 20.5527 | 100 |  | Fermo [34]
21:00 | (4) | 0.20919 | 100 | (4) | 0.81234 | 100 |  | 0.03827 | 100 | (4) | 2.8737 | 100 | (4) | 0 | 100 | (4) | 0.049872 | 100 | (4) | 0 | 100 | (4) | 1.7054 | 100 | (4) | 0.90087 | 100 |  | 20.9288 | 100 |  | 1.4456 | 100 |  | 19.2087 | 100 |  | 1003.862 | 100 |  | 21584.5664 | 100 |  | 21 | 100 |  | 20.5548 | 100 |  | Fermo [34]
21:30 | (4) | 0.23932 | 100 | (4) | 0.79962 | 100 |  | 0.038459 | 100 | (4) | 3.2051 | 100 | (4) | 0 | 100 | (4) | 0.033848 | 100 | (4) | 0 | 100 | (4) | 1.6875 | 100 | (4) | 0.90087 | 100 |  | 20.9276 | 100 |  | 1.4506 | 100 |  | 19.1749 | 100 |  | 1003.5972 | 100 |  | 21263.7988 | 100 |  | 21 | 100 |  | 20.5526 | 100 |  | Fermo [34]
22:00 | (4) | 0.22729 | 100 | (4) | 0.81658 | 100 |  | 0.039555 | 100 | (4) | 3.0778 | 100 | (4) | 0 | 100 | (4) | 0.024784 | 100 | (4) | 0 | 100 | (4) | 1.7945 | 100 | (4) | 0.9004 | 100 |  | 20.9241 | 100 |  | 1.45 | 100 |  | 19.1179 | 100 |  | 1003.121 | 100 |  | 21182.4844 | 100 |  | 21 | 100 |  | 20.5537 | 100 |  | Fermo [34]
22:30 | (4) | 0.22761 | 100 | (4) | 0.78273 | 100 |  | 0.040029 | 100 | (4) | 2.7671 | 100 | (4) | 0 | 100 | (4) | 0.025292 | 100 | (4) | 0 | 100 | (4) | 1.8232 | 100 | (4) | 0.9492 | 78.6111 |  | 20.9217 | 100 |  | 1.442 | 100 |  | 19.0921 | 100 |  | 1002.921 | 100 |  | 21147.2988 | 100 |  | 21 | 100 |  | 20.5542 | 100 |  | Fermo [34]
23:00 | (4) | 0.26955 | 100 | (4) | 0.80369 | 100 |  | 0.03974 | 100 | (4) | 3.1078 | 100 | (4) | 0 | 100 | (4) | 0.03937 | 100 | (4) | 0 | 100 | (4) | 1.7811 | 100 | (4) | 0.90256 | 100 |  | 20.9186 | 100 |  | 1.435 | 100 |  | 19.0583 | 100 |  | 1002.4182 | 100 |  | 21060.0781 | 100 |  | 20.6639 | 100 |  | 20.5561 | 100 |  | Fermo [34]
23:30 | (4) | 0.22224 | 100 | (4) | 0.81358 | 100 |  | 0.039906 | 100 | (4) | 3.7014 | 100 | (4) | 0 | 100 | (4) | 0.032693 | 100 | (4) | 0 | 100 | (4) | 1.8347 | 100 | (4) | 0.90212 | 100 |  | 20.9214 | 100 |  | 1.4311 | 100 |  | 18.9932 | 100 |  | 1002.984 | 100 |  | 22016.2305 | 100 |  | 18.6722 | 100 |  | 20.5536 | 100 |  | Fermo [34]
24:00 | (4) | 0.25075 | 100 | (4) | 0.82524 | 100 |  | 0.038732 | 100 | (4) | 2.8143 | 100 | (4) | 0 | 100 | (4) | 0.039067 | 100 | (4) | 0 | 100 | (4) | 1.8853 | 100 | (4) | 0.88357 | 100 |  | 20.925 | 100 |  | 1.42 | 100 |  | 18.7037 | 100 |  | 1003.0591 | 100 |  | 21922.3398 | 100 |  | 15.5056 | 100 |  | 20.5531 | 100 |  | Fermo [34]
Limite 30 Min |  | 60 |  |  | 100 | [5 empty] | 400 |  |  | 200 | [5 empty] | 4 |  |  | 20 |  |  | 30
MIN
MAX
%Medie < Soglia |  | 100 | [8 empty] | 100 |  |  | 100 | [5 empty] | 100 |  |  | 99.8377 |  |  | 100
Soglia 97% |  | 10 | [8 empty] | 200 |  |  | 50 | [5 empty] | 2 |  |  | 10 |  |  | 10
Media Giorno: | (4) |  |  | (4) |  |  | (4) |  |  | (4) |  |  | (4) |  |  | (4) |  |  | (4) |  |  | (4) |  |  | (4) |  |  | (4) |  |  | (4) |  |  | (4) |  |  | (4) |  |  | (4) |  |  | (4) |  |  | (4) |  |  | (6) | 0
Limite Giorno |  | 10 |  |  | 50 | [5 empty] | 200 |  |  | 50 | [5 empty] | 1 |  |  | 10 |  |  | 10
Note:
| (1) | Assenza Registrazioni Medie | [7 empty] | Elaborazioni conformi Allegato VI, Parte V, D.Lgs. n. 152 del 03/04/2006 | [11 empty] | Elaborazioni DLgs 46/14: [Giorno Solare]
| (2) | Assenza Registrazioni I.D. | [7 empty] | Elaborazioni Conformi Titolo III Bis, Parte IV, D.Lgs. 152/06 del 03/04/2006 (D.Lgs. 46/14) | [12 empty] | 144 | Medie 10 Minuti Totali della Misura del CO.
| (3) | Assenza Registrazioni Note o Parametri | [7 empty] | Ossigeno di Riferimento: 11,00 %V. | [12 empty] | 0 | Medie 10 Minuti Valide della Misura del CO.
| (4) | Media Non Valida | [20 empty] | 0 | Medie 10 Minuti del CO superiori al valore di 150 mg/Nm3.
| (5) | Valore superiore al Limite o Soglia | [7 empty] | Report prodotto il 15/03/2021 01:06:16
| (6) | Mezzore di Normale Funzionamento | [7 empty] | Reports ver. 3.50.66 - (C) 1995-2018 C.T. Sistemi srl

## Allarmi
Ecologia Oggi S.p.A. Gioia Tauro
Report Giornaliero Allarmi |  |  | Data: 14/03/2021
Inizio | Riconosc. | Fine | Allarme
01:00:05 | 01:00:05 | 01:04:15 | Linea 1: Super. Preallarme Semiorario Ossidi Azoto
01:00:08 | 01:00:08 | 01:04:35 | Linea 1: BLOCCO Preallarme Medie Semiorarie
01:33:05 | 01:33:05 | 01:36:10 | Linea 1: Super. Preallarme Semiorario Ammoniaca
01:33:06 | 01:33:06 | 01:36:25 | Linea 1: BLOCCO Preallarme Medie Semiorarie
02:03:05 | 02:03:05 | 02:17:05 | Linea 1: Super. Preallarme Semiorario Ossido Carbonio
02:03:07 | 02:03:07 | 02:17:14 | Linea 1: BLOCCO Preallarme Medie Semiorarie
02:05:00 | 02:05:00 | 02:05:45 | Linea 1: Super. Preallarme Semiorario Carb. Org. Totale
02:09:27 | 02:23:45 | 02:09:53 | Linea 1: Forno Spento
02:09:30 | 02:09:30 | 02:09:55 | Linea 1: Impianto in Fermo
02:09:55 | 02:09:55 | 03:11:42 | Linea 1: Impianto in Marcia
02:10:00 | 02:10:00 | 02:20:00 | Linea 1: Super. Limite 10 Minuti Ossido Carbonio
02:12:42 | 02:12:42 | 02:19:04 | Linea 2: Calibrazione in Corso Polveri
02:17:15 | 02:17:15 | 02:21:55 | Linea 1: BLOCCO Preallarme Medie Semiorarie
02:30:05 | 02:30:05 | 02:36:05 | Linea 1: Super. Preallarme Semiorario Ossidi Azoto
02:30:09 | 02:30:09 | 02:37:00 | Linea 1: BLOCCO Preallarme Medie Semiorarie
02:43:20 | 02:43:20 | 02:49:45 | Linea 1: Calibrazione in Corso Polveri
03:04:40 | 03:04:40 | 03:07:45 | Linea 1: Super. Preallarme Semiorario Ossido Carbonio
03:04:42 | 03:04:42 | 03:07:51 | Linea 1: BLOCCO Preallarme Medie Semiorarie
03:11:37 | 03:20:05 | 03:12:22 | Linea 1: Forno Spento
03:11:42 | 03:11:42 | 03:12:22 | Linea 1: Impianto in Fermo
03:12:22 | 03:12:22 | 04:54:01 | Linea 1: Impianto in Marcia
04:53:56 | 05:08:17 | 04:54:26 | Linea 1: Forno Spento
04:54:01 | 04:54:01 | 04:54:27 | Linea 1: Impianto in Fermo
04:54:27 | 04:54:27 | 05:01:47 | Linea 1: Impianto in Marcia
05:01:43 | 05:08:16 | 05:02:11 | Linea 1: Forno Spento
05:01:47 | 05:01:47 | 05:02:12 | Linea 1: Impianto in Fermo
05:02:12 | 05:02:12 | 05:04:11 | Linea 1: Impianto in Marcia
05:02:25 | 05:02:25 | 05:04:35 | Linea 1: Super. Preallarme Semiorario Ossido Carbonio
05:02:27 | 05:02:27 | 05:06:27 | Linea 1: BLOCCO Preallarme Medie Semiorarie
05:04:10 | 05:08:21 | 05:04:44 | Linea 1: Forno Spento
05:04:11 | 05:04:11 | 05:04:45 | Linea 1: Impianto in Fermo
05:04:45 | 05:04:45 | 05:06:45 | Linea 1: Impianto in Marcia
05:06:43 | 05:15:53 | 05:07:25 | Linea 1: Forno Spento
05:06:45 | 05:06:45 | 05:07:26 | Linea 1: Impianto in Fermo
05:07:26 | 05:07:26 | 05:09:41 | Linea 1: Impianto in Marcia
05:09:40 | 05:15:52 | 05:10:06 | Linea 1: Forno Spento
05:09:41 | 05:09:41 | 05:10:07 | Linea 1: Impianto in Fermo
05:10:07 | 05:10:07 | 05:12:27 | Linea 1: Impianto in Marcia
05:12:27 | 05:15:51 | 05:12:57 | Linea 1: Forno Spento
05:12:27 | 05:12:27 | 05:12:58 | Linea 1: Impianto in Fermo
05:12:58 | 05:12:58 | 05:14:41 | Linea 1: Impianto in Marcia
05:14:40 | 05:35:19 | 05:15:04 | Linea 1: Forno Spento
05:14:41 | 05:14:41 | 05:15:08 | Linea 1: Impianto in Fermo
05:15:08 | 05:15:08 | 05:30:29 | Linea 1: Impianto in Marcia
05:30:05 | 05:30:05 | 05:30:40 | Linea 1: Super. Preallarme Semiorario Ossido Carbonio
05:30:07 | 05:30:07 | 05:38:27 | Linea 1: BLOCCO Preallarme Medie Semiorarie
05:30:27 | 05:35:21 | 05:31:04 | Linea 1: Forno Spento
05:30:29 | 05:30:29 | 05:30:51 | Linea 1: Impianto in Fermo
05:30:50 | 05:35:20 | 05:31:04 | Linea 1: Forno In Rampa
05:30:51 | 05:30:51 | 05:31:05 | Linea 1: Impianto in Marcia senza Rifiuto
05:31:05 | 05:31:05 | 05:31:18 | Linea 1: Impianto in Marcia
05:31:16 | 05:35:19 | 05:33:17 | Linea 1: Forno In Rampa
05:31:16 | 05:35:18 | 05:33:17 | Linea 1: Forno Spento
05:31:18 | 05:31:18 | 05:33:21 | Linea 1: Impianto in Marcia senza Rifiuto
05:33:21 | 05:33:21 | 06:21:00 | Linea 1: Impianto in Marcia
05:39:10 | 05:39:10 | 06:00:05 | Linea 1: Super. Preallarme Semiorario Ossidi Azoto
05:39:11 | 05:39:11 | 06:02:43 | Linea 1: BLOCCO Preallarme Medie Semiorarie
06:13:55 | 06:13:55 | 06:20:15 | Linea 2: Calibrazione in Corso Polveri
06:18:18 | 06:20:59 | 06:18:44 | Linea 1: Forno In Rampa
06:20:29 | 06:34:14 | 06:21:21 | Linea 1: Forno In Rampa
06:20:55 | 06:34:13 | 06:21:07 | Linea 1: Forno Spento
06:21:00 | 06:21:00 | 06:21:08 | Linea 1: Impianto in Marcia senza Rifiuto
06:21:08 | 06:21:08 |  | Linea 1: Impianto in Marcia
06:37:01 | 06:49:15 | 06:37:13 | Linea 1: Forno In Rampa
06:45:47 | 06:45:47 | 06:52:14 | Linea 1: Calibrazione in Corso Polveri
07:54:54 | 08:08:03 | 08:05:09 | Linea 1: Manutenzione Analizzatore O2
07:54:54 | 07:54:54 | 08:05:09 | Linea 1: Manutenzione Analizzatore FID
07:54:54 | 07:54:54 | 08:05:09 | Linea 1: Manutenzione Analizzatore FTIR
07:54:57 | 07:54:57 | 07:55:02 | Linea 1: Analizzatore in ZERO GAS PROBE
07:55:02 | 07:55:02 | 08:01:22 | Linea 1: Analizzatore in ZERO GAS LOCAL
07:55:54 | 07:55:54 | 08:06:04 | Linea 2: Manutenzione Analizzatore O2
07:55:54 | 07:55:54 | 08:06:04 | Linea 2: Manutenzione Analizzatore FID
07:55:56 | 07:55:56 | 07:56:03 | Linea 2: Analizzatore in ZERO GAS PROBE
07:55:59 | 07:55:59 | 08:06:09 | Linea 2: Manutenzione Analizzatore FTIR
07:56:03 | 07:56:03 | 08:02:37 | Linea 2: Analizzatore in ZERO GAS LOCAL
08:00:00 | 08:08:01 | 08:00:00 | Linea 1: Media 10 Minuti H2O INVALIDA - INDICE DISP. [ 49.2]
08:00:00 | 08:08:02 | 08:00:00 | Linea 1: Media 10 Minuti O2 INVALIDA - INDICE DISP. [ 49.2]
08:00:00 | 08:08:02 | 08:00:00 | Linea 1: Media 10 Minuti CO INVALIDA - INDICE DISP. [ 49.2]
08:10:00 | 08:11:53 | 08:10:00 | Linea 1: Media 10 Minuti H2O INVALIDA - INDICE DISP. [ 48.3]
08:10:00 | 08:11:53 | 08:10:00 | Linea 1: Media 10 Minuti O2 INVALIDA - INDICE DISP. [ 48.3]
08:10:00 | 08:11:54 | 08:10:00 | Linea 1: Media 10 Minuti CO INVALIDA - INDICE DISP. [ 48.3]
10:15:06 | 10:15:06 | 10:21:28 | Linea 2: Calibrazione in Corso Polveri
10:48:15 | 10:48:15 | 10:54:39 | Linea 1: Calibrazione in Corso Polveri
14:16:20 | 14:16:20 | 14:22:40 | Linea 2: Calibrazione in Corso Polveri
14:50:49 | 14:50:49 | 14:57:13 | Linea 1: Calibrazione in Corso Polveri
16:01:30 | 16:01:30 | 16:05:20 | Linea 1: Super. Preallarme Semiorario Ossido Carbonio
16:01:31 | 16:01:31 | 16:08:20 | Linea 1: BLOCCO Preallarme Medie Semiorarie
16:45:25 | 16:45:25 | 16:52:50 | Linea 1: Super. Preallarme Semiorario Ossido Carbonio
16:45:26 | 16:45:26 | 16:53:54 | Linea 1: BLOCCO Preallarme Medie Semiorarie
18:00:05 | 18:00:05 | 18:00:45 | Linea 1: Super. Preallarme Semiorario Ossido Carbonio
18:00:06 | 18:00:06 | 18:03:14 | Linea 1: BLOCCO Preallarme Medie Semiorarie
18:17:32 | 18:17:32 | 18:23:57 | Linea 2: Calibrazione in Corso Polveri
18:31:45 | 18:31:45 | 18:43:20 | Linea 1: Super. Preallarme Semiorario Ossido Carbonio
18:31:46 | 18:31:46 | 18:53:55 | Linea 1: BLOCCO Preallarme Medie Semiorarie
18:33:15 | 18:33:15 | 18:34:55 | Linea 1: Super. Preallarme Semiorario Carb. Org. Totale
18:53:22 | 18:53:22 | 18:59:47 | Linea 1: Calibrazione in Corso Polveri
19:30:05 | 19:30:05 | 19:30:15 | Linea 1: Super. Preallarme Semiorario Ossido Carbonio
19:30:07 | 19:30:07 | 19:33:41 | Linea 1: BLOCCO Preallarme Medie Semiorarie
19:54:47 | 20:30:55 | 20:05:02 | Linea 1: Manutenzione Analizzatore O2
19:54:47 | 19:54:47 | 20:05:02 | Linea 1: Manutenzione Analizzatore FID
19:54:47 | 19:54:47 | 20:05:02 | Linea 1: Manutenzione Analizzatore FTIR
19:54:49 | 19:54:49 | 19:54:53 | Linea 1: Analizzatore in ZERO GAS PROBE
19:54:53 | 19:54:53 | 20:01:12 | Linea 1: Analizzatore in ZERO GAS LOCAL
19:55:57 | 19:55:57 | 20:06:12 | Linea 2: Manutenzione Analizzatore O2
19:55:57 | 19:55:57 | 20:06:12 | Linea 2: Manutenzione Analizzatore FID
19:55:59 | 19:55:59 | 19:56:03 | Linea 2: Analizzatore in ZERO GAS PROBE
19:56:02 | 19:56:02 | 20:06:12 | Linea 2: Manutenzione Analizzatore FTIR
19:56:03 | 19:56:03 | 20:02:45 | Linea 2: Analizzatore in ZERO GAS LOCAL
20:00:00 | 20:30:55 | 20:00:00 | Linea 1: Media 10 Minuti H2O INVALIDA - INDICE DISP. [ 47.5]
20:00:00 | 20:30:55 | 20:00:00 | Linea 1: Media 10 Minuti O2 INVALIDA - INDICE DISP. [ 47.5]
20:00:00 | 20:30:55 | 20:00:00 | Linea 1: Media 10 Minuti CO INVALIDA - INDICE DISP. [ 47.5]
20:10:00 | 20:30:55 | 20:10:00 | Linea 1: Media 10 Minuti H2O INVALIDA - INDICE DISP. [ 50.0]
20:10:00 | 20:30:55 | 20:10:00 | Linea 1: Media 10 Minuti O2 INVALIDA - INDICE DISP. [ 50.0]
20:10:00 | 20:30:55 | 20:10:00 | Linea 1: Media 10 Minuti CO INVALIDA - INDICE DISP. [ 50.0]
22:18:45 | 22:18:45 | 22:25:07 | Linea 2: Calibrazione in Corso Polveri
22:55:53 | 22:55:53 | 23:02:19 | Linea 1: Calibrazione in Corso Polveri
23:02:20 | 23:02:20 | 23:02:35 | Linea 1: Super. Preallarme Semiorario Polveri
23:02:21 | 23:02:21 | 23:12:15 | Linea 1: BLOCCO Preallarme Medie Semiorarie
23:30:05 | 23:30:05 | 23:31:20 | Linea 1: Super. Preallarme Semiorario Ossido Carbonio
23:30:07 | 23:30:07 | 23:44:28 | Linea 1: BLOCCO Preallarme Medie Semiorarie
Reports ver. 3.50.66 - (C) 1995-2018 C.T. Sistemi srl