## Linea 1
Ecologia Oggi S.p.A. Gioia Tauro - Data: 07/03/2021
Report Medie 30 Minuti - Linea 1
|  | Ac. Cloridrico |  |  | Ossido Carbonio |  |  | An. Carbonica |  |  | Ossidi Azoto |  |  | Ossidi Zolfo |  |  | Ammoniaca |  |  | Ac. Fluoridrico |  |  | Carb. Org. Totale |  |  | Polveri |  |  | Ossigeno |  |  | Umidità Fumi |  |  | Temp. Fumi |  |  | Press. Fumi |  |  | Portata Fumi |  |  | T° Post Comb. |  |  | O2 Post. Comb. |  |  | Impianto
Ore | Note | mg/Nm3 | ID % | Note | mg/Nm3 | ID % | Note | %V | ID % | Note | mg/Nm3 | ID % | Note | mg/Nm3 | ID % | Note | mg/Nm3 | ID % | Note | mg/Nm3 | ID % | Note | mg/Nm3 | ID % | Note | mg/Nm3 | ID % | Note | %V | ID % | Note | %V | ID % | Note | °C | ID % | Note | mBar | ID % | Note | Nm3/h | ID % | Note | °C | ID % | Note | %V | ID % | Note | Stato
00:30 |  | 5.593 | 100 |  | 18.1617 | 100 |  | 8.138 | 100 |  | 147.4534 | 100 |  | 0 | 100 |  | 2.7963 | 100 |  | 0 | 100 |  | 0 | 100 |  | 1.6028 | 100 |  | 12.0679 | 100 |  | 12.7815 | 100 |  | 158.7478 | 100 |  | 947.2628 | 100 |  | 45722.2344 | 100 |  | 915.9194 | 100 |  | 8.0086 | 100 |  | In Marcia [30]
01:00 |  | 4.8919 | 100 |  | 1.0301 | 100 |  | 7.5884 | 100 |  | 139.0682 | 100 |  | 0 | 100 |  | 3.5157 | 100 |  | 0 | 100 |  | 0 | 100 |  | 1.6924 | 98.3333 |  | 12.7287 | 100 |  | 12.1041 | 100 |  | 159.9563 | 100 |  | 946.8977 | 100 |  | 45855.0938 | 100 |  | 880.1083 | 100 |  | 8.5798 | 100 |  | In Marcia [30]
01:30 |  | 4.6305 | 100 |  | 2.2762 | 100 |  | 7.9953 | 100 |  | 142.4801 | 100 |  | 0 | 100 |  | 2.9688 | 100 |  | 0 | 100 |  | 0 | 100 |  | 1.6024 | 80.2778 |  | 12.1876 | 100 |  | 12.6342 | 100 |  | 161.1549 | 100 |  | 948.5846 | 100 |  | 45902.7031 | 100 |  | 887.45 | 100 |  | 7.9552 | 100 |  | In Marcia [30]
02:00 |  | 5.3192 | 100 |  | 8.969 | 100 |  | 8.4738 | 100 |  | 150.0567 | 100 |  | 0 | 100 |  | 2.2948 | 100 |  | 0 | 100 |  | 0 | 100 |  | 1.553 | 100 |  | 11.772 | 100 |  | 13.025 | 100 |  | 162.0832 | 100 |  | 946.5371 | 100 |  | 45962.8516 | 100 |  | 909.5722 | 100 |  | 7.4559 | 100 |  | In Marcia [30]
02:30 |  | 5.7461 | 100 |  | 0 | 100 |  | 8.4999 | 100 |  | 154.9887 | 100 |  | 0 | 100 |  | 1.7679 | 100 |  | 0 | 100 |  | 0 | 100 |  | 1.5254 | 100 |  | 11.6788 | 100 |  | 12.9378 | 100 |  | 162.645 | 100 |  | 946.7456 | 100 |  | 45981.2148 | 100 |  | 916.7861 | 100 |  | 7.4179 | 100 |  | In Marcia [30]
03:00 |  | 3.6191 | 100 |  | 0 | 100 |  | 7.8811 | 100 |  | 150.2972 | 100 |  | 0 | 100 |  | 1.9297 | 100 |  | 0 | 100 |  | 0 | 100 |  | 1.6267 | 100 |  | 12.3942 | 100 |  | 12.3114 | 100 |  | 162.7968 | 100 |  | 947.7786 | 100 |  | 45826.4922 | 100 |  | 899.3834 | 100 |  | 8.1214 | 100 |  | In Marcia [30]
03:30 |  | 3.3118 | 100 |  | 12.5355 | 100 |  | 8.0704 | 100 |  | 152.7496 | 100 |  | 0 | 100 |  | 2.195 | 100 |  | 0 | 100 |  | 0 | 100 |  | 1.579 | 100 |  | 12.1277 | 100 |  | 12.5522 | 100 |  | 163.1365 | 100 |  | 946.1388 | 100 |  | 45886.4883 | 100 |  | 901.7528 | 100 |  | 7.7295 | 100 |  | In Marcia [30]
04:00 |  | 4.7084 | 100 |  | 9.648 | 100 |  | 8.1486 | 100 |  | 154.2212 | 100 |  | 0 | 100 |  | 1.9548 | 100 |  | 0 | 100 |  | 0 | 100 |  | 1.5514 | 100 |  | 12.0321 | 100 |  | 12.6326 | 100 |  | 163.4956 | 100 |  | 947.6264 | 100 |  | 45883.8203 | 100 |  | 909.5778 | 100 |  | 7.6851 | 100 |  | In Marcia [30]
04:30 |  | 5.8208 | 100 |  | 6.5322 | 100 |  | 8.2142 | 100 |  | 156.5391 | 100 |  | 0 | 100 |  | 1.8492 | 100 |  | 0 | 100 |  | 0 | 100 |  | 1.5523 | 100 |  | 11.9242 | 100 |  | 12.6283 | 100 |  | 163.3892 | 100 |  | 948.7169 | 100 |  | 45868.1602 | 100 |  | 912.0555 | 100 |  | 7.5864 | 100 |  | In Marcia [30]
05:00 |  | 5.9296 | 100 |  | 0 | 100 |  | 8.0045 | 100 |  | 153.7419 | 100 |  | 0 | 100 |  | 2.0233 | 100 |  | 0 | 100 |  | 0 | 100 |  | 1.5855 | 100 |  | 12.1935 | 100 |  | 12.3353 | 100 |  | 163.5637 | 100 |  | 946.4056 | 100 |  | 45930.3242 | 100 |  | 905.0472 | 100 |  | 7.9269 | 100 |  | In Marcia [30]
05:30 |  | 5.9538 | 100 |  | 3.2241 | 100 |  | 8.1482 | 100 |  | 158.1239 | 100 |  | 0 | 100 |  | 1.875 | 100 |  | 0 | 100 |  | 0 | 100 |  | 1.7174 | 78.8889 |  | 12.03 | 100 |  | 12.5377 | 100 |  | 163.7719 | 100 |  | 947.5302 | 100 |  | 46083.207 | 100 |  | 909.1361 | 100 |  | 7.6825 | 100 |  | In Marcia [30]
06:00 |  | 5.9925 | 100 |  | 7.5442 | 100 |  | 8.2285 | 100 |  | 161.555 | 100 |  | 0 | 100 |  | 1.8647 | 100 |  | 0 | 100 |  | 0 | 100 |  | 1.5434 | 100 |  | 11.9569 | 100 |  | 12.6746 | 100 |  | 164.1849 | 100 |  | 947.7067 | 100 |  | 46064.7031 | 100 |  | 914.8167 | 100 |  | 7.6232 | 100 |  | In Marcia [30]
06:30 |  | 6.1198 | 100 |  | 5.6755 | 100 |  | 8.1054 | 100 |  | 159.3116 | 100 |  | 0 | 100 |  | 2.1436 | 100 |  | 0 | 100 |  | 0 | 100 |  | 1.5743 | 100 |  | 12.0798 | 100 |  | 12.4769 | 100 |  | 164.3017 | 100 |  | 945.358 | 100 |  | 45975.0859 | 100 |  | 910.8861 | 100 |  | 7.8057 | 100 |  | In Marcia [30]
07:00 |  | 5.9962 | 100 |  | 8.3017 | 100 |  | 8.1047 | 100 |  | 155.603 | 100 |  | 0 | 100 |  | 2.0481 | 100 |  | 0 | 100 |  | 0 | 100 |  | 1.5602 | 100 |  | 12.0576 | 100 |  | 12.4641 | 100 |  | 164.463 | 100 |  | 944.5156 | 100 |  | 45947.2734 | 100 |  | 910.5333 | 100 |  | 7.7051 | 100 |  | In Marcia [30]
07:30 |  | 5.8647 | 100 |  | 1.0937 | 100 |  | 8.1319 | 100 |  | 164.0516 | 100 |  | 0 | 100 |  | 1.8436 | 100 |  | 0 | 100 |  | 0 | 100 |  | 1.5648 | 100 |  | 12.0477 | 100 |  | 12.4444 | 100 |  | 164.9097 | 100 |  | 944.6771 | 100 |  | 45972.2695 | 100 |  | 912.8167 | 100 |  | 7.7131 | 100 |  | In Marcia [30]
08:00 |  | 6.0913 | 82.5 |  | 0 | 82.5 |  | 8.0355 | 82.5 |  | 152.4409 | 82.5 |  | 0 | 82.5 |  | 2.4369 | 82.5 |  | 0 | 82.5 |  | 0 | 82.5 |  | 1.638 | 100 |  | 12.2478 | 82.5 |  | 14.0221 | 82.5 |  | 165.3418 | 100 |  | 944.6829 | 100 |  | 46254.9492 | 100 |  | 909.3778 | 100 |  | 7.5233 | 100 |  | In Marcia [30]
08:30 |  | 2.598 | 82.7778 |  | 27.5101 | 82.7778 |  | 7.8266 | 82.7778 |  | 99.1944 | 82.7778 |  | 0 | 82.7778 |  | 6.8228 | 82.7778 |  | 0 | 82.7778 |  | 0 | 83.0556 |  | 1.6785 | 100 |  | 12.2966 | 83.0556 |  | 14.5743 | 82.7778 |  | 165.8132 | 100 |  | 944.6937 | 100 |  | 45705.3516 | 100 |  | 901.6389 | 100 |  | 7.8431 | 100 |  | In Marcia [30]
09:00 |  | 1.3222 | 100 |  | 27.6903 | 100 |  | 7.9573 | 100 |  | 137.2958 | 100 |  | 0 | 100 |  | 4.5764 | 100 |  | 0 | 100 |  | 0.3043 | 100 |  | 1.5554 | 100 |  | 12.1545 | 100 |  | 12.5984 | 100 |  | 162.7677 | 100 |  | 944.6572 | 100 |  | 45108.5 | 100 |  | 893.4305 | 100 |  | 8.0269 | 100 |  | In Marcia [30]
09:30 |  | 3.8222 | 100 |  | 0 | 100 |  | 8.1719 | 100 |  | 148.538 | 100 |  | 0 | 100 |  | 2.3396 | 100 |  | 0 | 100 |  | 0 | 100 |  | 1.6244 | 78.6111 |  | 11.8929 | 100 |  | 12.74 | 100 |  | 161.4944 | 100 |  | 944.5897 | 100 |  | 45092.4531 | 100 |  | 900.5139 | 100 |  | 7.7001 | 100 |  | In Marcia [30]
10:00 |  | 6.3741 | 100 |  | 8.0149 | 100 |  | 8.6013 | 100 |  | 152.4341 | 100 |  | 0 | 100 |  | 1.7878 | 100 |  | 0 | 100 |  | 0 | 100 |  | 1.4617 | 100 |  | 11.3826 | 100 |  | 13.2567 | 100 |  | 161.4111 | 100 |  | 944.8882 | 100 |  | 45018.2422 | 100 |  | 923.4083 | 100 |  | 7.1581 | 100 |  | In Marcia [30]
10:30 |  | 5.9923 | 100 |  | 38.934 | 100 |  | 8.6867 | 100 |  | 159.009 | 100 |  | 0 | 100 |  | 1.817 | 100 |  | 0 | 100 |  | 0 | 100 |  | 1.4271 | 100 |  | 11.255 | 100 |  | 13.3835 | 100 |  | 161.6056 | 100 |  | 944.9506 | 100 |  | 44757.9961 | 100 |  | 931.2556 | 100 |  | 6.9713 | 100 |  | In Marcia [30]
11:00 |  | 5.8521 | 100 |  | 17.7373 | 100 |  | 8.6178 | 100 |  | 162.98 | 100 |  | 0 | 100 |  | 1.6194 | 100 |  | 0 | 100 |  | 0 | 100 |  | 1.4308 | 100 |  | 11.3427 | 100 |  | 13.2545 | 100 |  | 161.9132 | 100 |  | 948.928 | 100 |  | 44731.9688 | 100 |  | 933.0111 | 100 |  | 7.0233 | 100 |  | In Marcia [30]
11:30 |  | 6.2866 | 100 |  | 34.8722 | 100 |  | 8.5393 | 100 |  | 160.7176 | 100 |  | 0 | 100 |  | 1.8008 | 100 |  | 0 | 100 |  | 0 | 100 |  | 1.4511 | 100 |  | 11.4527 | 100 |  | 13.0893 | 100 |  | 162.2628 | 100 |  | 947.9675 | 100 |  | 44599.9922 | 100 |  | 931.8639 | 100 |  | 7.1433 | 100 |  | In Marcia [30]
12:00 |  | 5.8069 | 100 |  | 6.7369 | 100 |  | 8.5878 | 100 |  | 169.3142 | 100 |  | 0 | 100 |  | 1.5535 | 100 |  | 0 | 100 |  | 0 | 100 |  | 1.44 | 100 |  | 11.392 | 100 |  | 13.0933 | 100 |  | 162.154 | 100 |  | 947.0944 | 100 |  | 44448.9102 | 100 |  | 932.075 | 100 |  | 7.0626 | 100 |  | In Marcia [30]
12:30 |  | 6.2096 | 100 |  | 12.3418 | 100 |  | 8.5573 | 100 |  | 170.6417 | 100 |  | 0 | 100 |  | 1.3474 | 100 |  | 0 | 100 |  | 0 | 100 |  | 1.454 | 100 |  | 11.4105 | 100 |  | 13.0953 | 100 |  | 161.8278 | 100 |  | 947.6088 | 100 |  | 44449.8477 | 100 |  | 935.6111 | 100 |  | 7.0565 | 100 |  | In Marcia [30]
13:00 |  | 6.1609 | 100 |  | 3.3656 | 100 |  | 8.4643 | 100 |  | 169.2975 | 100 |  | 0 | 100 |  | 1.2846 | 100 |  | 0 | 100 |  | 0 | 100 |  | 1.4881 | 100 |  | 11.6113 | 100 |  | 13.0009 | 100 |  | 161.0952 | 100 |  | 947.3171 | 100 |  | 44508.0586 | 100 |  | 929.2194 | 100 |  | 7.1883 | 100 |  | In Marcia [30]
13:30 |  | 6.0152 | 100 |  | 0.22644 | 100 |  | 8.59 | 100 |  | 175.5735 | 100 |  | 0 | 100 |  | 1.1258 | 100 |  | 0 | 100 |  | 0 | 100 |  | 1.5868 | 78.8889 |  | 11.4371 | 100 |  | 13.2203 | 100 |  | 161.1883 | 100 |  | 946.7302 | 100 |  | 44586.3633 | 100 |  | 931.9611 | 100 |  | 7.022 | 100 |  | In Marcia [30]
14:00 |  | 6.0153 | 100 |  | 8.3942 | 100 |  | 8.517 | 100 |  | 169.9821 | 100 |  | 0 | 100 |  | 1.2344 | 100 |  | 0 | 100 |  | 0 | 100 |  | 1.4881 | 100 |  | 11.5106 | 100 |  | 13.2051 | 100 |  | 161.8175 | 100 |  | 948.2251 | 100 |  | 44620.1172 | 100 |  | 937.2972 | 100 |  | 7.098 | 100 |  | In Marcia [30]
14:30 |  | 6.0438 | 100 |  | 9.0115 | 100 |  | 8.5106 | 100 |  | 169.9753 | 100 |  | 0 | 100 |  | 1.3809 | 100 |  | 0 | 100 |  | 0 | 100 |  | 1.4731 | 100 |  | 11.5207 | 100 |  | 13.3425 | 100 |  | 162.5013 | 100 |  | 945.6222 | 100 |  | 44652.5664 | 100 |  | 937.5222 | 100 |  | 7.0365 | 100 |  | In Marcia [30]
15:00 |  | 5.8186 | 100 |  | 0 | 100 |  | 8.5054 | 100 |  | 168.8917 | 100 |  | 0 | 100 |  | 1.3768 | 100 |  | 0 | 100 |  | 0 | 100 |  | 1.4831 | 100 |  | 11.5644 | 100 |  | 13.3055 | 100 |  | 162.8973 | 100 |  | 946.8257 | 100 |  | 44591.2031 | 100 |  | 934.6639 | 100 |  | 7.0803 | 100 |  | In Marcia [30]
15:30 |  | 6.1128 | 100 |  | 7.6801 | 100 |  | 8.5205 | 100 |  | 166.4218 | 100 |  | 0 | 100 |  | 1.4609 | 100 |  | 0 | 100 |  | 0 | 100 |  | 1.4794 | 100 |  | 11.5412 | 100 |  | 13.1942 | 100 |  | 163.0376 | 100 |  | 946.1689 | 100 |  | 44586.2031 | 100 |  | 933.9167 | 100 |  | 7.1022 | 100 |  | In Marcia [30]
16:00 |  | 5.7513 | 100 |  | 9.3311 | 100 |  | 8.4709 | 100 |  | 169.156 | 100 |  | 0 | 100 |  | 1.7083 | 100 |  | 0 | 100 |  | 0 | 100 |  | 1.4959 | 100 |  | 11.6259 | 100 |  | 13.2779 | 100 |  | 163.3891 | 100 |  | 946.3567 | 100 |  | 44639.5195 | 100 |  | 931.3611 | 100 |  | 7.1383 | 100 |  | In Marcia [30]
16:30 |  | 5.5673 | 100 |  | 6.3626 | 100 |  | 8.2433 | 100 |  | 160.4689 | 100 |  | 0 | 100 |  | 1.6914 | 100 |  | 0 | 100 |  | 0 | 100 |  | 1.5228 | 100 |  | 11.8904 | 100 |  | 12.6903 | 100 |  | 163.5031 | 100 |  | 946.4976 | 100 |  | 44534.3984 | 100 |  | 922.6778 | 100 |  | 7.5766 | 100 |  | In Marcia [30]
17:00 |  | 5.8223 | 100 |  | 0 | 100 |  | 7.8822 | 100 |  | 144.2351 | 100 |  | 0 | 100 |  | 1.662 | 100 |  | 0 | 100 |  | 0 | 100 |  | 1.5925 | 100 |  | 12.3458 | 100 |  | 12.0639 | 100 |  | 163.1488 | 100 |  | 945.5735 | 100 |  | 44505.0039 | 100 |  | 903.7444 | 100 |  | 8.1143 | 100 |  | In Marcia [30]
17:30 |  | 5.7766 | 100 |  | 3.7753 | 100 |  | 7.631 | 100 |  | 142.2471 | 100 |  | 0 | 100 |  | 2.0774 | 100 |  | 0 | 100 |  | 0 | 100 |  | 1.6259 | 78.6111 |  | 12.5853 | 100 |  | 11.8991 | 100 |  | 162.9631 | 100 |  | 946.7303 | 100 |  | 44460.6211 | 100 |  | 887.6972 | 100 |  | 8.4545 | 100 |  | In Marcia [30]
18:00 |  | 4.8748 | 100 |  | 0 | 100 |  | 7.4063 | 100 |  | 138.552 | 100 |  | 0 | 100 |  | 2.6213 | 100 |  | 0 | 100 |  | 0 | 100 |  | 1.7029 | 100 |  | 12.8168 | 100 |  | 12.5701 | 100 |  | 162.9333 | 100 |  | 946.5288 | 100 |  | 44899.1211 | 100 |  | 873.6334 | 100 |  | 8.3359 | 100 |  | In Marcia [30]
18:30 |  | 5.3754 | 100 |  | 6.4015 | 100 |  | 7.7208 | 100 |  | 144.8575 | 100 |  | 0 | 100 |  | 2.8633 | 100 |  | 0 | 100 |  | 0 | 100 |  | 1.768 | 100 |  | 12.6423 | 100 |  | 15.9267 | 100 |  | 164.3926 | 100 |  | 945.8388 | 100 |  | 44628.75 | 100 |  | 896.3083 | 100 |  | 7.7441 | 100 |  | In Marcia [30]
19:00 |  | 6.006 | 100 |  | 7.5295 | 100 |  | 8.2307 | 100 |  | 154.3224 | 100 |  | 0 | 100 |  | 1.9861 | 100 |  | 0 | 100 |  | 0 | 100 |  | 1.5052 | 100 |  | 11.8448 | 100 |  | 12.9189 | 100 |  | 162.1803 | 100 |  | 946.2031 | 100 |  | 44687.75 | 100 |  | 915.3778 | 100 |  | 7.5075 | 100 |  | In Marcia [30]
19:30 |  | 6.1741 | 100 |  | 11.0458 | 100 |  | 8.5555 | 100 |  | 162.4296 | 100 |  | 0 | 100 |  | 1.7379 | 100 |  | 0 | 100 |  | 0 | 100 |  | 1.4484 | 100 |  | 11.4539 | 100 |  | 13.1714 | 100 |  | 160.708 | 100 |  | 946.1167 | 100 |  | 44878.1484 | 100 |  | 929.9167 | 100 |  | 7.1465 | 100 |  | In Marcia [30]
20:00 |  | 4.6231 | 84.4444 |  | 8.6826 | 84.4444 |  | 8.2557 | 84.4444 |  | 153.6458 | 84.4444 |  | 0 | 84.4444 |  | 1.9837 | 84.4444 |  | 0 | 84.4444 |  | 0 | 84.4444 |  | 1.5024 | 100 |  | 11.8545 | 84.4444 |  | 12.8165 | 84.4444 |  | 159.8046 | 100 |  | 945.1456 | 100 |  | 44969.7617 | 100 |  | 920.2917 | 100 |  | 7.6098 | 100 |  | In Marcia [30]
20:30 |  | 4.9093 | 81.1111 |  | 3.5287 | 81.1111 |  | 8.2212 | 81.1111 |  | 152.5466 | 81.1111 |  | 0 | 81.1111 |  | 2.539 | 81.1111 |  | 0 | 81.1111 |  | 0 | 81.1111 |  | 1.4919 | 100 |  | 11.7343 | 81.1111 |  | 12.8037 | 81.1111 |  | 159.3776 | 100 |  | 946.548 | 100 |  | 45193.6445 | 100 |  | 917.55 | 100 |  | 7.5009 | 100 |  | In Marcia [30]
21:00 |  | 4.9584 | 100 |  | 2.0011 | 100 |  | 8.3125 | 100 |  | 156.2676 | 100 |  | 0 | 100 |  | 2.2061 | 100 |  | 0 | 100 |  | 0 | 100 |  | 1.5004 | 100 |  | 11.7113 | 100 |  | 12.9155 | 100 |  | 159.4868 | 100 |  | 947.2773 | 100 |  | 45350.6172 | 100 |  | 920.7 | 100 |  | 7.3481 | 100 |  | In Marcia [30]
21:30 |  | 4.9639 | 100 |  | 15.6229 | 100 |  | 8.3469 | 100 |  | 156.0056 | 100 |  | 0 | 100 |  | 2.3041 | 100 |  | 0 | 100 |  | 0 | 100 |  | 1.6986 | 78.6111 |  | 11.6855 | 100 |  | 12.8471 | 100 |  | 160.0189 | 100 |  | 946.8984 | 100 |  | 45304.7305 | 100 |  | 923.6222 | 100 |  | 7.4654 | 100 |  | In Marcia [30]
22:00 |  | 4.9112 | 100 |  | 12.9559 | 100 |  | 8.3676 | 100 |  | 155.1018 | 100 |  | 0 | 100 |  | 2.358 | 100 |  | 0 | 100 |  | 0 | 100 |  | 1.4847 | 100 |  | 11.6721 | 100 |  | 12.6738 | 100 |  | 160.5378 | 100 |  | 947.4927 | 100 |  | 45337.9492 | 100 |  | 923.9556 | 100 |  | 7.3866 | 100 |  | In Marcia [30]
22:30 |  | 4.6287 | 100 |  | 1.8112 | 100 |  | 8.366 | 100 |  | 157.0671 | 100 |  | 0 | 100 |  | 2.1633 | 100 |  | 0 | 100 |  | 0 | 100 |  | 1.4892 | 100 |  | 11.6595 | 100 |  | 12.8339 | 100 |  | 160.8425 | 100 |  | 946.3879 | 100 |  | 45415.0156 | 100 |  | 923.2778 | 100 |  | 7.326 | 100 |  | In Marcia [30]
23:00 |  | 4.8154 | 100 |  | 4.661 | 100 |  | 8.2954 | 100 |  | 154.5753 | 100 |  | 0 | 100 |  | 2.1279 | 100 |  | 0 | 100 |  | 0 | 100 |  | 1.5 | 100 |  | 11.778 | 100 |  | 12.6832 | 100 |  | 161.3088 | 100 |  | 947.5323 | 100 |  | 45417.3164 | 100 |  | 921.8222 | 100 |  | 7.5251 | 100 |  | In Marcia [30]
23:30 |  | 4.9831 | 100 |  | 9.3419 | 100 |  | 8.2028 | 100 |  | 153.4715 | 100 |  | 0 | 100 |  | 2.1774 | 100 |  | 0 | 100 |  | 0 | 100 |  | 1.5162 | 100 |  | 11.911 | 100 |  | 12.4589 | 100 |  | 161.6058 | 100 |  | 946.2816 | 100 |  | 45617.625 | 100 |  | 916.1778 | 100 |  | 7.6395 | 100 |  | In Marcia [30]
24:00 |  | 6.4343 | 100 |  | 0.50604 | 100 |  | 8.2744 | 100 |  | 168.746 | 100 |  | 0 | 100 |  | 2.0742 | 100 |  | 0 | 100 |  | 0 | 100 |  | 1.5141 | 100 |  | 11.7721 | 100 |  | 12.8083 | 100 |  | 161.9969 | 100 |  | 945.5192 | 100 |  | 45829.4766 | 100 |  | 918.0917 | 100 |  | 7.4098 | 100 |  | In Marcia [30]
Limite 30 Min |  | 60 |  |  | 100 | [5 empty] | 400 |  |  | 200 | [5 empty] | 4 |  |  | 20 |  |  | 30
MIN |  | 1.3222 |  |  | 0 |  |  | 7.4063 |  |  | 99.1944 |  |  | 0 |  |  | 1.1258 |  |  | 0 |  |  | 0 |  |  | 1.4271 |  |  | 11.255 |  |  | 11.8991 |  |  | 158.7478 |  |  | 944.5156 |  |  | 44448.9102 |  |  | 873.6334 |  |  | 6.9713
MAX |  | 6.4343 |  |  | 38.934 |  |  | 8.6867 |  |  | 175.5735 |  |  | 0 |  |  | 6.8228 |  |  | 0 |  |  | 0.3043 |  |  | 1.768 |  |  | 12.8168 |  |  | 15.9267 |  |  | 165.8132 |  |  | 948.928 |  |  | 46254.9492 |  |  | 937.5222 |  |  | 8.5798
%Medie < Soglia |  | 100 | [8 empty] | 99.9133 |  |  | 100 | [5 empty] | 100 |  |  | 100 |  |  | 99.9567
Soglia 97% |  | 10 | [8 empty] | 200 |  |  | 50 | [5 empty] | 2 |  |  | 10 |  |  | 10
Media Giorno: |  | 5.3457 | 100 |  | 8.1472 | 100 |  | 8.2334 | 100 |  | 155.3468 | 100 |  | 0 | 100 |  | 2.1524 | 100 |  | 0 | 100 |  | 0.0063395 | 100 |  | 1.549 | 100 |  | 11.8807 | 100 |  | 12.9224 | 100 |  | 162.2901 | 100 |  | 946.5075 | 100 |  | 45255.0853 | 100 |  | 915.392 | 100 |  | 7.5471 | 100 | (6) | 48
Limite Giorno |  | 10 |  |  | 50 | [5 empty] | 200 |  |  | 50 | [5 empty] | 1 |  |  | 10 |  |  | 10
Note:
| (1) | Assenza Registrazioni Medie | [7 empty] | Elaborazioni conformi Allegato VI, Parte V, D.Lgs. n. 152 del 03/04/2006 | [11 empty] | Elaborazioni DLgs 46/14: [Giorno Solare]
| (2) | Assenza Registrazioni I.D. | [7 empty] | Elaborazioni Conformi Titolo III Bis, Parte IV, D.Lgs. 152/06 del 03/04/2006 (D.Lgs. 46/14) | [12 empty] | 144 | Medie 10 Minuti Totali della Misura del CO.
| (3) | Assenza Registrazioni Note o Parametri | [7 empty] | Ossigeno di Riferimento: 11,00 %V. | [12 empty] | 140 | Medie 10 Minuti Valide della Misura del CO.
| (4) | Media Non Valida | [20 empty] | 0 | Medie 10 Minuti del CO superiori al valore di 150 mg/Nm3.
| (5) | Valore superiore al Limite o Soglia | [7 empty] | Report prodotto il 08/03/2021 01:06:10 | [12 empty] | 100,00% | Medie 10 Minuti del CO inferiori al valore di 150 mg/Nm3.
| (6) | Mezzore di Normale Funzionamento | [7 empty] | Reports ver. 3.50.66 - (C) 1995-2018 C.T. Sistemi srl

## Linea 2
Ecologia Oggi S.p.A. Gioia Tauro - Data: 07/03/2021
Report Medie 30 Minuti - Linea 2
|  | Ac. Cloridrico |  |  | Ossido Carbonio |  |  | An. Carbonica |  |  | Ossidi Azoto |  |  | Ossidi Zolfo |  |  | Ammoniaca |  |  | Ac. Fluoridrico |  |  | Carb. Org. Totale |  |  | Polveri |  |  | Ossigeno |  |  | Umidità Fumi |  |  | Temp. Fumi |  |  | Press. Fumi |  |  | Portata Fumi |  |  | T° Post Comb. |  |  | O2 Post. Comb. |  |  | Impianto
Ore | Note | mg/Nm3 | ID % | Note | mg/Nm3 | ID % | Note | %V | ID % | Note | mg/Nm3 | ID % | Note | mg/Nm3 | ID % | Note | mg/Nm3 | ID % | Note | mg/Nm3 | ID % | Note | mg/Nm3 | ID % | Note | mg/Nm3 | ID % | Note | %V | ID % | Note | %V | ID % | Note | °C | ID % | Note | mBar | ID % | Note | Nm3/h | ID % | Note | °C | ID % | Note | %V | ID % | Note | Stato
00:30 | (4) | 0.43196 | 100 | (4) | 1.2154 | 100 |  | 0.035629 | 100 | (4) | 0.10067 | 100 | (4) | 0 | 100 | (4) | 0.060478 | 100 | (4) | 0 | 100 | (4) | 1.355 | 100 | (4) | 0.91723 | 100 |  | 20.9948 | 100 |  | 1.3263 | 100 |  | 17.9942 | 100 |  | 1015.8845 | 100 |  | 0 | 100 |  | 19 | 100 |  | 20.465 | 100 |  | Fermo [34]
01:00 | (4) | 0.46149 | 100 | (4) | 1.3347 | 100 |  | 0.036563 | 100 | (4) | 0.05143 | 100 | (4) | 0 | 100 | (4) | 0.081539 | 100 | (4) | 0 | 100 | (4) | 1.3552 | 100 | (4) | 0.92679 | 100 |  | 20.9945 | 100 |  | 1.3218 | 100 |  | 17.8571 | 100 |  | 1015.8634 | 100 |  | 0 | 100 |  | 19 | 100 |  | 20.4661 | 100 |  | Fermo [34]
01:30 | (4) | 0.44114 | 100 | (4) | 1.315 | 100 |  | 0.036713 | 100 | (4) | 0 | 100 | (4) | 0 | 100 | (4) | 0.062456 | 100 | (4) | 0 | 100 | (4) | 1.3613 | 100 | (4) | 0.91709 | 78.6111 |  | 20.9934 | 100 |  | 1.3157 | 100 |  | 17.673 | 100 |  | 1015.7065 | 100 |  | 0 | 100 |  | 18.6139 | 100 |  | 20.4801 | 100 |  | Fermo [34]
02:00 | (4) | 0.46408 | 100 | (4) | 1.1597 | 100 |  | 0.037872 | 100 | (4) | 0.060912 | 100 | (4) | 0 | 100 | (4) | 0.11206 | 100 | (4) | 0 | 100 | (4) | 1.3388 | 100 | (4) | 0.90735 | 100 |  | 20.9933 | 100 |  | 1.3059 | 100 |  | 17.4812 | 100 |  | 1015.702 | 100 |  | 0 | 100 |  | 19 | 100 |  | 20.4822 | 100 |  | Fermo [34]
02:30 | (4) | 0.42949 | 100 | (4) | 0.88602 | 100 |  | 0.03752 | 100 | (4) | 0.065256 | 100 | (4) | 0 | 100 | (4) | 0.073779 | 100 | (4) | 0 | 100 | (4) | 1.3048 | 100 | (4) | 0.89224 | 100 |  | 20.9931 | 100 |  | 1.2983 | 100 |  | 17.4634 | 100 |  | 1015.6511 | 100 |  | 0 | 100 |  | 19 | 100 |  | 20.4787 | 100 |  | Fermo [34]
03:00 | (4) | 0.43653 | 100 | (4) | 0.72779 | 100 |  | 0.036563 | 100 | (4) | 0.0024744 | 100 | (4) | 0 | 100 | (4) | 0.092851 | 100 | (4) | 0 | 100 | (4) | 1.2827 | 100 | (4) | 0.893 | 100 |  | 20.9921 | 100 |  | 1.2835 | 100 |  | 17.3674 | 100 |  | 1015.3506 | 100 |  | 0 | 100 |  | 19 | 100 |  | 20.4769 | 100 |  | Fermo [34]
03:30 | (4) | 0.44029 | 100 | (4) | 0.63056 | 100 |  | 0.036422 | 100 | (4) | 0.00033816 | 100 | (4) | 0 | 100 | (4) | 0.092784 | 100 | (4) | 0 | 100 | (4) | 1.2623 | 100 | (4) | 0.89148 | 100 |  | 20.9907 | 100 |  | 1.2784 | 100 |  | 17.1719 | 100 |  | 1014.9362 | 100 |  | 0 | 100 |  | 19 | 100 |  | 20.4902 | 100 |  | Fermo [34]
04:00 | (4) | 0.44176 | 100 | (4) | 0.49118 | 100 |  | 0.03617 | 100 | (4) | 0.0085242 | 100 | (4) | 0 | 100 | (4) | 0.10712 | 100 | (4) | 0 | 100 | (4) | 1.2441 | 100 | (4) | 0.89116 | 100 |  | 20.9908 | 100 |  | 1.2748 | 100 |  | 17.0544 | 100 |  | 1014.8033 | 100 |  | 0 | 100 |  | 19 | 100 |  | 20.4901 | 100 |  | Fermo [34]
04:30 | (4) | 0.42587 | 100 | (4) | 0.49297 | 100 |  | 0.035907 | 100 | (4) | 0.017131 | 100 | (4) | 0 | 100 | (4) | 0.096827 | 100 | (4) | 0 | 100 | (4) | 1.2382 | 100 | (4) | 0.87985 | 100 |  | 20.9913 | 100 |  | 1.2632 | 100 |  | 16.9323 | 100 |  | 1014.5577 | 100 |  | 0 | 100 |  | 18.0389 | 100 |  | 20.4881 | 100 |  | Fermo [34]
05:00 | (4) | 0.47327 | 100 | (4) | 0.46825 | 100 |  | 0.035853 | 100 | (4) | 0 | 100 | (4) | 0 | 100 | (4) | 0.094296 | 100 | (4) | 0 | 100 | (4) | 1.2192 | 100 | (4) | 0.87732 | 100 |  | 20.9911 | 100 |  | 1.2553 | 100 |  | 16.9669 | 100 |  | 1014.6223 | 100 |  | 0 | 100 |  | 18 | 100 |  | 20.4855 | 100 |  | Fermo [34]
05:30 | (4) | 0.45475 | 100 | (4) | 0.42281 | 100 |  | 0.035534 | 100 | (4) | 0.0043596 | 100 | (4) | 0 | 100 | (4) | 0.069149 | 100 | (4) | 0 | 100 | (4) | 1.2336 | 100 | (4) | 0.87482 | 78.8889 |  | 20.9883 | 100 |  | 1.2445 | 100 |  | 16.8023 | 100 |  | 1014.7206 | 100 |  | 0 | 100 |  | 18 | 100 |  | 20.4857 | 100 |  | Fermo [34]
06:00 | (4) | 0.4721 | 100 | (4) | 0.43222 | 100 |  | 0.035991 | 100 | (4) | 0 | 100 | (4) | 0 | 100 | (4) | 0.08753 | 100 | (4) | 0 | 100 | (4) | 1.2273 | 100 | (4) | 0.93834 | 99.7222 |  | 20.9866 | 100 |  | 1.2458 | 100 |  | 16.6162 | 100 |  | 1014.7749 | 100 |  | 0 | 100 |  | 18 | 100 |  | 20.4827 | 100 |  | Fermo [34]
06:30 | (4) | 0.43065 | 100 | (4) | 0.39649 | 100 |  | 0.036252 | 100 | (4) | 0 | 100 | (4) | 0 | 100 | (4) | 0.066846 | 100 | (4) | 0 | 100 | (4) | 1.2181 | 100 | (4) | 0.87558 | 100 |  | 20.9863 | 100 |  | 1.2484 | 100 |  | 16.5774 | 100 |  | 1014.7958 | 100 |  | 0 | 100 |  | 18 | 100 |  | 20.479 | 100 |  | Fermo [34]
07:00 | (4) | 0.46444 | 100 | (4) | 0.4283 | 100 |  | 0.036073 | 100 | (4) | 0.002851 | 100 | (4) | 0 | 100 | (4) | 0.089466 | 100 | (4) | 0 | 100 | (4) | 1.2274 | 100 | (4) | 0.87441 | 100 |  | 20.9843 | 100 |  | 1.2468 | 100 |  | 16.4368 | 100 |  | 1014.9846 | 100 |  | 0 | 100 |  | 18 | 100 |  | 20.4818 | 100 |  | Fermo [34]
07:30 | (4) | 0.44068 | 100 | (4) | 0.40355 | 100 |  | 0.035574 | 100 | (4) | 0 | 100 | (4) | 0 | 100 | (4) | 0.079564 | 100 | (4) | 0 | 100 | (4) | 1.2393 | 100 | (4) | 0.87155 | 100 |  | 20.984 | 100 |  | 1.2405 | 100 |  | 16.3346 | 100 |  | 1015.2907 | 100 |  | 0 | 100 |  | 18 | 100 |  | 20.4808 | 100 |  | Fermo [34]
08:00 | (4) | 0.47973 | 85.2778 | (4) | 0.38643 | 85.2778 |  | 0.035183 | 85.2778 | (4) | 0 | 85.2778 | (4) | 0 | 85.2778 | (4) | 0.11115 | 85.2778 | (4) | 0 | 85.2778 | (4) | 1.2443 | 85.2778 | (4) | 0.87175 | 100 |  | 20.9842 | 85.2778 |  | 1.2439 | 85.2778 |  | 16.3922 | 100 |  | 1015.3434 | 100 |  | 0 | 100 |  | 18 | 100 |  | 20.4762 | 100 |  | Fermo [34]
08:30 | (4) | 0.37245 | 80.5556 | (4) | 0.90513 | 80.5556 |  | 0.034808 | 80.5556 | (4) | 0.5397 | 80.5556 | (4) | 0 | 80.5556 | (4) | 0.06365 | 80.5556 | (4) | 0 | 80.5556 | (4) | 1.2755 | 80.5556 | (4) | 0.89546 | 100 |  | 20.9407 | 80.5556 |  | 1.2663 | 80.5556 |  | 16.5155 | 100 |  | 1015.4464 | 100 |  | 0 | 100 |  | 18.2667 | 100 |  | 20.4798 | 100 |  | Fermo [34]
09:00 | (4) | 0.3563 | 100 | (4) | 0.76534 | 100 |  | 0.034302 | 100 | (4) | 0.38636 | 100 | (4) | 0 | 100 | (4) | 0.040913 | 100 | (4) | 0 | 100 | (4) | 1.2425 | 100 | (4) | 0.89057 | 100 |  | 20.9501 | 100 |  | 1.2807 | 100 |  | 16.7665 | 100 |  | 1015.5912 | 100 |  | 0 | 100 |  | 19 | 100 |  | 20.4708 | 100 |  | Fermo [34]
09:30 | (4) | 0.33947 | 100 | (4) | 0.76112 | 100 |  | 0.03421 | 100 | (4) | 0.60903 | 100 | (4) | 0 | 100 | (4) | 0.06787 | 100 | (4) | 0 | 100 | (4) | 1.2139 | 100 | (4) | 0.88892 | 83.0556 |  | 20.9492 | 100 |  | 1.2871 | 100 |  | 17.1081 | 100 |  | 1015.6501 | 100 |  | 0 | 100 |  | 19.4806 | 100 |  | 20.4738 | 100 |  | Fermo [34]
10:00 | (4) | 0.32724 | 100 | (4) | 0.62706 | 100 |  | 0.03407 | 100 | (4) | 0.72032 | 100 | (4) | 0 | 100 | (4) | 0.051323 | 100 | (4) | 0 | 100 | (4) | 1.1969 | 100 | (4) | 0.99639 | 95.5556 |  | 20.9485 | 100 |  | 1.2927 | 100 |  | 17.5265 | 100 |  | 1015.6248 | 100 |  | 0 | 100 |  | 20.4583 | 100 |  | 20.4626 | 100 |  | Fermo [34]
10:30 | (4) | 0.33989 | 100 | (4) | 0.62694 | 100 |  | 0.034016 | 100 | (4) | 0.42545 | 100 | (4) | 0 | 100 | (4) | 0.055935 | 100 | (4) | 0 | 100 | (4) | 1.1886 | 100 | (4) | 0.90421 | 100 |  | 20.948 | 100 |  | 1.2987 | 100 |  | 17.8689 | 100 |  | 1015.401 | 100 |  | 0 | 100 |  | 21 | 100 |  | 20.4783 | 100 |  | Fermo [34]
11:00 | (4) | 0.33787 | 100 | (4) | 0.60132 | 100 |  | 0.033875 | 100 | (4) | 0.84606 | 100 | (4) | 0 | 100 | (4) | 0.063466 | 100 | (4) | 0 | 100 | (4) | 1.1775 | 100 | (4) | 0.91721 | 100 |  | 20.9474 | 100 |  | 1.3195 | 100 |  | 18.2234 | 100 |  | 1015.16 | 100 |  | 0 | 100 |  | 21.625 | 100 |  | 20.4858 | 100 |  | Fermo [34]
11:30 | (4) | 0.34665 | 100 | (4) | 0.64704 | 100 |  | 0.033631 | 100 | (4) | 1.0473 | 100 | (4) | 0 | 100 | (4) | 0.054468 | 100 | (4) | 0 | 100 | (4) | 1.1856 | 100 | (4) | 0.91982 | 100 |  | 20.9465 | 100 |  | 1.3485 | 100 |  | 18.5998 | 100 |  | 1014.9646 | 100 |  | 0 | 100 |  | 22 | 100 |  | 20.5007 | 100 |  | Fermo [34]
12:00 | (4) | 0.29553 | 100 | (4) | 0.60247 | 100 |  | 0.032837 | 100 | (4) | 0.93173 | 100 | (4) | 0 | 100 | (4) | 0.076758 | 100 | (4) | 0 | 100 | (4) | 1.2088 | 100 | (4) | 0.92637 | 100 |  | 20.944 | 100 |  | 1.3712 | 100 |  | 18.8562 | 100 |  | 1014.684 | 100 |  | 0 | 100 |  | 22.4194 | 100 |  | 20.511 | 100 |  | Fermo [34]
12:30 | (4) | 0.27776 | 100 | (4) | 0.6179 | 100 |  | 0.033131 | 100 | (4) | 1.1929 | 100 | (4) | 0 | 100 | (4) | 0.057528 | 100 | (4) | 0 | 100 | (4) | 1.2819 | 100 | (4) | 0.92322 | 100 |  | 20.9432 | 100 |  | 1.4042 | 100 |  | 18.9079 | 100 |  | 1014.1385 | 100 |  | 0 | 100 |  | 22.05 | 100 |  | 20.5228 | 100 |  | Fermo [34]
13:00 | (4) | 0.29285 | 100 | (4) | 0.55687 | 100 |  | 0.033534 | 100 | (4) | 1.0522 | 100 | (4) | 0 | 100 | (4) | 0.041878 | 100 | (4) | 0 | 100 | (4) | 1.226 | 100 | (4) | 0.91178 | 100 |  | 20.9481 | 100 |  | 1.4024 | 100 |  | 19.0689 | 100 |  | 1013.7732 | 100 |  | 0 | 100 |  | 21.0333 | 100 |  | 20.5363 | 100 |  | Fermo [34]
13:30 | (4) | 0.2819 | 100 | (4) | 0.5176 | 100 |  | 0.033718 | 100 | (4) | 1.4089 | 100 | (4) | 0 | 100 | (4) | 0.040532 | 100 | (4) | 0 | 100 | (4) | 1.205 | 100 | (4) | 0.90468 | 87.2222 |  | 20.9495 | 100 |  | 1.3908 | 100 |  | 19.3757 | 100 |  | 1013.436 | 100 |  | 0 | 100 |  | 21 | 100 |  | 20.5382 | 100 |  | Fermo [34]
14:00 | (4) | 0.32181 | 100 | (4) | 0.49413 | 100 |  | 0.033797 | 100 | (4) | 1.4556 | 100 | (4) | 0 | 100 | (4) | 0.041305 | 100 | (4) | 0 | 100 | (4) | 1.1989 | 100 | (4) | 0.90623 | 91.6667 |  | 20.9465 | 100 |  | 1.3836 | 100 |  | 19.8665 | 100 |  | 1013.0922 | 100 |  | 0 | 100 |  | 21.225 | 100 |  | 20.5204 | 100 |  | Fermo [34]
14:30 | (4) | 0.33645 | 100 | (4) | 0.50253 | 100 |  | 0.033762 | 100 | (4) | 1.7755 | 100 | (4) | 0 | 100 | (4) | 0.03174 | 100 | (4) | 0 | 100 | (4) | 1.2013 | 100 | (4) | 0.90534 | 100 |  | 20.9442 | 100 |  | 1.3861 | 100 |  | 20.0682 | 100 |  | 1012.7186 | 100 |  | 0 | 100 |  | 21.7833 | 100 |  | 20.5192 | 100 |  | Fermo [34]
15:00 | (4) | 0.31048 | 100 | (4) | 0.49328 | 100 |  | 0.03382 | 100 | (4) | 1.4495 | 100 | (4) | 0 | 100 | (4) | 0.045286 | 100 | (4) | 0 | 100 | (4) | 1.2031 | 100 | (4) | 0.9056 | 100 |  | 20.944 | 100 |  | 1.3851 | 100 |  | 20.2789 | 100 |  | 1012.4497 | 100 |  | 0 | 100 |  | 21.5056 | 100 |  | 20.518 | 100 |  | Fermo [34]
15:30 | (4) | 0.32138 | 100 | (4) | 0.51127 | 100 |  | 0.033991 | 100 | (4) | 1.5378 | 100 | (4) | 0 | 100 | (4) | 0.043628 | 100 | (4) | 0 | 100 | (4) | 1.2114 | 100 | (4) | 0.90842 | 100 |  | 20.9434 | 100 |  | 1.372 | 100 |  | 20.5652 | 100 |  | 1012.2546 | 100 |  | 0 | 100 |  | 21 | 100 |  | 20.5159 | 100 |  | Fermo [34]
16:00 | (4) | 0.34211 | 100 | (4) | 0.484 | 100 |  | 0.034155 | 100 | (4) | 0.75866 | 100 | (4) | 0 | 100 | (4) | 0.045781 | 100 | (4) | 0 | 100 | (4) | 1.2168 | 100 | (4) | 0.90942 | 100 |  | 20.9428 | 100 |  | 1.3713 | 100 |  | 20.7928 | 100 |  | 1012.1616 | 100 |  | 0 | 100 |  | 21 | 100 |  | 20.5128 | 100 |  | Fermo [34]
16:30 | (4) | 0.30555 | 100 | (4) | 0.48421 | 100 |  | 0.034268 | 100 | (4) | 0.96968 | 100 | (4) | 0 | 100 | (4) | 0.029547 | 100 | (4) | 0 | 100 | (4) | 1.2507 | 100 | (4) | 0.9085 | 100 |  | 20.9419 | 100 |  | 1.3768 | 100 |  | 20.8852 | 100 |  | 1011.9677 | 100 |  | 0 | 100 |  | 21 | 100 |  | 20.515 | 100 |  | Fermo [34]
17:00 | (4) | 0.31275 | 100 | (4) | 0.49396 | 100 |  | 0.034171 | 100 | (4) | 1.4517 | 100 | (4) | 0 | 100 | (4) | 0.049796 | 100 | (4) | 0 | 100 | (4) | 1.2636 | 100 | (4) | 0.91014 | 100 |  | 20.942 | 100 |  | 1.381 | 100 |  | 20.9297 | 100 |  | 1011.685 | 100 |  | 0 | 100 |  | 21 | 100 |  | 20.5104 | 100 |  | Fermo [34]
17:30 | (4) | 0.35296 | 100 | (4) | 0.48636 | 100 |  | 0.0341 | 100 | (4) | 1.2674 | 100 | (4) | 0 | 100 | (4) | 0.05377 | 100 | (4) | 0 | 100 | (4) | 1.2707 | 100 | (4) | 0.90921 | 91.3889 |  | 20.9412 | 100 |  | 1.378 | 100 |  | 20.9508 | 100 |  | 1011.5771 | 100 |  | 0 | 100 |  | 21 | 100 |  | 20.5057 | 100 |  | Fermo [34]
18:00 | (4) | 0.30883 | 100 | (4) | 0.53361 | 100 |  | 0.033737 | 100 | (4) | 0.84163 | 100 | (4) | 0 | 100 | (4) | 0.037504 | 100 | (4) | 0 | 100 | (4) | 1.2516 | 100 | (4) | 0.94957 | 87.5 |  | 20.9435 | 100 |  | 1.371 | 100 |  | 20.8434 | 100 |  | 1011.5751 | 100 |  | 0 | 100 |  | 20.6472 | 100 |  | 20.5109 | 100 |  | Fermo [34]
18:30 | (4) | 0.35143 | 100 | (4) | 0.56327 | 100 |  | 0.033437 | 100 | (4) | 1.1235 | 100 | (4) | 0 | 100 | (4) | 0.02447 | 100 | (4) | 0 | 100 | (4) | 1.2223 | 100 | (4) | 0.89803 | 100 |  | 20.9455 | 100 |  | 1.3672 | 100 |  | 20.7365 | 100 |  | 1011.6011 | 100 |  | 0 | 100 |  | 20.6 | 100 |  | 20.5043 | 100 |  | Fermo [34]
19:00 | (4) | 0.32642 | 100 | (4) | 0.5282 | 100 |  | 0.033075 | 100 | (4) | 1.0526 | 100 | (4) | 0 | 100 | (4) | 0.066013 | 100 | (4) | 0 | 100 | (4) | 1.2071 | 100 | (4) | 0.89345 | 100 |  | 20.9455 | 100 |  | 1.3614 | 100 |  | 20.6569 | 100 |  | 1011.6387 | 100 |  | 0 | 100 |  | 21 | 100 |  | 20.4922 | 100 |  | Fermo [34]
19:30 | (4) | 0.36324 | 100 | (4) | 0.59743 | 100 |  | 0.033284 | 100 | (4) | 0.85904 | 100 | (4) | 0 | 100 | (4) | 0.032691 | 100 | (4) | 0 | 100 | (4) | 1.225 | 100 | (4) | 0.89697 | 100 |  | 20.9479 | 100 |  | 1.353 | 100 |  | 20.4662 | 100 |  | 1011.8192 | 100 |  | 0 | 100 |  | 21 | 100 |  | 20.4942 | 100 |  | Fermo [34]
20:00 | (4) | 0.35802 | 85.5556 | (4) | 0.77469 | 85.5556 |  | 0.033748 | 85.5556 | (4) | 0.8934 | 85.5556 | (4) | 0 | 85.5556 | (4) | 0.040091 | 85.5556 | (4) | 0 | 85.5556 | (4) | 1.261 | 85.5556 | (4) | 0.90009 | 100 |  | 20.9473 | 85.5556 |  | 1.3352 | 85.5556 |  | 20.1648 | 100 |  | 1011.7601 | 100 |  | 0 | 100 |  | 20.6583 | 100 |  | 20.5008 | 100 |  | Fermo [34]
20:30 | (4) | 0.29321 | 80 | (4) | 0.7974 | 80 |  | 0.035742 | 80 | (4) | 0.42785 | 80 | (4) | 0 | 80 | (4) | 0.082016 | 80 | (4) | 0 | 80 | (4) | 1.2813 | 80.2778 | (4) | 0.89904 | 100 |  | 20.9551 | 80.2778 |  | 1.3086 | 80 |  | 19.7761 | 100 |  | 1011.5859 | 100 |  | 0 | 100 |  | 20 | 100 |  | 20.4999 | 100 |  | Fermo [34]
21:00 | (4) | 0.31735 | 100 | (4) | 0.67916 | 100 |  | 0.03692 | 100 | (4) | 0.45383 | 100 | (4) | 0 | 100 | (4) | 0.083866 | 100 | (4) | 0 | 100 | (4) | 1.26 | 100 | (4) | 0.89487 | 100 |  | 20.9679 | 100 |  | 1.297 | 100 |  | 19.491 | 100 |  | 1011.3572 | 100 |  | 0 | 100 |  | 20 | 100 |  | 20.4971 | 100 |  | Fermo [34]
21:30 | (4) | 0.31303 | 100 | (4) | 0.74111 | 100 |  | 0.037295 | 100 | (4) | 0.41579 | 100 | (4) | 0 | 100 | (4) | 0.093418 | 100 | (4) | 0 | 100 | (4) | 1.248 | 100 | (4) | 0.89646 | 95.2778 |  | 20.97 | 100 |  | 1.2869 | 100 |  | 19.3036 | 100 |  | 1011.2545 | 100 |  | 0 | 100 |  | 19.2111 | 100 |  | 20.4853 | 100 |  | Fermo [34]
22:00 | (4) | 0.3233 | 100 | (4) | 0.71705 | 100 |  | 0.035756 | 100 | (4) | 0.40541 | 100 | (4) | 0 | 100 | (4) | 0.051337 | 100 | (4) | 0 | 100 | (4) | 1.2371 | 100 | (4) | 0.88683 | 83.6111 |  | 20.9695 | 100 |  | 1.2738 | 100 |  | 19.1324 | 100 |  | 1011.2488 | 100 |  | 0 | 100 |  | 19 | 100 |  | 20.4695 | 100 |  | Fermo [34]
22:30 | (4) | 0.31256 | 100 | (4) | 0.84208 | 100 |  | 0.035905 | 100 | (4) | 0.21089 | 100 | (4) | 0 | 100 | (4) | 0.077314 | 100 | (4) | 0 | 100 | (4) | 1.245 | 100 | (4) | 0.88483 | 100 |  | 20.9676 | 100 |  | 1.269 | 100 |  | 18.8806 | 100 |  | 1011.1628 | 100 |  | 0 | 100 |  | 19 | 100 |  | 20.4692 | 100 |  | Fermo [34]
23:00 | (4) | 0.30651 | 100 | (4) | 0.93347 | 100 |  | 0.036405 | 100 | (4) | 0.34707 | 100 | (4) | 0 | 100 | (4) | 0.080743 | 100 | (4) | 0 | 100 | (4) | 1.2534 | 100 | (4) | 0.88093 | 100 |  | 20.9646 | 100 |  | 1.2622 | 100 |  | 18.5939 | 100 |  | 1010.9533 | 100 |  | 0 | 100 |  | 18.9556 | 100 |  | 20.4802 | 100 |  | Fermo [34]
23:30 | (4) | 0.36332 | 100 | (4) | 1.0904 | 100 |  | 0.036391 | 100 | (4) | 0.16487 | 100 | (4) | 0 | 100 | (4) | 0.067723 | 100 | (4) | 0 | 100 | (4) | 1.277 | 100 | (4) | 0.87744 | 100 |  | 20.9632 | 100 |  | 1.254 | 100 |  | 18.3276 | 100 |  | 1010.7502 | 100 |  | 0 | 100 |  | 18.0056 | 100 |  | 20.4802 | 100 |  | Fermo [34]
24:00 | (4) | 0.3279 | 100 | (4) | 1.1266 | 100 |  | 0.036457 | 100 | (4) | 0.19044 | 100 | (4) | 0 | 100 | (4) | 0.066902 | 100 | (4) | 0 | 100 | (4) | 1.2776 | 100 | (4) | 0.87686 | 100 |  | 20.9608 | 100 |  | 1.2421 | 100 |  | 17.9461 | 100 |  | 1010.6279 | 100 |  | 0 | 100 |  | 18 | 100 |  | 20.4786 | 100 |  | Fermo [34]
Limite 30 Min |  | 60 |  |  | 100 | [5 empty] | 400 |  |  | 200 | [5 empty] | 4 |  |  | 20 |  |  | 30
MIN
MAX
%Medie < Soglia |  | 100 | [8 empty] | 100 |  |  | 100 | [5 empty] | 100 |  |  | 99.8377 |  |  | 100
Soglia 97% |  | 10 | [8 empty] | 200 |  |  | 50 | [5 empty] | 2 |  |  | 10 |  |  | 10
Media Giorno: | (4) |  |  | (4) |  |  | (4) |  |  | (4) |  |  | (4) |  |  | (4) |  |  | (4) |  |  | (4) |  |  | (4) |  |  | (4) |  |  | (4) |  |  | (4) |  |  | (4) |  |  | (4) |  |  | (4) |  |  | (4) |  |  | (6) | 0
Limite Giorno |  | 10 |  |  | 50 | [5 empty] | 200 |  |  | 50 | [5 empty] | 1 |  |  | 10 |  |  | 10
Note:
| (1) | Assenza Registrazioni Medie | [7 empty] | Elaborazioni conformi Allegato VI, Parte V, D.Lgs. n. 152 del 03/04/2006 | [11 empty] | Elaborazioni DLgs 46/14: [Giorno Solare]
| (2) | Assenza Registrazioni I.D. | [7 empty] | Elaborazioni Conformi Titolo III Bis, Parte IV, D.Lgs. 152/06 del 03/04/2006 (D.Lgs. 46/14) | [12 empty] | 144 | Medie 10 Minuti Totali della Misura del CO.
| (3) | Assenza Registrazioni Note o Parametri | [7 empty] | Ossigeno di Riferimento: 11,00 %V. | [12 empty] | 0 | Medie 10 Minuti Valide della Misura del CO.
| (4) | Media Non Valida | [20 empty] | 0 | Medie 10 Minuti del CO superiori al valore di 150 mg/Nm3.
| (5) | Valore superiore al Limite o Soglia | [7 empty] | Report prodotto il 08/03/2021 01:06:17
| (6) | Mezzore di Normale Funzionamento | [7 empty] | Reports ver. 3.50.66 - (C) 1995-2018 C.T. Sistemi srl

## Allarmi
Ecologia Oggi S.p.A. Gioia Tauro
Report Giornaliero Allarmi |  |  | Data: 07/03/2021
Inizio | Riconosc. | Fine | Allarme
00:59:34 | 00:59:34 | 01:05:56 | Linea 1: Calibrazione in Corso Polveri
01:22:33 | 01:22:33 | 01:28:55 | Linea 2: Calibrazione in Corso Polveri
05:02:03 | 05:02:03 | 05:08:23 | Linea 1: Calibrazione in Corso Polveri
05:23:45 | 05:23:45 | 05:30:07 | Linea 2: Calibrazione in Corso Polveri
07:54:49 | 08:34:15 | 08:05:09 | Linea 1: Manutenzione Analizzatore O2
07:54:49 | 07:54:49 | 08:05:09 | Linea 1: Manutenzione Analizzatore FID
07:54:49 | 07:54:49 | 08:05:14 | Linea 1: Manutenzione Analizzatore FTIR
07:54:50 | 07:54:50 | 07:54:56 | Linea 1: Analizzatore in ZERO GAS PROBE
07:54:56 | 07:54:56 | 08:01:15 | Linea 1: Analizzatore in ZERO GAS LOCAL
07:55:39 | 07:55:39 | 08:05:54 | Linea 2: Manutenzione Analizzatore O2
07:55:39 | 07:55:39 | 08:05:54 | Linea 2: Manutenzione Analizzatore FID
07:55:39 | 07:55:39 | 08:05:54 | Linea 2: Manutenzione Analizzatore FTIR
07:55:41 | 07:55:41 | 07:55:45 | Linea 2: Analizzatore in ZERO GAS PROBE
07:55:45 | 07:55:45 | 08:02:21 | Linea 2: Analizzatore in ZERO GAS LOCAL
08:00:00 | 08:34:15 | 08:00:00 | Linea 1: Media 10 Minuti H2O INVALIDA - INDICE DISP. [ 47.5]
08:00:00 | 08:34:15 | 08:00:00 | Linea 1: Media 10 Minuti O2 INVALIDA - INDICE DISP. [ 47.5]
08:00:00 | 08:34:15 | 08:00:00 | Linea 1: Media 10 Minuti CO INVALIDA - INDICE DISP. [ 47.5]
08:10:00 | 08:34:15 | 08:10:00 | Linea 1: Media 10 Minuti H2O INVALIDA - INDICE DISP. [ 48.3]
08:10:00 | 08:34:15 | 08:10:00 | Linea 1: Media 10 Minuti O2 INVALIDA - INDICE DISP. [ 49.2]
08:10:00 | 08:34:15 | 08:10:00 | Linea 1: Media 10 Minuti CO INVALIDA - INDICE DISP. [ 48.3]
09:04:25 | 09:04:25 | 09:10:52 | Linea 1: Calibrazione in Corso Polveri
09:24:57 | 09:24:57 | 09:31:22 | Linea 2: Calibrazione in Corso Polveri
13:07:04 | 13:07:04 | 13:13:24 | Linea 1: Calibrazione in Corso Polveri
13:26:11 | 13:26:11 | 13:32:33 | Linea 2: Calibrazione in Corso Polveri
17:09:34 | 17:09:34 | 17:15:58 | Linea 1: Calibrazione in Corso Polveri
17:27:25 | 17:27:25 | 17:33:46 | Linea 2: Calibrazione in Corso Polveri
19:00:05 | 19:00:05 | 19:01:35 | Linea 1: Super. Preallarme Semiorario Ossido Carbonio
19:00:06 | 19:00:06 | 19:11:19 | Linea 1: BLOCCO Preallarme Medie Semiorarie
19:55:22 | 20:22:04 | 20:05:42 | Linea 1: Manutenzione Analizzatore O2
19:55:22 | 19:55:22 | 20:05:42 | Linea 1: Manutenzione Analizzatore FID
19:55:22 | 19:55:22 | 20:05:42 | Linea 1: Manutenzione Analizzatore FTIR
19:55:26 | 19:55:26 | 19:55:30 | Linea 1: Analizzatore in ZERO GAS PROBE
19:55:30 | 19:55:30 | 20:01:49 | Linea 1: Analizzatore in ZERO GAS LOCAL
19:55:42 | 19:55:42 | 20:05:57 | Linea 2: Manutenzione Analizzatore O2
19:55:42 | 19:55:42 | 20:05:57 | Linea 2: Manutenzione Analizzatore FID
19:55:45 | 19:55:45 | 19:55:52 | Linea 2: Analizzatore in ZERO GAS PROBE
19:55:47 | 19:55:47 | 20:06:02 | Linea 2: Manutenzione Analizzatore FTIR
19:55:52 | 19:55:52 | 20:02:26 | Linea 2: Analizzatore in ZERO GAS LOCAL
20:00:00 | 20:22:01 | 20:00:00 | Linea 1: Media 10 Minuti H2O INVALIDA - INDICE DISP. [ 53.3]
20:00:00 | 20:22:03 | 20:00:00 | Linea 1: Media 10 Minuti O2 INVALIDA - INDICE DISP. [ 53.3]
20:00:00 | 20:22:00 | 20:00:00 | Linea 1: Media 10 Minuti CO INVALIDA - INDICE DISP. [ 53.3]
20:10:00 | 20:22:01 | 20:10:00 | Linea 1: Media 10 Minuti H2O INVALIDA - INDICE DISP. [ 43.3]
20:10:00 | 20:22:02 | 20:10:00 | Linea 1: Media 10 Minuti O2 INVALIDA - INDICE DISP. [ 43.3]
20:10:00 | 20:22:00 | 20:10:00 | Linea 1: Media 10 Minuti CO INVALIDA - INDICE DISP. [ 43.3]
21:12:03 | 21:12:03 | 21:18:27 | Linea 1: Calibrazione in Corso Polveri
21:28:37 | 21:28:37 | 21:34:58 | Linea 2: Calibrazione in Corso Polveri
21:30:05 | 21:30:05 | 21:31:10 | Linea 1: Super. Preallarme Semiorario Ossido Carbonio
21:30:07 | 21:30:07 | 22:21:42 | Linea 1: BLOCCO Preallarme Medie Semiorarie
Reports ver. 3.50.66 - (C) 1995-2018 C.T. Sistemi srl