## Linea 1
Ecologia Oggi S.p.A. Gioia Tauro - Data: 25/03/2021
Report Medie 30 Minuti - Linea 1
|  | Ac. Cloridrico |  |  | Ossido Carbonio |  |  | An. Carbonica |  |  | Ossidi Azoto |  |  | Ossidi Zolfo |  |  | Ammoniaca |  |  | Ac. Fluoridrico |  |  | Carb. Org. Totale |  |  | Polveri |  |  | Ossigeno |  |  | Umidità Fumi |  |  | Temp. Fumi |  |  | Press. Fumi |  |  | Portata Fumi |  |  | T° Post Comb. |  |  | O2 Post. Comb. |  |  | Impianto
Ore | Note | mg/Nm3 | ID % | Note | mg/Nm3 | ID % | Note | %V | ID % | Note | mg/Nm3 | ID % | Note | mg/Nm3 | ID % | Note | mg/Nm3 | ID % | Note | mg/Nm3 | ID % | Note | mg/Nm3 | ID % | Note | mg/Nm3 | ID % | Note | %V | ID % | Note | %V | ID % | Note | °C | ID % | Note | mBar | ID % | Note | Nm3/h | ID % | Note | °C | ID % | Note | %V | ID % | Note | Stato
00:30 |  | 1.0144 | 100 |  | 18.2292 | 100 |  | 7.6494 | 100 |  | 142.5607 | 100 |  | 0 | 100 |  | 3.4607 | 100 |  | 0 | 100 |  | 0 | 100 |  | 1.7763 | 100 |  | 12.5901 | 100 |  | 12.2376 | 100 |  | 159.134 | 100 |  | 947.5873 | 100 |  | 47766.3906 | 100 |  | 903.0195 | 100 |  | 8.2586 | 100 |  | In Marcia [30]
01:00 |  | 1.4739 | 100 |  | 0 | 100 |  | 7.3345 | 100 |  | 139.8023 | 100 |  | 0 | 100 |  | 3.4573 | 100 |  | 0 | 100 |  | 0 | 100 |  | 1.8172 | 100 |  | 12.8748 | 100 |  | 11.4615 | 100 |  | 159.673 | 100 |  | 947.413 | 100 |  | 47731.3984 | 100 |  | 896.2556 | 100 |  | 8.7173 | 100 |  | In Marcia [30]
01:30 |  | 2.3432 | 100 |  | 17.4482 | 100 |  | 7.6474 | 100 |  | 141.9585 | 100 |  | 0 | 100 |  | 2.9235 | 100 |  | 0 | 100 |  | 0 | 100 |  | 1.7005 | 78.6111 |  | 12.5006 | 100 |  | 11.3295 | 100 |  | 159.9182 | 100 |  | 947.2327 | 100 |  | 47817.1797 | 100 |  | 909.3139 | 100 |  | 8.1498 | 100 |  | In Marcia [30]
02:00 |  | 4.1208 | 100 |  | 14.227 | 100 |  | 7.4312 | 100 |  | 140.5253 | 100 |  | 0 | 100 |  | 2.9669 | 100 |  | 0 | 100 |  | 0 | 100 |  | 1.7359 | 100 |  | 12.747 | 100 |  | 11.0066 | 100 |  | 159.9682 | 100 |  | 947.1532 | 100 |  | 47668.0469 | 100 |  | 910.3417 | 100 |  | 8.6856 | 100 |  | In Marcia [30]
02:30 |  | 4.585 | 100 |  | 0 | 100 |  | 7.0446 | 100 |  | 139.7914 | 100 |  | 0 | 100 |  | 4.1235 | 100 |  | 0 | 100 |  | 0 | 100 |  | 1.8323 | 100 |  | 13.1849 | 100 |  | 11.5599 | 100 |  | 159.9175 | 100 |  | 947.0187 | 100 |  | 47893.2305 | 100 |  | 888.6889 | 100 |  | 9.0723 | 100 |  | In Marcia [30]
03:00 |  | 3.0408 | 100 |  | 5.6738 | 100 |  | 6.6832 | 100 |  | 138.7186 | 100 |  | 0 | 100 |  | 6.1437 | 100 |  | 0 | 100 |  | 0 | 100 |  | 2.1749 | 100 |  | 13.7397 | 100 |  | 14.3088 | 100 |  | 160.5176 | 100 |  | 946.9578 | 100 |  | 47937.4609 | 100 |  | 867.8444 | 100 |  | 9.2205 | 100 |  | In Marcia [30]
03:30 |  | 3.561 | 100 |  | 2.0346 | 100 |  | 7.013 | 100 |  | 139.7856 | 100 |  | 0 | 100 |  | 4.9794 | 100 |  | 0 | 100 |  | 0 | 100 |  | 1.7816 | 100 |  | 13.1859 | 100 |  | 10.6957 | 100 |  | 159.0393 | 100 |  | 946.889 | 100 |  | 47681.6094 | 100 |  | 865.6472 | 100 |  | 9.2917 | 100 |  | In Marcia [30]
04:00 |  | 4.6115 | 100 |  | 0 | 100 |  | 7.1967 | 100 |  | 140.5218 | 100 |  | 0 | 100 |  | 4.3203 | 100 |  | 0 | 100 |  | 0 | 100 |  | 1.7922 | 100 |  | 13.0279 | 100 |  | 11.2233 | 100 |  | 157.1454 | 100 |  | 946.7962 | 100 |  | 47742.8242 | 100 |  | 878.1778 | 100 |  | 9.0421 | 100 |  | In Marcia [30]
04:30 |  | 4.559 | 100 |  | 8.5674 | 100 |  | 7.3399 | 100 |  | 137.1455 | 100 |  | 0 | 100 |  | 3.6402 | 100 |  | 0 | 100 |  | 0 | 100 |  | 1.717 | 100 |  | 12.8648 | 100 |  | 11.2432 | 100 |  | 156.5314 | 100 |  | 946.8014 | 100 |  | 47964.4531 | 100 |  | 888.6917 | 100 |  | 8.8594 | 100 |  | In Marcia [30]
05:00 |  | 4.7433 | 100 |  | 13.1664 | 100 |  | 7.236 | 100 |  | 136.2365 | 100 |  | 0 | 100 |  | 4.0558 | 100 |  | 0 | 100 |  | 0 | 100 |  | 1.7662 | 100 |  | 12.985 | 100 |  | 11.2365 | 100 |  | 156.4382 | 100 |  | 946.8145 | 100 |  | 48122.5234 | 100 |  | 888.8333 | 100 |  | 9.0254 | 100 |  | In Marcia [30]
05:30 |  | 3.3819 | 100 |  | 0.57456 | 100 |  | 6.9467 | 100 |  | 138.4076 | 100 |  | 0 | 100 |  | 4.408 | 100 |  | 0 | 100 |  | 0 | 100 |  | 1.804 | 80.8333 |  | 13.2758 | 100 |  | 10.8919 | 100 |  | 156.5372 | 100 |  | 946.827 | 100 |  | 48302.832 | 100 |  | 869.3834 | 100 |  | 9.373 | 100 |  | In Marcia [30]
06:00 |  | 4.5974 | 100 |  | 5.7046 | 100 |  | 7.344 | 100 |  | 137.0116 | 100 |  | 0 | 100 |  | 3.9918 | 100 |  | 0 | 100 |  | 0 | 100 |  | 1.7465 | 98.0556 |  | 12.8794 | 100 |  | 11.5241 | 100 |  | 157.27 | 100 |  | 947.0092 | 100 |  | 48244.8438 | 100 |  | 889.5167 | 100 |  | 8.7741 | 100 |  | In Marcia [30]
06:30 |  | 4.6862 | 100 |  | 0.31624 | 100 |  | 7.2626 | 100 |  | 137.069 | 100 |  | 0 | 100 |  | 3.9517 | 100 |  | 0 | 100 |  | 0 | 100 |  | 1.7513 | 100 |  | 12.9924 | 100 |  | 11.3791 | 100 |  | 157.5623 | 100 |  | 947.0994 | 100 |  | 48259.1211 | 100 |  | 886.4944 | 100 |  | 8.837 | 100 |  | In Marcia [30]
07:00 |  | 3.7768 | 100 |  | 0 | 100 |  | 7.084 | 100 |  | 132.2001 | 100 |  | 0 | 100 |  | 4.0782 | 100 |  | 0 | 100 |  | 0 | 100 |  | 1.8026 | 100 |  | 13.1521 | 100 |  | 11.2833 | 100 |  | 157.2667 | 100 |  | 947.1741 | 100 |  | 48060.8008 | 100 |  | 881.8389 | 100 |  | 9.2323 | 100 |  | In Marcia [30]
07:30 |  | 4.4772 | 100 |  | 6.1709 | 100 |  | 7.5784 | 100 |  | 140.6324 | 100 |  | 0 | 100 |  | 3.575 | 100 |  | 0 | 100 |  | 0 | 100 |  | 1.6847 | 100 |  | 12.6757 | 100 |  | 11.7242 | 100 |  | 157.3731 | 100 |  | 947.1536 | 100 |  | 48086.1602 | 100 |  | 894.6361 | 100 |  | 8.3564 | 100 |  | In Marcia [30]
08:00 |  | 4.4986 | 83.0556 |  | 7.8293 | 83.0556 |  | 7.7602 | 83.0556 |  | 151.4655 | 83.0556 |  | 0 | 83.0556 |  | 2.6127 | 83.0556 |  | 0 | 83.0556 |  | 0 | 83.0556 |  | 1.6671 | 100 |  | 12.4747 | 83.0556 |  | 11.7661 | 83.0556 |  | 158.6843 | 100 |  | 947.2186 | 100 |  | 48353.7227 | 100 |  | 914.8389 | 100 |  | 8.2186 | 100 |  | In Marcia [30]
08:30 |  | 5.5195 | 82.7778 |  | 30.5943 | 82.7778 |  | 7.475 | 82.7778 |  | 147.06 | 82.7778 |  | 0 | 82.7778 |  | 3.4509 | 82.7778 |  | 0 | 82.7778 |  | 0.21334 | 82.7778 |  | 1.7173 | 100 |  | 12.6906 | 82.7778 |  | 11.6011 | 82.7778 |  | 159.9403 | 100 |  | 947.1366 | 100 |  | 48209.4336 | 100 |  | 903.8083 | 100 |  | 8.4867 | 100 |  | In Marcia [30]
09:00 |  | 5.55 | 100 |  | 27.3595 | 100 |  | 7.8779 | 100 |  | 154.7394 | 100 |  | 0 | 100 |  | 2.8805 | 100 |  | 0 | 100 |  | 0 | 100 |  | 1.8488 | 100 |  | 12.3058 | 100 |  | 12.0809 | 100 |  | 160.8281 | 100 |  | 947.0549 | 100 |  | 48074.8477 | 100 |  | 914.3167 | 100 |  | 7.9782 | 100 |  | In Marcia [30]
09:30 |  | 5.9076 | 100 |  | 0 | 100 |  | 7.6017 | 100 |  | 151.0403 | 100 |  | 0 | 100 |  | 2.9156 | 100 |  | 0 | 100 |  | 0 | 100 |  | 1.7279 | 88.6111 |  | 12.6745 | 100 |  | 11.3482 | 100 |  | 161.5201 | 100 |  | 946.9142 | 100 |  | 47969.5664 | 100 |  | 902.1861 | 100 |  | 8.4601 | 100 |  | In Marcia [30]
10:00 |  | 5.011 | 100 |  | 0 | 100 |  | 7.4666 | 100 |  | 147.5609 | 100 |  | 0 | 100 |  | 2.8487 | 100 |  | 0 | 100 |  | 0 | 100 |  | 1.8658 | 90 |  | 12.8179 | 100 |  | 11.2136 | 100 |  | 161.3332 | 100 |  | 946.8173 | 100 |  | 47747.3672 | 100 |  | 896.8417 | 100 |  | 8.6098 | 100 |  | In Marcia [30]
10:30 |  | 5.6447 | 83.6111 |  | 0 | 83.6111 |  | 7.5005 | 83.6111 |  | 149.0311 | 83.6111 |  | 0 | 83.6111 |  | 2.7717 | 83.6111 |  | 0 | 83.6111 |  | 0 | 83.6111 |  | 1.7528 | 100 |  | 12.7818 | 83.6111 |  | 11.6527 | 83.6111 |  | 161.2933 | 100 |  | 947.4448 | 100 |  | 47650.4648 | 100 |  | 896.1667 | 100 |  | 8.4619 | 100 |  | In Marcia [30]
11:00 |  | 3.8035 | 95 |  | 5.1814 | 95 |  | 7.6176 | 95 |  | 154.7342 | 95 |  | 0 | 95 |  | 3.1937 | 95 |  | 0 | 95 |  | 0 | 95.2778 |  | 1.6957 | 100 |  | 12.6377 | 96.1111 |  | 12.0754 | 95 |  | 161.8064 | 100 |  | 947.7095 | 100 |  | 47532.4023 | 100 |  | 898.9389 | 100 |  | 8.2996 | 100 |  | In Marcia [30]
11:30 |  | 5.8925 | 100 |  | 1.8111 | 100 |  | 7.7114 | 100 |  | 153.6721 | 100 |  | 0 | 100 |  | 2.8475 | 100 |  | 0 | 100 |  | 0 | 100 |  | 1.7024 | 100 |  | 12.6061 | 100 |  | 12.063 | 100 |  | 162.4245 | 100 |  | 946.8568 | 100 |  | 47530.8164 | 100 |  | 908.3111 | 100 |  | 8.1843 | 100 |  | In Marcia [30]
12:00 |  | 5.3174 | 100 |  | 11.1247 | 100 |  | 7.6811 | 100 |  | 158.7561 | 100 |  | 0 | 100 |  | 3.1129 | 100 |  | 0 | 100 |  | 0 | 100 |  | 1.7366 | 100 |  | 12.7145 | 100 |  | 12.6226 | 100 |  | 162.4824 | 100 |  | 946.385 | 100 |  | 47470.1094 | 100 |  | 908.0139 | 100 |  | 8.0808 | 100 |  | In Marcia [30]
12:30 |  | 5.1652 | 100 |  | 0 | 100 |  | 7.6447 | 100 |  | 152.2073 | 100 |  | 0 | 100 |  | 3.2344 | 100 |  | 0 | 100 |  | 0 | 100 |  | 1.7423 | 100 |  | 12.7246 | 100 |  | 12.466 | 100 |  | 162.4868 | 100 |  | 946.194 | 100 |  | 47469.1797 | 100 |  | 900.5389 | 100 |  | 8.1769 | 100 |  | In Marcia [30]
13:00 |  | 5.8489 | 100 |  | 0 | 100 |  | 7.5696 | 100 |  | 149.2527 | 100 |  | 0 | 100 |  | 3.1936 | 100 |  | 0 | 100 |  | 0 | 100 |  | 1.7392 | 100 |  | 12.8107 | 100 |  | 12.4507 | 100 |  | 162.8323 | 100 |  | 945.9297 | 100 |  | 47333.8906 | 100 |  | 896.05 | 100 |  | 8.216 | 100 |  | In Marcia [30]
13:30 |  | 5.3032 | 100 |  | 0.69115 | 100 |  | 7.2023 | 100 |  | 148.0774 | 100 |  | 0 | 100 |  | 4.7054 | 100 |  | 0 | 100 |  | 0 | 100 |  | 2.5681 | 97.2222 |  | 13.3973 | 100 |  | 16.179 | 100 |  | 163.053 | 100 |  | 945.6898 | 100 |  | 47776.5898 | 100 |  | 887.2111 | 100 |  | 8.2017 | 100 |  | In Marcia [30]
14:00 |  | 5.5633 | 100 |  | 1.6888 | 100 |  | 7.7879 | 100 |  | 157.6366 | 100 |  | 0 | 100 |  | 3.4939 | 100 |  | 0 | 100 |  | 0 | 100 |  | 1.8337 | 81.6667 |  | 12.5069 | 100 |  | 13.2138 | 100 |  | 162.8953 | 100 |  | 945.448 | 100 |  | 47020.7773 | 100 |  | 896.8306 | 100 |  | 7.8013 | 100 |  | In Marcia [30]
14:30 |  | 4.9544 | 100 |  | 1.4575 | 100 |  | 7.545 | 100 |  | 149.3068 | 100 |  | 0 | 100 |  | 3.6914 | 100 |  | 0 | 100 |  | 0 | 100 |  | 1.7428 | 100 |  | 12.784 | 100 |  | 12.278 | 100 |  | 159.9927 | 100 |  | 945.418 | 100 |  | 47140.9492 | 100 |  | 899.3555 | 100 |  | 8.4382 | 100 |  | In Marcia [30]
15:00 |  | 5.6973 | 100 |  | 10.267 | 100 |  | 7.801 | 100 |  | 153.9553 | 100 |  | 0 | 100 |  | 2.9512 | 100 |  | 0 | 100 |  | 0 | 100 |  | 1.6734 | 100 |  | 12.4849 | 100 |  | 12.3429 | 100 |  | 158.8239 | 100 |  | 945.1528 | 100 |  | 47213.8789 | 100 |  | 905.4 | 100 |  | 8.1826 | 100 |  | In Marcia [30]
15:30 |  | 5.2895 | 100 |  | 0 | 100 |  | 7.3321 | 100 |  | 155.2548 | 100 |  | 0 | 100 |  | 3.6168 | 100 |  | 0 | 100 |  | 0 | 100 |  | 1.7752 | 100 |  | 12.9766 | 100 |  | 11.7027 | 100 |  | 158.5428 | 100 |  | 944.9664 | 100 |  | 47705.3398 | 100 |  | 891.8278 | 100 |  | 8.8464 | 100 |  | In Marcia [30]
16:00 |  | 5.4094 | 100 |  | 1.5636 | 100 |  | 7.1766 | 100 |  | 149.0422 | 100 |  | 0 | 100 |  | 4.6298 | 100 |  | 0 | 100 |  | 0 | 100 |  | 1.8365 | 100 |  | 13.074 | 100 |  | 11.4965 | 100 |  | 158.9674 | 100 |  | 944.8873 | 100 |  | 47881.043 | 100 |  | 879.1945 | 100 |  | 9.2317 | 100 |  | In Marcia [30]
16:30 |  | 5.8907 | 100 |  | 0.76991 | 100 |  | 7.3662 | 100 |  | 146.9548 | 100 |  | 0 | 100 |  | 4.0669 | 100 |  | 0 | 100 |  | 0 | 100 |  | 1.7997 | 100 |  | 12.9689 | 100 |  | 12.0988 | 100 |  | 159.494 | 100 |  | 944.6317 | 100 |  | 47993.6602 | 100 |  | 876.9389 | 100 |  | 8.7715 | 100 |  | In Marcia [30]
17:00 |  | 5.0774 | 100 |  | 3.3525 | 100 |  | 7.0745 | 100 |  | 150.3267 | 100 |  | 0 | 100 |  | 4.1495 | 100 |  | 0 | 100 |  | 0 | 100 |  | 1.8104 | 100 |  | 13.1385 | 100 |  | 11.5273 | 100 |  | 159.8714 | 100 |  | 944.3305 | 100 |  | 47769.6719 | 100 |  | 865.4583 | 100 |  | 9.1631 | 100 |  | In Marcia [30]
17:30 |  | 5.3959 | 100 |  | 12.9491 | 100 |  | 7.5476 | 100 |  | 149.0115 | 100 |  | 0 | 100 |  | 3.1562 | 100 |  | 0 | 100 |  | 0 | 100 |  | 1.7426 | 100 |  | 12.5899 | 100 |  | 11.7263 | 100 |  | 160.7303 | 100 |  | 944.246 | 100 |  | 47889.6562 | 100 |  | 893.85 | 100 |  | 8.4714 | 100 |  | In Marcia [30]
18:00 |  | 5.5446 | 100 |  | 12.3276 | 100 |  | 7.6235 | 100 |  | 152.333 | 100 |  | 0 | 100 |  | 2.8292 | 100 |  | 0 | 100 |  | 0 | 100 |  | 1.6982 | 78.8889 |  | 12.5416 | 100 |  | 11.7419 | 100 |  | 161.3648 | 100 |  | 944.2268 | 100 |  | 47988.1758 | 100 |  | 902 | 100 |  | 8.346 | 100 |  | In Marcia [30]
18:30 |  | 5.2731 | 100 |  | 13.0585 | 100 |  | 7.2492 | 100 |  | 142.9789 | 100 |  | 0 | 100 |  | 3.8406 | 100 |  | 0 | 100 |  | 0 | 100 |  | 1.7764 | 100 |  | 12.9205 | 100 |  | 11.0207 | 100 |  | 161.4662 | 100 |  | 944.1228 | 100 |  | 47943.6758 | 100 |  | 890.6639 | 100 |  | 9.1634 | 100 |  | In Marcia [30]
19:00 |  | 4.1354 | 100 |  | 25.8327 | 100 |  | 7.1174 | 100 |  | 145.4964 | 100 |  | 0 | 100 |  | 4.3516 | 100 |  | 0 | 100 |  | 0 | 100 |  | 1.8128 | 100 |  | 13.0792 | 100 |  | 11.287 | 100 |  | 161.0895 | 100 |  | 944.0883 | 100 |  | 47929.2188 | 100 |  | 870.6361 | 100 |  | 9.124 | 100 |  | In Marcia [30]
19:30 |  | 2.7797 | 100 |  | 8.8109 | 100 |  | 6.9305 | 100 |  | 159.951 | 100 |  | 0 | 100 |  | 7.1392 | 100 |  | 0 | 100 |  | 0 | 100 |  | 1.8454 | 100 |  | 13.3374 | 100 |  | 11.7213 | 100 |  | 159.5672 | 100 |  | 944.2393 | 100 |  | 47507.8047 | 100 |  | 892.4111 | 100 |  | 9.3709 | 100 |  | In Marcia [30]
20:00 |  | 2.0116 | 82.5 |  | 40.295 | 82.5 |  | 7.1583 | 82.5 |  | 149.3381 | 82.5 |  | 0 | 82.5 |  | 6.218 | 82.5 |  | 0 | 82.5 |  | 0.95037 | 82.5 |  | 1.7839 | 100 |  | 13.0546 | 82.5 |  | 11.5457 | 82.5 |  | 158.4031 | 100 |  | 944.1716 | 100 |  | 47490.7773 | 100 |  | 897.1694 | 100 |  | 9.5856 | 100 |  | In Marcia [30]
20:30 |  | 2.1412 | 83.0556 |  | 25.4396 | 83.0556 |  | 7.4355 | 83.0556 |  | 173.3214 | 83.0556 |  | 0 | 83.0556 |  | 2.66 | 83.0556 |  | 0 | 83.0556 |  | 0 | 83.0556 |  | 1.7577 | 100 |  | 12.7092 | 83.0556 |  | 11.6221 | 83.0556 |  | 159.1212 | 100 |  | 944.0869 | 100 |  | 47865.5 | 100 |  | 864.7972 | 100 |  | 8.7338 | 100 |  | In Marcia [30]
21:00 |  | 3.6622 | 100 |  | 10.1765 | 100 |  | 7.417 | 100 |  | 156.2432 | 100 |  | 0 | 100 |  | 4.0685 | 100 |  | 0 | 100 |  | 0 | 100 |  | 1.7339 | 100 |  | 12.7552 | 100 |  | 11.4833 | 100 |  | 160.0114 | 100 |  | 944.1125 | 100 |  | 48071.6523 | 100 |  | 891.4805 | 100 |  | 8.637 | 100 |  | In Marcia [30]
21:30 |  | 4.2948 | 100 |  | 5.7391 | 100 |  | 7.3749 | 100 |  | 145.0338 | 100 |  | 0 | 100 |  | 3.9657 | 100 |  | 0 | 100 |  | 0 | 100 |  | 1.8059 | 100 |  | 12.8708 | 100 |  | 11.6786 | 100 |  | 160.3793 | 100 |  | 944.1365 | 100 |  | 48066.7227 | 100 |  | 890.7556 | 100 |  | 8.6289 | 100 |  | In Marcia [30]
22:00 |  | 4.0445 | 100 |  | 39.4203 | 100 |  | 7.1622 | 100 |  | 141.8139 | 100 |  | 0 | 100 |  | 3.8467 | 100 |  | 0 | 100 |  | 0.46746 | 100 |  | 1.7725 | 78.6111 |  | 12.9913 | 100 |  | 11.0492 | 100 |  | 160.4055 | 100 |  | 944.3352 | 100 |  | 48048.4609 | 100 |  | 886.1 | 100 |  | 9.0105 | 100 |  | In Marcia [30]
22:30 |  | 3.6772 | 100 |  | 3.9446 | 100 |  | 6.9884 | 100 |  | 143.7756 | 100 |  | 0 | 100 |  | 3.8986 | 100 |  | 0 | 100 |  | 0 | 100 |  | 1.8315 | 100 |  | 13.1899 | 100 |  | 10.8741 | 100 |  | 160.3841 | 100 |  | 944.3002 | 100 |  | 48274.5703 | 100 |  | 871.8917 | 100 |  | 9.2745 | 100 |  | In Marcia [30]
23:00 |  | 3.131 | 100 |  | 84.7357 | 100 |  | 6.7759 | 100 |  | 147.9897 | 100 |  | 0 | 100 |  | 5.725 | 100 |  | 0 | 100 |  | 5.8527 | 100 |  | 1.8417 | 100 |  | 13.368 | 100 |  | 10.5387 | 100 |  | 160.3872 | 100 |  | 944.4348 | 100 |  | 48332.0664 | 100 |  | 869.5944 | 100 |  | 9.645 | 100 |  | In Marcia [30]
23:30 |  | 2.5161 | 100 |  | 8.2323 | 100 |  | 6.7315 | 100 |  | 214.2628 | 100 |  | 0 | 100 |  | 1.8316 | 100 |  | 0 | 100 |  | 0 | 100 |  | 1.6753 | 100 |  | 12.5328 | 100 |  | 11.5352 | 100 |  | 159.6047 | 100 |  | 944.4551 | 100 |  | 47393.8477 | 100 |  | 897.175 | 100 |  | 8.0931 | 100 |  | In Marcia [30]
24:00 |  | 2.192 | 100 |  | 5.1272 | 100 |  | 5.2477 | 100 |  | 181.9597 | 100 |  | 0 | 100 |  | 1.9588 | 100 |  | 0 | 100 |  | 0 | 100 |  | 1.965 | 100 |  | 14.0011 | 100 |  | 9.5711 | 100 |  | 159.1207 | 100 |  | 944.666 | 100 |  | 47887.1094 | 100 |  | 888.3722 | 100 |  | 10.7066 | 100 |  | In Marcia [30]
Limite 30 Min |  | 60 |  |  | 100 | [5 empty] | 400 |  |  | 200 | [5 empty] | 4 |  |  | 20 |  |  | 30
MIN |  | 1.0144 |  |  | 0 |  |  | 5.2477 |  |  | 132.2001 |  |  | 0 |  |  | 1.8316 |  |  | 0 |  |  | 0 |  |  | 1.6671 |  |  | 12.3058 |  |  | 9.5711 |  |  | 156.4382 |  |  | 944.0869 |  |  | 47020.7773 |  |  | 864.7972 |  |  | 7.8013
MAX |  | 5.9076 |  |  | 84.7357 |  |  | 7.8779 |  |  | 214.2628 |  |  | 0 |  |  | 7.1392 |  |  | 0 |  |  | 5.8527 |  |  | 2.5681 |  |  | 14.0011 |  |  | 16.179 |  |  | 163.053 |  |  | 947.7095 |  |  | 48353.7227 |  |  | 914.8389 |  |  | 10.7066
%Medie < Soglia |  | 100 | [8 empty] | 99.8736 |  |  | 100 | [5 empty] | 100 |  |  | 100 |  |  | 99.9684
Soglia 97% |  | 10 | [8 empty] | 200 |  |  | 50 | [5 empty] | 2 |  |  | 10 |  |  | 10
Media Giorno: |  | 4.3149 | 100 |  | 10.2478 | 100 |  | 7.3071 | 100 |  | 149.2906 | 100 |  | 0 | 100 |  | 3.7486 | 100 |  | 0 | 100 |  | 0.15591 | 100 |  | 1.795 | 100 |  | 12.8997 | 100 |  | 11.7225 | 100 |  | 159.8667 | 100 |  | 945.8695 | 100 |  | 47829.413 | 100 |  | 890.996 | 100 |  | 8.7395 | 100 | (6) | 48
Limite Giorno |  | 10 |  |  | 50 | [5 empty] | 200 |  |  | 50 | [5 empty] | 1 |  |  | 10 |  |  | 10
Note:
| (1) | Assenza Registrazioni Medie | [7 empty] | Elaborazioni conformi Allegato VI, Parte V, D.Lgs. n. 152 del 03/04/2006 | [11 empty] | Elaborazioni DLgs 46/14: [Giorno Solare]
| (2) | Assenza Registrazioni I.D. | [7 empty] | Elaborazioni Conformi Titolo III Bis, Parte IV, D.Lgs. 152/06 del 03/04/2006 (D.Lgs. 46/14) | [12 empty] | 144 | Medie 10 Minuti Totali della Misura del CO.
| (3) | Assenza Registrazioni Note o Parametri | [7 empty] | Ossigeno di Riferimento: 11,00 %V. | [12 empty] | 137 | Medie 10 Minuti Valide della Misura del CO.
| (4) | Media Non Valida | [20 empty] | 0 | Medie 10 Minuti del CO superiori al valore di 150 mg/Nm3.
| (5) | Valore superiore al Limite o Soglia | [7 empty] | Report prodotto il 26/03/2021 01:06:09 | [12 empty] | 100,00% | Medie 10 Minuti del CO inferiori al valore di 150 mg/Nm3.
| (6) | Mezzore di Normale Funzionamento | [7 empty] | Reports ver. 3.50.66 - (C) 1995-2018 C.T. Sistemi srl

## Linea 2
Ecologia Oggi S.p.A. Gioia Tauro - Data: 25/03/2021
Report Medie 30 Minuti - Linea 2
|  | Ac. Cloridrico |  |  | Ossido Carbonio |  |  | An. Carbonica |  |  | Ossidi Azoto |  |  | Ossidi Zolfo |  |  | Ammoniaca |  |  | Ac. Fluoridrico |  |  | Carb. Org. Totale |  |  | Polveri |  |  | Ossigeno |  |  | Umidità Fumi |  |  | Temp. Fumi |  |  | Press. Fumi |  |  | Portata Fumi |  |  | T° Post Comb. |  |  | O2 Post. Comb. |  |  | Impianto
Ore | Note | mg/Nm3 | ID % | Note | mg/Nm3 | ID % | Note | %V | ID % | Note | mg/Nm3 | ID % | Note | mg/Nm3 | ID % | Note | mg/Nm3 | ID % | Note | mg/Nm3 | ID % | Note | mg/Nm3 | ID % | Note | mg/Nm3 | ID % | Note | %V | ID % | Note | %V | ID % | Note | °C | ID % | Note | mBar | ID % | Note | Nm3/h | ID % | Note | °C | ID % | Note | %V | ID % | Note | Stato
00:30 | (4) | 0.53306 | 100 | (4) | 0.67897 | 100 |  | 0.036133 | 100 | (4) | 0.17769 | 100 | (4) | 0 | 100 | (4) | 0.00052532 | 100 | (4) | 0 | 100 | (4) | 1.4909 | 100 | (4) | 0.86463 | 100 |  | 20.9738 | 100 |  | 1.1778 | 100 |  | 15.7517 | 100 |  | 1012.1725 | 100 |  | 0 | 100 |  | 18 | 100 |  | 20.4425 | 100 |  | Fermo [34]
01:00 | (4) | 0.49738 | 100 | (4) | 0.65307 | 100 |  | 0.036059 | 100 | (4) | 0.26513 | 100 | (4) | 0 | 100 | (4) | 0.0021042 | 100 | (4) | 0 | 100 | (4) | 1.486 | 100 | (4) | 0.86512 | 100 |  | 20.9738 | 100 |  | 1.1772 | 100 |  | 15.7897 | 100 |  | 1011.9805 | 100 |  | 0 | 100 |  | 18 | 100 |  | 20.4421 | 100 |  | Fermo [34]
01:30 | (4) | 0.51032 | 100 | (4) | 0.67572 | 100 |  | 0.035957 | 100 | (4) | 0.36959 | 100 | (4) | 0 | 100 | (4) | 0.00043566 | 100 | (4) | 0 | 100 | (4) | 1.4588 | 100 | (4) | 0.86547 | 100 |  | 20.9738 | 100 |  | 1.17 | 100 |  | 15.8924 | 100 |  | 1011.8093 | 100 |  | 0 | 100 |  | 18 | 100 |  | 20.4413 | 100 |  | Fermo [34]
02:00 | (4) | 0.54524 | 100 | (4) | 0.66173 | 100 |  | 0.036196 | 100 | (4) | 0.13618 | 100 | (4) | 0 | 100 | (4) | 0.00077609 | 100 | (4) | 0 | 100 | (4) | 1.4779 | 100 | (4) | 0.86548 | 100 |  | 20.9728 | 100 |  | 1.1699 | 100 |  | 15.9195 | 100 |  | 1011.6839 | 100 |  | 0 | 100 |  | 18 | 100 |  | 20.4411 | 100 |  | Fermo [34]
02:30 | (4) | 0.52005 | 100 | (4) | 0.68582 | 100 |  | 0.036282 | 100 | (4) | 0.2139 | 100 | (4) | 0 | 100 | (4) | 0 | 100 | (4) | 0 | 100 | (4) | 1.5028 | 100 | (4) | 0.86551 | 100 |  | 20.9726 | 100 |  | 1.1701 | 100 |  | 15.9217 | 100 |  | 1011.6552 | 100 |  | 0 | 100 |  | 18 | 100 |  | 20.4416 | 100 |  | Fermo [34]
03:00 | (4) | 0.56445 | 100 | (4) | 0.72938 | 100 |  | 0.036258 | 100 | (4) | 0.31882 | 100 | (4) | 0 | 100 | (4) | 0.0002134 | 100 | (4) | 0 | 100 | (4) | 1.4618 | 100 | (4) | 0.86608 | 100 |  | 20.9738 | 100 |  | 1.1622 | 100 |  | 16.0787 | 100 |  | 1011.4642 | 100 |  | 0 | 100 |  | 18 | 100 |  | 20.4421 | 100 |  | Fermo [34]
03:30 | (4) | 0.53927 | 100 | (4) | 0.69562 | 100 |  | 0.036939 | 100 | (4) | 0.55289 | 100 | (4) | 0 | 100 | (4) | 0 | 100 | (4) | 0 | 100 | (4) | 1.4703 | 100 | (4) | 0.86654 | 100 |  | 20.9721 | 100 |  | 1.1585 | 100 |  | 16.2203 | 100 |  | 1011.3799 | 100 |  | 0 | 100 |  | 18 | 100 |  | 20.4419 | 100 |  | Fermo [34]
04:00 | (4) | 0.55143 | 100 | (4) | 0.71356 | 100 |  | 0.039116 | 100 | (4) | 0.39613 | 100 | (4) | 0 | 100 | (4) | 0.0012848 | 100 | (4) | 0 | 100 | (4) | 1.5835 | 100 | (4) | 0.88215 | 78.6111 |  | 20.9711 | 100 |  | 1.1757 | 100 |  | 16.2659 | 100 |  | 1011.5916 | 100 |  | 0 | 100 |  | 18 | 100 |  | 20.4422 | 100 |  | Fermo [34]
04:30 | (4) | 0.54359 | 100 | (4) | 0.78399 | 100 |  | 0.037669 | 100 | (4) | 0.25027 | 100 | (4) | 0 | 100 | (4) | 0 | 100 | (4) | 0 | 100 | (4) | 1.5039 | 100 | (4) | 0.86639 | 100 |  | 20.973 | 100 |  | 1.16 | 100 |  | 16.2415 | 100 |  | 1011.645 | 100 |  | 0 | 100 |  | 17.6444 | 100 |  | 20.4414 | 100 |  | Fermo [34]
05:00 | (4) | 0.53883 | 100 | (4) | 0.83254 | 100 |  | 0.037912 | 100 | (4) | 0.29366 | 100 | (4) | 0 | 100 | (4) | 0 | 100 | (4) | 0 | 100 | (4) | 1.5142 | 100 | (4) | 0.86617 | 100 |  | 20.9727 | 100 |  | 1.1523 | 100 |  | 16.1734 | 100 |  | 1011.5846 | 100 |  | 0 | 100 |  | 17 | 100 |  | 20.4402 | 100 |  | Fermo [34]
05:30 | (4) | 0.55486 | 100 | (4) | 0.87642 | 100 |  | 0.037361 | 100 | (4) | 0.29824 | 100 | (4) | 0 | 100 | (4) | 0.00061198 | 100 | (4) | 0 | 100 | (4) | 1.4966 | 100 | (4) | 0.8657 | 100 |  | 20.9727 | 100 |  | 1.143 | 100 |  | 16.0244 | 100 |  | 1011.5162 | 100 |  | 0 | 100 |  | 17 | 100 |  | 20.4404 | 100 |  | Fermo [34]
06:00 | (4) | 0.55672 | 100 | (4) | 0.82457 | 100 |  | 0.037874 | 100 | (4) | 0.34399 | 100 | (4) | 0 | 100 | (4) | 0 | 100 | (4) | 0 | 100 | (4) | 1.5003 | 100 | (4) | 0.86513 | 100 |  | 20.9728 | 100 |  | 1.1363 | 100 |  | 15.8939 | 100 |  | 1011.6619 | 100 |  | 0 | 100 |  | 17 | 100 |  | 20.4401 | 100 |  | Fermo [34]
06:30 | (4) | 0.59408 | 100 | (4) | 0.80924 | 100 |  | 0.036302 | 100 | (4) | 0.12214 | 100 | (4) | 0 | 100 | (4) | 0 | 100 | (4) | 0 | 100 | (4) | 1.4805 | 100 | (4) | 0.86449 | 100 |  | 20.9739 | 100 |  | 1.1289 | 100 |  | 15.7747 | 100 |  | 1011.9106 | 100 |  | 0 | 100 |  | 17 | 100 |  | 20.438 | 100 |  | Fermo [34]
07:00 | (4) | 0.53926 | 100 | (4) | 0.77886 | 100 |  | 0.036593 | 100 | (4) | 0.26765 | 100 | (4) | 0 | 100 | (4) | 0.00038837 | 100 | (4) | 0 | 100 | (4) | 1.471 | 100 | (4) | 0.86383 | 100 |  | 20.9754 | 100 |  | 1.1229 | 100 |  | 15.6505 | 100 |  | 1012.1974 | 100 |  | 0 | 100 |  | 16.0944 | 100 |  | 20.4339 | 100 |  | Fermo [34]
07:30 | (4) | 0.54914 | 100 | (4) | 0.8515 | 100 |  | 0.036124 | 100 | (4) | 0.31659 | 100 | (4) | 0 | 100 | (4) | 0.001041 | 100 | (4) | 0 | 100 | (4) | 1.4796 | 100 | (4) | 0.86344 | 100 |  | 20.9767 | 100 |  | 1.128 | 100 |  | 15.5319 | 100 |  | 1012.2885 | 100 |  | 0 | 100 |  | 16 | 100 |  | 20.4305 | 100 |  | Fermo [34]
08:00 | (4) | 0.55518 | 86.1111 | (4) | 0.82315 | 86.1111 |  | 0.035841 | 86.1111 | (4) | 0.14882 | 86.1111 | (4) | 0 | 86.1111 | (4) | 0 | 86.1111 | (4) | 0 | 86.1111 | (4) | 1.4708 | 86.1111 | (4) | 0.95593 | 78.8889 |  | 20.9785 | 86.1111 |  | 1.145 | 86.1111 |  | 15.6014 | 100 |  | 1012.4417 | 100 |  | 0 | 100 |  | 16.6194 | 100 |  | 20.4243 | 100 |  | Fermo [34]
08:30 | (4) | 0.47868 | 79.7222 | (4) | 0.86179 | 79.7222 |  | 0.036238 | 79.7222 | (4) | 0.21473 | 79.7222 | (4) | 0 | 79.7222 | (4) | 0.080047 | 79.7222 | (4) | 0 | 79.7222 | (4) | 1.5061 | 80 | (4) | 0.86385 | 100 |  | 20.9671 | 80 |  | 1.1561 | 79.7222 |  | 15.709 | 100 |  | 1012.7087 | 100 |  | 0 | 100 |  | 17.1667 | 100 |  | 20.4268 | 100 |  | Fermo [34]
09:00 | (4) | 0.50285 | 100 | (4) | 0.7543 | 100 |  | 0.036861 | 100 | (4) | 0.2603 | 100 | (4) | 0 | 100 | (4) | 0.07615 | 100 | (4) | 0 | 100 | (4) | 1.5048 | 100 | (4) | 0.86463 | 100 |  | 20.9735 | 100 |  | 1.166 | 100 |  | 16.0057 | 100 |  | 1012.9459 | 100 |  | 0 | 100 |  | 18 | 100 |  | 20.4373 | 100 |  | Fermo [34]
09:30 | (4) | 0.5168 | 100 | (4) | 0.69563 | 100 |  | 0.036253 | 100 | (4) | 0.71301 | 100 | (4) | 0 | 100 | (4) | 0.045491 | 100 | (4) | 0 | 100 | (4) | 1.4847 | 100 | (4) | 0.86538 | 100 |  | 20.9743 | 100 |  | 1.1647 | 100 |  | 16.3621 | 100 |  | 1013.2918 | 100 |  | 0 | 100 |  | 18.75 | 100 |  | 20.4454 | 100 |  | Fermo [34]
10:00 | (4) | 0.48605 | 100 | (4) | 0.6905 | 100 |  | 0.035455 | 100 | (4) | 0.67027 | 100 | (4) | 0 | 100 | (4) | 0.07872 | 100 | (4) | 0 | 100 | (4) | 1.4468 | 100 | (4) | 0.86906 | 100 |  | 20.9755 | 100 |  | 1.1773 | 100 |  | 16.666 | 100 |  | 1013.4734 | 100 |  | 0 | 100 |  | 19 | 100 |  | 20.4471 | 100 |  | Fermo [34]
10:30 | (4) | 0.50167 | 68.8889 | (4) | 0.66944 | 68.8889 | (4) | 0.035207 | 68.8889 | (4) | 0.29774 | 68.8889 | (4) | 0 | 68.8889 | (4) | 0.050996 | 68.8889 | (4) | 0 | 68.8889 | (4) | 1.4054 | 69.1667 | (4) | 0.86081 | 100 | (4) | 20.7319 | 69.1667 | (4) | 1.193 | 68.8889 |  | 16.8965 | 100 |  | 1013.4896 | 100 | (4) | 0 | 100 |  | 19 | 100 |  | 20.4468 | 100 |  | Fermo [34]
11:00 | (4) | 0.47338 | 100 | (4) | 0.67424 | 100 |  | 0.036129 | 100 | (4) | 0.27228 | 100 | (4) | 0 | 100 | (4) | 0.095168 | 100 | (4) | 0 | 100 | (4) | 1.4061 | 100 | (4) | 0.87171 | 100 |  | 20.984 | 100 |  | 1.1998 | 100 |  | 17.1218 | 100 |  | 1013.4929 | 100 |  | 0 | 100 |  | 19.2778 | 100 |  | 20.4513 | 100 |  | Fermo [34]
11:30 | (4) | 0.46626 | 100 | (4) | 0.62989 | 100 |  | 0.035433 | 100 | (4) | 0.40381 | 100 | (4) | 0 | 100 | (4) | 0.12012 | 100 | (4) | 0 | 100 | (4) | 1.4111 | 100 | (4) | 0.87449 | 100 |  | 20.9802 | 100 |  | 1.2084 | 100 |  | 17.3963 | 100 |  | 1013.4653 | 100 |  | 0 | 100 |  | 20 | 100 |  | 20.4578 | 100 |  | Fermo [34]
12:00 | (4) | 0.45683 | 100 | (4) | 0.64076 | 100 |  | 0.035188 | 100 | (4) | 0.36222 | 100 | (4) | 0 | 100 | (4) | 0.059092 | 100 | (4) | 0 | 100 | (4) | 1.4047 | 100 | (4) | 0.87924 | 78.8889 |  | 20.9756 | 100 |  | 1.2144 | 100 |  | 17.5451 | 100 |  | 1013.4458 | 100 |  | 0 | 100 |  | 20 | 100 |  | 20.4568 | 100 |  | Fermo [34]
12:30 | (4) | 0.49678 | 100 | (4) | 0.65574 | 100 |  | 0.035608 | 100 | (4) | 0.20487 | 100 | (4) | 0 | 100 | (4) | 0.060503 | 100 | (4) | 0 | 100 | (4) | 1.3953 | 100 | (4) | 0.87818 | 100 |  | 20.97 | 100 |  | 1.2117 | 100 |  | 17.693 | 100 |  | 1013.3728 | 100 |  | 0 | 100 |  | 20.3361 | 100 |  | 20.4554 | 100 |  | Fermo [34]
13:00 | (4) | 0.49323 | 100 | (4) | 0.65458 | 100 |  | 0.035861 | 100 | (4) | 0.40469 | 100 | (4) | 0 | 100 | (4) | 0.077321 | 100 | (4) | 0 | 100 | (4) | 1.3882 | 100 | (4) | 0.87752 | 100 |  | 20.9667 | 100 |  | 1.2068 | 100 |  | 17.8886 | 100 |  | 1013.2906 | 100 |  | 0 | 100 |  | 21 | 100 |  | 20.4665 | 100 |  | Fermo [34]
13:30 | (4) | 0.47689 | 100 | (4) | 0.62212 | 100 |  | 0.035266 | 100 | (4) | 0.77325 | 100 | (4) | 0 | 100 | (4) | 0.077382 | 100 | (4) | 0 | 100 | (4) | 1.393 | 100 | (4) | 0.87963 | 100 |  | 20.9624 | 100 |  | 1.2151 | 100 |  | 18.046 | 100 |  | 1013.1248 | 100 |  | 0 | 100 |  | 21.9444 | 100 |  | 20.4713 | 100 |  | Fermo [34]
14:00 | (4) | 0.46944 | 100 | (4) | 0.58597 | 100 |  | 0.03511 | 100 | (4) | 0.61577 | 100 | (4) | 0 | 100 | (4) | 0.064283 | 100 | (4) | 0 | 100 | (4) | 1.3876 | 100 | (4) | 0.88626 | 100 |  | 20.9595 | 100 |  | 1.2206 | 100 |  | 18.286 | 100 |  | 1013.0027 | 100 |  | 0 | 100 |  | 22 | 100 |  | 20.4697 | 100 |  | Fermo [34]
14:30 | (4) | 0.4821 | 100 | (4) | 0.58159 | 100 |  | 0.034967 | 100 | (4) | 0.94586 | 100 | (4) | 0 | 100 | (4) | 0.072687 | 100 | (4) | 0 | 100 | (4) | 1.3852 | 100 | (4) | 0.88697 | 100 |  | 20.9568 | 100 |  | 1.2216 | 100 |  | 18.5165 | 100 |  | 1012.9007 | 100 |  | 0 | 100 |  | 22 | 100 |  | 20.4691 | 100 |  | Fermo [34]
15:00 | (4) | 0.48867 | 100 | (4) | 0.57472 | 100 |  | 0.035171 | 100 | (4) | 0.60905 | 100 | (4) | 0 | 100 | (4) | 0.066455 | 100 | (4) | 0 | 100 | (4) | 1.387 | 100 | (4) | 0.89061 | 100 |  | 20.9526 | 100 |  | 1.2164 | 100 |  | 18.7219 | 100 |  | 1012.7468 | 100 |  | 0 | 100 |  | 21.1472 | 100 |  | 20.4639 | 100 |  | Fermo [34]
15:30 | (4) | 0.53807 | 100 | (4) | 0.60209 | 100 |  | 0.035333 | 100 | (4) | 1.1255 | 100 | (4) | 0 | 100 | (4) | 0.07278 | 100 | (4) | 0 | 100 | (4) | 1.3896 | 100 | (4) | 0.89317 | 100 |  | 20.9501 | 100 |  | 1.2033 | 100 |  | 18.8793 | 100 |  | 1012.827 | 100 |  | 0 | 100 |  | 21 | 100 |  | 20.4627 | 100 |  | Fermo [34]
16:00 | (4) | 0.5091 | 100 | (4) | 0.59838 | 100 |  | 0.035865 | 100 | (4) | 0.63514 | 100 | (4) | 0 | 100 | (4) | 0.036048 | 100 | (4) | 0 | 100 | (4) | 1.3889 | 100 | (4) | 0.88771 | 79.1667 |  | 20.95 | 100 |  | 1.1991 | 100 |  | 19.0252 | 100 |  | 1013.1039 | 100 |  | 0 | 100 |  | 21 | 100 |  | 20.4629 | 100 |  | Fermo [34]
16:30 | (4) | 0.54552 | 100 | (4) | 0.60298 | 100 |  | 0.035972 | 100 | (4) | 0.76102 | 100 | (4) | 0 | 100 | (4) | 0.057626 | 100 | (4) | 0 | 100 | (4) | 1.3931 | 100 | (4) | 0.88231 | 100 |  | 20.9495 | 100 |  | 1.2031 | 100 |  | 19.1137 | 100 |  | 1013.2703 | 100 |  | 0 | 100 |  | 21 | 100 |  | 20.4585 | 100 |  | Fermo [34]
17:00 | (4) | 0.53015 | 100 | (4) | 0.60843 | 100 |  | 0.03568 | 100 | (4) | 0.52176 | 100 | (4) | 0 | 100 | (4) | 0.06347 | 100 | (4) | 0 | 100 | (4) | 1.402 | 100 | (4) | 0.88315 | 100 |  | 20.9497 | 100 |  | 1.2062 | 100 |  | 19.2514 | 100 |  | 1013.3802 | 100 |  | 0 | 100 |  | 20.9972 | 100 |  | 20.4525 | 100 |  | Fermo [34]
17:30 | (4) | 0.53054 | 100 | (4) | 0.55429 | 100 |  | 0.036156 | 100 | (4) | 0.87144 | 100 | (4) | 0 | 100 | (4) | 0.060509 | 100 | (4) | 0 | 100 | (4) | 1.4095 | 100 | (4) | 0.88169 | 100 |  | 20.9485 | 100 |  | 1.2055 | 100 |  | 19.339 | 100 |  | 1013.5641 | 100 |  | 0 | 100 |  | 20.6222 | 100 |  | 20.4502 | 100 |  | Fermo [34]
18:00 | (4) | 0.54331 | 100 | (4) | 0.61834 | 100 |  | 0.036233 | 100 | (4) | 0.96002 | 100 | (4) | 0 | 100 | (4) | 0.042356 | 100 | (4) | 0 | 100 | (4) | 1.3972 | 100 | (4) | 0.87725 | 100 |  | 20.948 | 100 |  | 1.1985 | 100 |  | 19.3431 | 100 |  | 1013.6559 | 100 |  | 0 | 100 |  | 20 | 100 |  | 20.4496 | 100 |  | Fermo [34]
18:30 | (4) | 0.54781 | 100 | (4) | 0.67909 | 100 |  | 0.036603 | 100 | (4) | 0.71557 | 100 | (4) | 0 | 100 | (4) | 0.032271 | 100 | (4) | 0 | 100 | (4) | 1.3963 | 100 | (4) | 0.87389 | 100 |  | 20.9479 | 100 |  | 1.1887 | 100 |  | 19.2675 | 100 |  | 1013.8989 | 100 |  | 0 | 100 |  | 20 | 100 |  | 20.4487 | 100 |  | Fermo [34]
19:00 | (4) | 0.52485 | 100 | (4) | 0.64686 | 100 |  | 0.036758 | 100 | (4) | 0.79192 | 100 | (4) | 0 | 100 | (4) | 0.040101 | 100 | (4) | 0 | 100 | (4) | 1.4236 | 100 | (4) | 0.87353 | 100 |  | 20.9491 | 100 |  | 1.1772 | 100 |  | 19.1723 | 100 |  | 1014.1734 | 100 |  | 0 | 100 |  | 20 | 100 |  | 20.4463 | 100 |  | Fermo [34]
19:30 | (4) | 0.55536 | 100 | (4) | 0.65465 | 100 |  | 0.036408 | 100 | (4) | 0.87262 | 100 | (4) | 0 | 100 | (4) | 0.024598 | 100 | (4) | 0 | 100 | (4) | 1.4484 | 100 | (4) | 0.87259 | 100 |  | 20.9509 | 100 |  | 1.1737 | 100 |  | 19.0479 | 100 |  | 1014.5438 | 100 |  | 0 | 100 |  | 19.1333 | 100 |  | 20.4447 | 100 |  | Fermo [34]
20:00 | (4) | 0.58411 | 86.1111 | (4) | 0.6379 | 86.1111 |  | 0.035741 | 86.1111 | (4) | 0.70539 | 86.1111 | (4) | 0 | 86.1111 | (4) | 0.052973 | 86.1111 | (4) | 0 | 86.1111 | (4) | 1.4313 | 86.1111 | (4) | 0.98489 | 78.6111 |  | 20.9543 | 86.1111 |  | 1.1809 | 86.1111 |  | 18.9442 | 100 |  | 1014.8865 | 100 |  | 0 | 100 |  | 19 | 100 |  | 20.4468 | 100 |  | Fermo [34]
20:30 | (4) | 0.51613 | 79.4444 | (4) | 0.82774 | 79.4444 |  | 0.035448 | 79.4444 | (4) | 0.0048815 | 79.4444 | (4) | 0 | 79.4444 | (4) | 0.0016231 | 79.4444 | (4) | 0 | 79.4444 | (4) | 1.4546 | 79.4444 | (4) | 0.87783 | 100 |  | 20.9519 | 79.4444 |  | 1.1713 | 79.4444 |  | 18.7086 | 100 |  | 1015.2705 | 100 |  | 0 | 100 |  | 19 | 100 |  | 20.4476 | 100 |  | Fermo [34]
21:00 | (4) | 0.52712 | 100 | (4) | 0.86768 | 100 |  | 0.036091 | 100 | (4) | 0 | 100 | (4) | 0 | 100 | (4) | 0.0036916 | 100 | (4) | 0 | 100 | (4) | 1.4563 | 100 | (4) | 0.87481 | 100 |  | 20.9583 | 100 |  | 1.1686 | 100 |  | 18.4127 | 100 |  | 1015.5649 | 100 |  | 0 | 100 |  | 19 | 100 |  | 20.4451 | 100 |  | Fermo [34]
21:30 | (4) | 0.53511 | 100 | (4) | 0.90759 | 100 |  | 0.036933 | 100 | (4) | 0.0066322 | 100 | (4) | 0 | 100 | (4) | 0.012688 | 100 | (4) | 0 | 100 | (4) | 1.4639 | 100 | (4) | 0.87219 | 100 |  | 20.9571 | 100 |  | 1.1645 | 100 |  | 18.0186 | 100 |  | 1015.7557 | 100 |  | 0 | 100 |  | 18.8778 | 100 |  | 20.4427 | 100 |  | Fermo [34]
22:00 | (4) | 0.51291 | 100 | (4) | 1.1828 | 100 |  | 0.037398 | 100 | (4) | 0.0065389 | 100 | (4) | 0 | 100 | (4) | 0.0029579 | 100 | (4) | 0 | 100 | (4) | 1.5216 | 100 | (4) | 0.88503 | 100 |  | 20.9557 | 100 |  | 1.1566 | 100 |  | 17.7169 | 100 |  | 1015.8748 | 100 |  | 0 | 100 |  | 18 | 100 |  | 20.4407 | 100 |  | Fermo [34]
22:30 | (4) | 0.51664 | 100 | (4) | 1.4113 | 100 |  | 0.038 | 100 | (4) | 0 | 100 | (4) | 0 | 100 | (4) | 0.0098953 | 100 | (4) | 0 | 100 | (4) | 1.5416 | 100 | (4) | 0.87484 | 100 |  | 20.9564 | 100 |  | 1.1517 | 100 |  | 17.4674 | 100 |  | 1015.8918 | 100 |  | 0 | 100 |  | 17.9361 | 100 |  | 20.4394 | 100 |  | Fermo [34]
23:00 | (4) | 0.50708 | 100 | (4) | 1.4216 | 100 |  | 0.0372 | 100 | (4) | 0 | 100 | (4) | 0 | 100 | (4) | 0.011379 | 100 | (4) | 0 | 100 | (4) | 1.5196 | 100 | (4) | 0.87065 | 100 |  | 20.958 | 100 |  | 1.1445 | 100 |  | 17.18 | 100 |  | 1015.8478 | 100 |  | 0 | 100 |  | 17 | 100 |  | 20.4365 | 100 |  | Fermo [34]
23:30 | (4) | 0.54637 | 100 | (4) | 1.4059 | 100 |  | 0.0376 | 100 | (4) | 0 | 100 | (4) | 0 | 100 | (4) | 0.0030921 | 100 | (4) | 0 | 100 | (4) | 1.5168 | 100 | (4) | 0.86901 | 100 |  | 20.96 | 100 |  | 1.1427 | 100 |  | 16.8388 | 100 |  | 1015.8918 | 100 |  | 0 | 100 |  | 17 | 100 |  | 20.4343 | 100 |  | Fermo [34]
24:00 | (4) | 0.53396 | 100 | (4) | 1.4633 | 100 |  | 0.03874 | 100 | (4) | 0 | 100 | (4) | 0 | 100 | (4) | 0.011959 | 100 | (4) | 0 | 100 | (4) | 1.5158 | 100 | (4) | 0.92465 | 78.8889 |  | 20.9601 | 100 |  | 1.1346 | 100 |  | 16.5159 | 100 |  | 1015.9544 | 100 |  | 0 | 100 |  | 16.4111 | 100 |  | 20.4336 | 100 |  | Fermo [34]
Limite 30 Min |  | 60 |  |  | 100 | [5 empty] | 400 |  |  | 200 | [5 empty] | 4 |  |  | 20 |  |  | 30
MIN
MAX
%Medie < Soglia |  | 100 | [8 empty] | 100 |  |  | 100 | [5 empty] | 100 |  |  | 99.8377 |  |  | 100
Soglia 97% |  | 10 | [8 empty] | 200 |  |  | 50 | [5 empty] | 2 |  |  | 10 |  |  | 10
Media Giorno: | (4) |  |  | (4) |  |  | (4) |  |  | (4) |  |  | (4) |  |  | (4) |  |  | (4) |  |  | (4) |  |  | (4) |  |  | (4) |  |  | (4) |  |  | (4) |  |  | (4) |  |  | (4) |  |  | (4) |  |  | (4) |  |  | (6) | 0
Limite Giorno |  | 10 |  |  | 50 | [5 empty] | 200 |  |  | 50 | [5 empty] | 1 |  |  | 10 |  |  | 10
Note:
| (1) | Assenza Registrazioni Medie | [7 empty] | Elaborazioni conformi Allegato VI, Parte V, D.Lgs. n. 152 del 03/04/2006 | [11 empty] | Elaborazioni DLgs 46/14: [Giorno Solare]
| (2) | Assenza Registrazioni I.D. | [7 empty] | Elaborazioni Conformi Titolo III Bis, Parte IV, D.Lgs. 152/06 del 03/04/2006 (D.Lgs. 46/14) | [12 empty] | 144 | Medie 10 Minuti Totali della Misura del CO.
| (3) | Assenza Registrazioni Note o Parametri | [7 empty] | Ossigeno di Riferimento: 11,00 %V. | [12 empty] | 0 | Medie 10 Minuti Valide della Misura del CO.
| (4) | Media Non Valida | [20 empty] | 0 | Medie 10 Minuti del CO superiori al valore di 150 mg/Nm3.
| (5) | Valore superiore al Limite o Soglia | [7 empty] | Report prodotto il 26/03/2021 01:06:16
| (6) | Mezzore di Normale Funzionamento | [7 empty] | Reports ver. 3.50.66 - (C) 1995-2018 C.T. Sistemi srl

## Allarmi
Ecologia Oggi S.p.A. Gioia Tauro
Report Giornaliero Allarmi |  |  | Data: 25/03/2021
Inizio | Riconosc. | Fine | Allarme
01:21:43 | 01:21:43 | 01:28:09 | Linea 1: Calibrazione in Corso Polveri
02:49:23 | 04:04:11 | 02:50:15 | Linea 1: Forno Spento
02:49:23 | 02:49:23 | 02:50:21 | Linea 1: Impianto in Fermo
02:50:21 | 02:50:21 | 02:55:18 | Linea 1: Impianto in Marcia
02:55:17 | 04:04:12 | 02:55:51 | Linea 1: Forno Spento
02:55:18 | 02:55:18 | 02:55:53 | Linea 1: Impianto in Fermo
02:55:53 | 02:55:53 | 16:43:37 | Linea 1: Impianto in Marcia
03:30:55 | 03:30:55 | 03:37:16 | Linea 2: Calibrazione in Corso Polveri
05:24:17 | 05:24:17 | 05:30:35 | Linea 1: Calibrazione in Corso Polveri
07:32:06 | 07:32:06 | 07:38:29 | Linea 2: Calibrazione in Corso Polveri
07:54:57 | 08:07:09 | 08:05:12 | Linea 1: Manutenzione Analizzatore O2
07:54:57 | 07:54:57 | 08:05:12 | Linea 1: Manutenzione Analizzatore FID
07:54:57 | 07:54:57 | 08:05:12 | Linea 1: Manutenzione Analizzatore FTIR
07:54:59 | 07:54:59 | 07:55:05 | Linea 1: Analizzatore in ZERO GAS PROBE
07:55:05 | 07:55:05 | 08:01:29 | Linea 1: Analizzatore in ZERO GAS LOCAL
07:55:52 | 07:55:52 | 08:06:02 | Linea 2: Manutenzione Analizzatore O2
07:55:52 | 07:55:52 | 08:06:02 | Linea 2: Manutenzione Analizzatore FID
07:55:52 | 07:55:52 | 08:06:07 | Linea 2: Manutenzione Analizzatore FTIR
07:55:54 | 07:55:54 | 07:56:01 | Linea 2: Analizzatore in ZERO GAS PROBE
07:56:01 | 07:56:01 | 08:02:35 | Linea 2: Analizzatore in ZERO GAS LOCAL
08:00:00 | 08:08:12 | 08:00:00 | Linea 1: Media 10 Minuti H2O INVALIDA - INDICE DISP. [ 49.2]
08:00:00 | 08:08:11 | 08:00:00 | Linea 1: Media 10 Minuti O2 INVALIDA - INDICE DISP. [ 49.2]
08:00:00 | 08:08:12 | 08:00:00 | Linea 1: Media 10 Minuti CO INVALIDA - INDICE DISP. [ 49.2]
08:10:00 | 08:11:56 | 08:10:00 | Linea 1: Media 10 Minuti H2O INVALIDA - INDICE DISP. [ 48.3]
08:10:00 | 08:11:55 | 08:10:00 | Linea 1: Media 10 Minuti O2 INVALIDA - INDICE DISP. [ 48.3]
08:10:00 | 08:11:56 | 08:10:00 | Linea 1: Media 10 Minuti CO INVALIDA - INDICE DISP. [ 48.3]
09:26:37 | 09:26:37 | 09:33:01 | Linea 1: Calibrazione in Corso Polveri
09:33:05 | 09:33:05 | 09:33:10 | Linea 1: Super. Preallarme Semiorario Polveri
09:33:05 | 09:33:05 | 09:33:22 | Linea 1: BLOCCO Preallarme Medie Semiorarie
10:04:12 | 10:04:12 | 10:04:32 | Linea 2: Manutenzione Analizzatore O2
10:04:12 | 10:04:12 | 10:04:32 | Linea 2: Manutenzione Analizzatore FID
10:04:17 | 10:04:17 | 10:04:37 | Linea 2: Manutenzione Analizzatore FTIR
10:09:27 | 10:09:27 | 10:18:22 | Linea 2: Manutenzione Analizzatore O2
10:09:27 | 10:09:27 | 10:18:22 | Linea 2: Manutenzione Analizzatore FID
10:09:27 | 10:09:27 | 10:18:27 | Linea 2: Manutenzione Analizzatore FTIR
10:25:07 | 10:33:13 | 10:31:12 | Linea 1: Manutenzione Analizzatore O2
10:25:07 | 10:25:07 | 10:31:27 | Linea 1: Manutenzione Analizzatore FID
10:25:07 | 10:25:07 | 10:31:32 | Linea 1: Manutenzione Analizzatore FTIR
10:30:00 | 10:33:24 | 10:30:00 | Linea 1: Media 10 Minuti H2O INVALIDA - INDICE DISP. [ 50.8]
10:30:00 | 10:33:24 | 10:30:00 | Linea 1: Media 10 Minuti O2 INVALIDA - INDICE DISP. [ 50.8]
10:30:00 | 10:33:25 | 10:30:00 | Linea 1: Media 10 Minuti CO INVALIDA - INDICE DISP. [ 50.8]
11:33:23 | 11:33:23 | 11:39:41 | Linea 2: Calibrazione in Corso Polveri
13:29:10 | 13:29:10 | 13:35:33 | Linea 1: Calibrazione in Corso Polveri
15:34:36 | 15:34:36 | 15:40:54 | Linea 2: Calibrazione in Corso Polveri
16:43:35 | 17:03:51 | 16:44:02 | Linea 1: Forno Spento
16:43:37 | 16:43:37 | 16:44:02 | Linea 1: Impianto in Fermo
16:44:02 | 16:44:02 | 16:46:16 | Linea 1: Impianto in Marcia
16:46:14 | 17:03:50 | 16:46:49 | Linea 1: Forno Spento
16:46:16 | 16:46:16 | 16:46:49 | Linea 1: Impianto in Fermo
16:46:49 | 16:46:49 | 16:48:52 | Linea 1: Impianto in Marcia
16:48:51 | 17:03:50 | 16:49:44 | Linea 1: Forno Spento
16:48:52 | 16:48:52 | 16:49:45 | Linea 1: Impianto in Fermo
16:49:45 | 16:49:45 | 18:39:43 | Linea 1: Impianto in Marcia
17:31:46 | 17:31:46 | 17:38:06 | Linea 1: Calibrazione in Corso Polveri
18:39:41 | 19:35:12 | 18:41:28 | Linea 1: Forno Spento
18:39:43 | 18:39:43 | 18:41:28 | Linea 1: Impianto in Fermo
18:41:28 | 18:41:28 | 20:01:43 | Linea 1: Impianto in Marcia
19:35:46 | 19:35:46 | 19:42:12 | Linea 2: Calibrazione in Corso Polveri
19:54:45 | 22:52:54 | 20:05:05 | Linea 1: Manutenzione Analizzatore O2
19:54:45 | 19:54:45 | 20:05:05 | Linea 1: Manutenzione Analizzatore FID
19:54:45 | 19:54:45 | 20:05:05 | Linea 1: Manutenzione Analizzatore FTIR
19:54:46 | 19:54:46 | 19:54:50 | Linea 1: Analizzatore in ZERO GAS PROBE
19:54:50 | 19:54:50 | 20:01:14 | Linea 1: Analizzatore in ZERO GAS LOCAL
19:55:55 | 19:55:55 | 20:06:10 | Linea 2: Manutenzione Analizzatore O2
19:55:55 | 19:55:55 | 20:06:10 | Linea 2: Manutenzione Analizzatore FID
19:55:56 | 19:55:56 | 19:56:02 | Linea 2: Analizzatore in ZERO GAS PROBE
19:56:00 | 19:56:00 | 20:06:10 | Linea 2: Manutenzione Analizzatore FTIR
19:56:02 | 19:56:02 | 20:02:47 | Linea 2: Analizzatore in ZERO GAS LOCAL
20:00:00 | 20:09:48 | 20:00:00 | Linea 1: Media 10 Minuti H2O INVALIDA - INDICE DISP. [ 47.5]
20:00:00 | 20:09:47 | 20:00:00 | Linea 1: Media 10 Minuti O2 INVALIDA - INDICE DISP. [ 47.5]
20:00:00 | 20:09:48 | 20:00:00 | Linea 1: Media 10 Minuti CO INVALIDA - INDICE DISP. [ 47.5]
20:01:42 | 20:09:57 | 20:02:20 | Linea 1: Forno Spento
20:01:43 | 20:01:43 | 20:02:21 | Linea 1: Impianto in Fermo
20:02:21 | 20:02:21 | 20:03:07 | Linea 1: Impianto in Marcia
20:03:06 | 20:09:57 | 20:09:57 | Linea 1: Forno Spento
20:03:07 | 20:03:07 | 20:08:12 | Linea 1: Impianto in Fermo
20:08:12 | 20:08:12 | 22:44:10 | Linea 1: Impianto in Marcia
20:34:55 | 20:34:55 | 20:35:55 | Linea 1: Super. Preallarme Semiorario Ossidi Azoto
20:34:56 | 20:34:56 | 20:36:18 | Linea 1: BLOCCO Preallarme Medie Semiorarie
21:34:13 | 21:34:13 | 21:40:35 | Linea 1: Calibrazione in Corso Polveri
22:33:15 | 22:33:15 | 22:45:45 | Linea 1: Super. Preallarme Semiorario Ossido Carbonio
22:33:16 | 22:33:16 | 22:46:27 | Linea 1: BLOCCO Preallarme Medie Semiorarie
22:44:10 | 22:52:54 | 22:44:22 | Linea 1: Forno Spento
22:44:10 | 22:44:10 | 22:44:22 | Linea 1: Impianto in Fermo
22:44:22 | 22:44:22 | 22:45:31 | Linea 1: Impianto in Marcia
22:45:30 | 22:52:54 | 22:47:43 | Linea 1: Forno Spento
22:45:31 | 22:45:31 | 22:47:44 | Linea 1: Impianto in Fermo
22:47:44 | 22:47:44 | 22:48:01 | Linea 1: Impianto in Marcia
22:47:59 | 22:52:55 | 22:49:28 | Linea 1: Forno Spento
22:48:01 | 22:48:01 | 22:49:29 | Linea 1: Impianto in Fermo
22:49:29 | 22:49:29 | 23:54:55 | Linea 1: Impianto in Marcia
22:53:25 | 22:53:25 | 22:59:55 | Linea 1: Super. Preallarme Semiorario Ossido Carbonio
22:53:27 | 22:53:27 | 23:00:19 | Linea 1: BLOCCO Preallarme Medie Semiorarie
23:03:25 | 23:03:25 | 23:42:50 | Linea 1: Super. Preallarme Semiorario Ossidi Azoto
23:03:29 | 23:03:29 | 23:48:18 | Linea 1: BLOCCO Preallarme Medie Semiorarie
23:36:58 | 23:36:58 | 23:43:19 | Linea 2: Calibrazione in Corso Polveri
23:54:55 | 23:54:55 | 00:02:09 | Linea 1: Impianto in Marcia senza Rifiuto
Reports ver. 3.50.66 - (C) 1995-2018 C.T. Sistemi srl