## Linea 1
Ecologia Oggi S.p.A. Gioia Tauro - Data: 10/03/2021
Report Medie 30 Minuti - Linea 1
|  | Ac. Cloridrico |  |  | Ossido Carbonio |  |  | An. Carbonica |  |  | Ossidi Azoto |  |  | Ossidi Zolfo |  |  | Ammoniaca |  |  | Ac. Fluoridrico |  |  | Carb. Org. Totale |  |  | Polveri |  |  | Ossigeno |  |  | Umidità Fumi |  |  | Temp. Fumi |  |  | Press. Fumi |  |  | Portata Fumi |  |  | T° Post Comb. |  |  | O2 Post. Comb. |  |  | Impianto
Ore | Note | mg/Nm3 | ID % | Note | mg/Nm3 | ID % | Note | %V | ID % | Note | mg/Nm3 | ID % | Note | mg/Nm3 | ID % | Note | mg/Nm3 | ID % | Note | mg/Nm3 | ID % | Note | mg/Nm3 | ID % | Note | mg/Nm3 | ID % | Note | %V | ID % | Note | %V | ID % | Note | °C | ID % | Note | mBar | ID % | Note | Nm3/h | ID % | Note | °C | ID % | Note | %V | ID % | Note | Stato
00:30 |  | 3.0398 | 100 |  | 24.4049 | 100 |  | 4.9741 | 100 |  | 122.0278 | 100 |  | 0 | 100 |  | 3.2806 | 100 |  | 0 | 100 |  | 0 | 100 |  | 1.7464 | 100 |  | 13.5656 | 100 |  | 9.0418 | 100 |  | 158.6965 | 100 |  | 946.5555 | 100 |  | 43164.0508 | 100 |  | 876.8611 | 100 |  | 9.3219 | 100 |  | In Marcia [30]
01:00 |  | 1.3219 | 100 |  | 0 | 100 |  | 4.412 | 100 |  | 106.7115 | 100 |  | 0 | 100 |  | 0.96829 | 100 |  | 0 | 100 |  | 0 | 100 |  | 1.6822 | 100 |  | 13.4981 | 100 |  | 8.7051 | 100 |  | 149.6227 | 100 |  | 947.4362 | 100 |  | 43159.3008 | 100 |  | 894.4778 | 100 |  | 9.4413 | 100 |  | In Marcia [30]
01:30 |  | 0.43028 | 100 |  | 1.5005 | 100 |  | 5.6376 | 100 |  | 144.3985 | 100 |  | 0 | 100 |  | 1.1758 | 100 |  | 0 | 100 |  | 0 | 100 |  | 1.6146 | 100 |  | 13.0467 | 100 |  | 9.7639 | 100 |  | 144.6155 | 100 |  | 947.8209 | 100 |  | 45442.0977 | 100 |  | 896.5056 | 100 |  | 8.5424 | 100 |  | In Marcia [30]
02:00 |  | 0.39384 | 100 |  | 0 | 100 |  | 7.3756 | 100 |  | 160.0233 | 100 |  | 0 | 100 |  | 2.5274 | 100 |  | 0 | 100 |  | 0 | 100 |  | 1.7842 | 78.8889 |  | 12.7825 | 100 |  | 11.281 | 100 |  | 148.8383 | 100 |  | 946.6775 | 100 |  | 47030.0898 | 100 |  | 873.2444 | 100 |  | 7.811 | 100 |  | In Marcia [30]
02:30 |  | 2.0702 | 100 |  | 11.548 | 100 |  | 7.218 | 100 |  | 157.1121 | 100 |  | 0 | 100 |  | 3.9677 | 100 |  | 0 | 100 |  | 0 | 100 |  | 2.0699 | 100 |  | 13.1734 | 100 |  | 15.7718 | 100 |  | 155.812 | 100 |  | 944.4359 | 100 |  | 47419.0859 | 100 |  | 875.8722 | 100 |  | 7.3957 | 100 |  | In Marcia [30]
03:00 |  | 3.9301 | 100 |  | 0 | 100 |  | 7.4981 | 100 |  | 159.1685 | 100 |  | 0 | 100 |  | 2.6529 | 100 |  | 0 | 100 |  | 0 | 100 |  | 1.7123 | 100 |  | 12.7506 | 100 |  | 12.4727 | 100 |  | 159.4639 | 100 |  | 945.7144 | 100 |  | 46428.4414 | 100 |  | 872.9194 | 100 |  | 7.2621 | 100 |  | In Marcia [30]
03:30 |  | 5.5766 | 100 |  | 8.8584 | 100 |  | 7.6006 | 100 |  | 155.9789 | 100 |  | 0 | 100 |  | 2.7948 | 100 |  | 0 | 100 |  | 0 | 100 |  | 1.6424 | 100 |  | 12.6152 | 100 |  | 11.9423 | 100 |  | 158.3702 | 100 |  | 945.4154 | 100 |  | 46664.3711 | 100 |  | 882.3806 | 100 |  | 7.3179 | 100 |  | In Marcia [30]
04:00 |  | 5.625 | 100 |  | 14.6105 | 100 |  | 7.7505 | 100 |  | 162.5764 | 100 |  | 0 | 100 |  | 2.5312 | 100 |  | 0 | 100 |  | 0 | 100 |  | 1.631 | 100 |  | 12.4793 | 100 |  | 12.1315 | 100 |  | 157.619 | 100 |  | 946.6881 | 100 |  | 46827.2578 | 100 |  | 889.0222 | 100 |  | 7.0813 | 100 |  | In Marcia [30]
04:30 |  | 5.8228 | 100 |  | 1.0028 | 100 |  | 7.7198 | 100 |  | 156.7753 | 100 |  | 0 | 100 |  | 2.2117 | 100 |  | 0 | 100 |  | 0 | 100 |  | 1.643 | 100 |  | 12.5048 | 100 |  | 11.984 | 100 |  | 157.7838 | 100 |  | 945.0853 | 100 |  | 46614.4297 | 100 |  | 886.6722 | 100 |  | 7.3466 | 100 |  | In Marcia [30]
05:00 |  | 5.821 | 100 |  | 0 | 100 |  | 7.5768 | 100 |  | 157.8564 | 100 |  | 0 | 100 |  | 2.3742 | 100 |  | 0 | 100 |  | 0 | 100 |  | 1.6466 | 100 |  | 12.6514 | 100 |  | 11.716 | 100 |  | 157.8639 | 100 |  | 944.6987 | 100 |  | 46627.4883 | 100 |  | 880.6583 | 100 |  | 7.4354 | 100 |  | In Marcia [30]
05:30 |  | 3.3698 | 99.1667 |  | 52.9979 | 99.1667 |  | 6.0045 | 99.1667 |  | 176.1404 | 99.1667 |  | 0 | 99.1667 |  | 4.7712 | 99.1667 |  | 0 | 99.1667 |  | 3.7428 | 98.8889 |  | 1.6491 | 100 |  | 12.953 | 100 |  | 10.4368 | 99.1667 |  | 156.4113 | 100 |  | 944.4743 | 100 |  | 44625.1484 | 100 |  | 898.1083 | 100 |  | 8.3457 | 100 |  | In Marcia [30]
06:00 |  | 1.3201 | 100 |  | 0 | 100 |  | 4.5113 | 100 |  | 117.3876 | 100 |  | 0 | 100 |  | 1.1153 | 100 |  | 0 | 100 |  | 0 | 100 |  | 1.6779 | 78.6111 |  | 13.4627 | 100 |  | 8.9385 | 100 |  | 147.949 | 100 |  | 944.0389 | 100 |  | 43381.0078 | 100 |  | 885.2194 | 100 |  | 9.0925 | 100 |  | In Marcia [30]
06:30 |  | 0.53122 | 100 |  | 0 | 100 |  | 7.1125 | 100 |  | 180.81 | 100 |  | 0 | 100 |  | 2.4216 | 100 |  | 0 | 100 |  | 0 | 100 |  | 1.6268 | 100 |  | 12.6954 | 100 |  | 11.5606 | 100 |  | 144.9334 | 100 |  | 944.0966 | 100 |  | 46797.0977 | 100 |  | 895.2056 | 100 |  | 7.5968 | 100 |  | In Marcia [30]
07:00 |  | 2.6399 | 100 |  | 0 | 100 |  | 7.6761 | 100 |  | 154.5062 | 100 |  | 0 | 100 |  | 2.4376 | 100 |  | 0 | 100 |  | 0 | 100 |  | 1.6228 | 100 |  | 12.5484 | 100 |  | 12.1835 | 100 |  | 150.6638 | 100 |  | 944.1265 | 100 |  | 46583.1094 | 100 |  | 880.9028 | 100 |  | 7.4686 | 100 |  | In Marcia [30]
07:30 |  | 5.6835 | 100 |  | 0 | 100 |  | 7.773 | 100 |  | 159.8778 | 100 |  | 0 | 100 |  | 2.1549 | 100 |  | 0 | 100 |  | 0 | 100 |  | 1.6313 | 100 |  | 12.466 | 100 |  | 12.4435 | 100 |  | 154.9841 | 100 |  | 944.2181 | 100 |  | 46324.8945 | 100 |  | 889.8333 | 100 |  | 7.2384 | 100 |  | In Marcia [30]
08:00 |  | 5.5742 | 82.5 |  | 0 | 82.5 |  | 7.6506 | 82.5 |  | 154.5845 | 82.5 |  | 0 | 82.5 |  | 2.4261 | 82.5 |  | 0 | 82.5 |  | 0 | 82.5 |  | 1.6742 | 100 |  | 12.6086 | 82.5 |  | 12.3697 | 82.5 |  | 156.7969 | 100 |  | 944.0039 | 100 |  | 46279.8984 | 100 |  | 886.0833 | 100 |  | 7.2948 | 100 |  | In Marcia [30]
08:30 |  | 4.6618 | 82.5 |  | 0 | 82.5 |  | 7.8312 | 82.5 |  | 136.0603 | 82.5 |  | 0 | 82.5 |  | 2.8374 | 82.5 |  | 0 | 82.5 |  | 0 | 82.7778 |  | 1.6342 | 100 |  | 12.3043 | 82.7778 |  | 12.6076 | 82.5 |  | 158.3743 | 100 |  | 946.9988 | 100 |  | 46128.6836 | 100 |  | 895.2944 | 100 |  | 7.1458 | 100 |  | In Marcia [30]
09:00 |  | 4.432 | 100 |  | 1.1095 | 100 |  | 7.4458 | 100 |  | 144.8274 | 100 |  | 0 | 100 |  | 2.6921 | 100 |  | 0 | 100 |  | 0 | 100 |  | 1.7029 | 100 |  | 12.7726 | 100 |  | 12.0222 | 100 |  | 158.7567 | 100 |  | 945.4983 | 100 |  | 45872.5234 | 100 |  | 882.4833 | 100 |  | 7.8159 | 100 |  | In Marcia [30]
09:30 |  | 3.632 | 100 |  | 3.0903 | 100 |  | 7.338 | 100 |  | 139.9677 | 100 |  | 0 | 100 |  | 2.8401 | 100 |  | 0 | 100 |  | 0 | 100 |  | 1.7088 | 100 |  | 12.9375 | 100 |  | 12.0222 | 100 |  | 159.3765 | 100 |  | 946.3339 | 100 |  | 45931.7969 | 100 |  | 866.6945 | 100 |  | 7.9539 | 100 |  | In Marcia [30]
10:00 |  | 3.8339 | 100 |  | 0 | 100 |  | 7.8797 | 100 |  | 149.3401 | 100 |  | 0 | 100 |  | 2.1614 | 100 |  | 0 | 100 |  | 0 | 100 |  | 1.7032 | 78.3333 |  | 12.3252 | 100 |  | 12.4687 | 100 |  | 160.1572 | 100 |  | 948.1259 | 100 |  | 45933.1133 | 100 |  | 881.8111 | 100 |  | 7.139 | 100 |  | In Marcia [30]
10:30 |  | 4.7413 | 100 |  | 0 | 100 |  | 8.2799 | 100 |  | 167.4126 | 100 |  | 0 | 100 |  | 1.9681 | 100 |  | 0 | 100 |  | 0 | 100 |  | 1.5551 | 100 |  | 11.8677 | 100 |  | 12.7029 | 100 |  | 161.2447 | 100 |  | 948.5668 | 100 |  | 46018.4102 | 100 |  | 917 | 100 |  | 6.7419 | 100 |  | In Marcia [30]
11:00 |  | 4.8908 | 100 |  | 0 | 100 |  | 8.1133 | 100 |  | 171.5902 | 100 |  | 0 | 100 |  | 4.8554 | 100 |  | 0 | 100 |  | 0 | 100 |  | 1.5814 | 100 |  | 12.1101 | 100 |  | 12.5006 | 100 |  | 161.6946 | 100 |  | 947.1956 | 100 |  | 46185.9688 | 100 |  | 924.4833 | 100 |  | 6.8854 | 100 |  | In Marcia [30]
11:30 |  | 4.8337 | 100 |  | 36.597 | 100 |  | 7.5663 | 100 |  | 169.6976 | 100 |  | 0 | 100 |  | 7.1874 | 100 |  | 0 | 100 |  | 0.21163 | 100 |  | 1.8426 | 100 |  | 12.8658 | 100 |  | 15.4048 | 100 |  | 161.6858 | 100 |  | 945.7041 | 100 |  | 46028.4805 | 100 |  | 922.2 | 100 |  | 7.1689 | 100 |  | In Marcia [30]
12:00 |  | 1.9933 | 100 |  | 12.3942 | 100 |  | 7.0228 | 100 |  | 159.5519 | 100 |  | 0 | 100 |  | 6.3776 | 100 |  | 0 | 100 |  | 0 | 100 |  | 1.8345 | 100 |  | 13.3384 | 100 |  | 13.7403 | 100 |  | 160.6789 | 100 |  | 948.2583 | 100 |  | 45406.0078 | 100 |  | 885.8861 | 100 |  | 8.0064 | 100 |  | In Marcia [30]
12:30 |  | 2.91 | 100 |  | 5.8593 | 100 |  | 7.6009 | 100 |  | 169.0855 | 100 |  | 0 | 100 |  | 7.7099 | 100 |  | 0 | 100 |  | 0 | 100 |  | 1.6285 | 100 |  | 12.6552 | 100 |  | 12.2447 | 100 |  | 158.2523 | 100 |  | 946.6075 | 100 |  | 45974.3203 | 100 |  | 895.0389 | 100 |  | 7.1458 | 100 |  | In Marcia [30]
13:00 |  | 4.6087 | 100 |  | 0 | 100 |  | 7.6623 | 100 |  | 175.0493 | 100 |  | 0 | 100 |  | 8.9913 | 100 |  | 0 | 100 |  | 0 | 100 |  | 1.6405 | 100 |  | 12.5979 | 100 |  | 12.3075 | 100 |  | 157.6587 | 100 |  | 945.1346 | 100 |  | 45718.9688 | 100 |  | 887.3666 | 100 |  | 7.1229 | 100 |  | In Marcia [30]
13:30 |  | 4.5762 | 100 |  | 0 | 100 |  | 7.6059 | 100 |  | 167.4962 | 100 |  | 0 | 100 |  | 8.3519 | 100 |  | 0 | 100 |  | 0 | 100 |  | 1.65 | 100 |  | 12.6375 | 100 |  | 12.1059 | 100 |  | 157.8729 | 100 |  | 946.9364 | 100 |  | 45720.8164 | 100 |  | 888.0278 | 100 |  | 7.2284 | 100 |  | In Marcia [30]
14:00 |  | 4.4734 | 100 |  | 4.4629 | 100 |  | 7.4637 | 100 |  | 171.7145 | 100 |  | 0 | 100 |  | 8.6056 | 100 |  | 0 | 100 |  | 0 | 100 |  | 1.65 | 78.6111 |  | 12.7457 | 100 |  | 11.7419 | 100 |  | 158.4062 | 100 |  | 945.8162 | 100 |  | 45630.125 | 100 |  | 886.025 | 100 |  | 7.4159 | 100 |  | In Marcia [30]
14:30 |  | 4.6962 | 100 |  | 20.2636 | 100 |  | 7.6397 | 100 |  | 164.1228 | 100 |  | 0 | 100 |  | 7.6361 | 100 |  | 0 | 100 |  | 0 | 100 |  | 1.6373 | 100 |  | 12.5456 | 100 |  | 11.675 | 100 |  | 158.4712 | 100 |  | 945.6161 | 100 |  | 45669.6016 | 100 |  | 888.5361 | 100 |  | 7.1878 | 100 |  | In Marcia [30]
15:00 |  | 4.8164 | 83.8889 |  | 1.7079 | 83.8889 |  | 7.8253 | 83.8889 |  | 174.7262 | 83.8889 |  | 0 | 83.8889 |  | 6.0484 | 83.8889 |  | 0 | 83.8889 |  | 0 | 83.8889 |  | 1.6232 | 100 |  | 12.3731 | 83.8889 |  | 11.9261 | 83.8889 |  | 158.6007 | 100 |  | 945.7751 | 100 |  | 45745.5508 | 100 |  | 904.7333 | 100 |  | 6.9464 | 100 |  | In Marcia [30]
15:30 |  | 2.2176 | 99.1667 |  | 4.9902 | 99.1667 |  | 8.0005 | 99.1667 |  | 169.0494 | 99.1667 |  | 0 | 99.1667 |  | 2.946 | 99.1667 |  | 0 | 99.1667 |  | 0 | 99.4444 |  | 1.6423 | 100 |  | 12.1972 | 99.4444 |  | 12.3611 | 99.1667 |  | 158.6485 | 100 |  | 944.3355 | 100 |  | 45459.3828 | 100 |  | 905.0167 | 100 |  | 6.9219 | 100 |  | In Marcia [30]
16:00 |  | 4.4795 | 100 |  | 3.4018 | 100 |  | 7.9812 | 100 |  | 156.8265 | 100 |  | 0 | 100 |  | 2.323 | 100 |  | 0 | 100 |  | 0 | 100 |  | 1.6213 | 100 |  | 12.2628 | 100 |  | 12.5492 | 100 |  | 160.1563 | 100 |  | 947.2997 | 100 |  | 45700.4727 | 100 |  | 895.9805 | 100 |  | 7.0312 | 100 |  | In Marcia [30]
16:30 |  | 6.0814 | 100 |  | 3.538 | 100 |  | 7.9836 | 100 |  | 157.1283 | 100 |  | 0 | 100 |  | 2.0556 | 100 |  | 0 | 100 |  | 0 | 100 |  | 1.6104 | 100 |  | 12.255 | 100 |  | 12.5462 | 100 |  | 161.5361 | 100 |  | 947.2302 | 100 |  | 45866.6953 | 100 |  | 894.2472 | 100 |  | 6.973 | 100 |  | In Marcia [30]
17:00 |  | 5.7158 | 100 |  | 0 | 100 |  | 7.9703 | 100 |  | 154.5616 | 100 |  | 0 | 100 |  | 1.9378 | 100 |  | 0 | 100 |  | 0 | 100 |  | 1.6258 | 100 |  | 12.3276 | 100 |  | 12.3902 | 100 |  | 161.7525 | 100 |  | 945.8477 | 100 |  | 45834.6445 | 100 |  | 891.6556 | 100 |  | 6.9949 | 100 |  | In Marcia [30]
17:30 |  | 6.2638 | 100 |  | 1.6601 | 100 |  | 7.9327 | 100 |  | 155.6114 | 100 |  | 0 | 100 |  | 1.9564 | 100 |  | 0 | 100 |  | 0 | 100 |  | 1.6085 | 100 |  | 12.2957 | 100 |  | 12.3796 | 100 |  | 161.4785 | 100 |  | 945.437 | 100 |  | 45678.0625 | 100 |  | 891.6722 | 100 |  | 7.0379 | 100 |  | In Marcia [30]
18:00 |  | 5.8661 | 100 |  | 0 | 100 |  | 7.8342 | 100 |  | 154.0609 | 100 |  | 0 | 100 |  | 2.369 | 100 |  | 0 | 100 |  | 0 | 100 |  | 1.6355 | 80.5556 |  | 12.4149 | 100 |  | 12.3267 | 100 |  | 161.7378 | 100 |  | 946.0598 | 100 |  | 45700.0391 | 100 |  | 891.8389 | 100 |  | 7.1636 | 100 |  | In Marcia [30]
18:30 |  | 5.6459 | 100 |  | 0.37903 | 100 |  | 7.4791 | 100 |  | 148.6935 | 100 |  | 0 | 100 |  | 2.7192 | 100 |  | 0 | 100 |  | 0 | 100 |  | 1.6879 | 98.0556 |  | 12.7698 | 100 |  | 11.8207 | 100 |  | 161.9966 | 100 |  | 945.8268 | 100 |  | 45793.6836 | 100 |  | 876.7833 | 100 |  | 7.5825 | 100 |  | In Marcia [30]
19:00 |  | 5.7868 | 100 |  | 0 | 100 |  | 7.7412 | 100 |  | 155.2223 | 100 |  | 0 | 100 |  | 2.2431 | 100 |  | 0 | 100 |  | 0 | 100 |  | 1.6614 | 100 |  | 12.4463 | 100 |  | 12.1288 | 100 |  | 162.1837 | 100 |  | 946.5089 | 100 |  | 45908.1914 | 100 |  | 877.0611 | 100 |  | 7.1846 | 100 |  | In Marcia [30]
19:30 |  | 5.4024 | 100 |  | 0 | 100 |  | 7.8724 | 100 |  | 157.3737 | 100 |  | 0 | 100 |  | 2.1736 | 100 |  | 0 | 100 |  | 0 | 100 |  | 1.6799 | 100 |  | 12.3497 | 100 |  | 12.3588 | 100 |  | 161.6366 | 100 |  | 945.6128 | 100 |  | 45938.8281 | 100 |  | 890.3889 | 100 |  | 7.0707 | 100 |  | In Marcia [30]
20:00 |  | 5.905 | 83.0556 |  | 7.4363 | 83.0556 |  | 7.68 | 83.0556 |  | 148.6866 | 83.0556 |  | 0 | 83.0556 |  | 2.304 | 83.0556 |  | 0 | 83.0556 |  | 0 | 83.0556 |  | 1.8318 | 100 |  | 12.5608 | 83.0556 |  | 12.0744 | 83.0556 |  | 161.2167 | 100 |  | 945.9513 | 100 |  | 45984.9375 | 100 |  | 884.0611 | 100 |  | 7.4692 | 100 |  | In Marcia [30]
20:30 |  | 3.9231 | 81.9444 |  | 1.212 | 81.9444 |  | 7.3783 | 81.9444 |  | 115.2158 | 81.9444 |  | 0 | 81.9444 |  | 6.5211 | 81.9444 |  | 0 | 81.9444 |  | 0 | 82.5 |  | 1.7592 | 100 |  | 12.7611 | 82.5 |  | 11.5898 | 81.9444 |  | 160.5147 | 100 |  | 946.1764 | 100 |  | 46090.8945 | 100 |  | 865.8861 | 100 |  | 7.854 | 100 |  | In Marcia [30]
21:00 |  | 4.0093 | 100 |  | 1.9952 | 100 |  | 7.6182 | 100 |  | 149.44 | 100 |  | 0 | 100 |  | 3.294 | 100 |  | 0 | 100 |  | 0 | 100 |  | 1.689 | 100 |  | 12.5251 | 100 |  | 11.9275 | 100 |  | 161.3076 | 100 |  | 948.628 | 100 |  | 46253.4258 | 100 |  | 872.6917 | 100 |  | 7.5758 | 100 |  | In Marcia [30]
21:30 |  | 5.0076 | 100 |  | 34.9825 | 100 |  | 7.8743 | 100 |  | 152.9547 | 100 |  | 0 | 100 |  | 3.3014 | 100 |  | 0 | 100 |  | 1.4354 | 100 |  | 1.6347 | 100 |  | 12.2527 | 100 |  | 12.6303 | 100 |  | 162.0029 | 100 |  | 946.5757 | 100 |  | 46305.1172 | 100 |  | 900.1778 | 100 |  | 7.1356 | 100 |  | In Marcia [30]
22:00 |  | 5.7278 | 100 |  | 45.4573 | 100 |  | 7.6977 | 100 |  | 147.1796 | 100 |  | 0 | 100 |  | 3.3566 | 100 |  | 0 | 100 |  | 0 | 100 |  | 1.9835 | 88.8889 |  | 12.5542 | 100 |  | 13.4583 | 100 |  | 161.8078 | 100 |  | 946.528 | 100 |  | 46489.5273 | 100 |  | 899.8889 | 100 |  | 7.1679 | 100 |  | In Marcia [30]
22:30 |  | 4.2265 | 100 |  | 18.0928 | 100 |  | 7.2028 | 100 |  | 145.0961 | 100 |  | 0 | 100 |  | 4.5713 | 100 |  | 0 | 100 |  | 0.02397 | 100 |  | 2.073 | 89.7222 |  | 13.2548 | 100 |  | 15.3139 | 100 |  | 161.9996 | 100 |  | 947.2438 | 100 |  | 46308.9766 | 100 |  | 876.6334 | 100 |  | 7.4756 | 100 |  | In Marcia [30]
23:00 |  | 4.57 | 100 |  | 1.2172 | 100 |  | 7.167 | 100 |  | 140.6844 | 100 |  | 0 | 100 |  | 3.8817 | 100 |  | 0 | 100 |  | 0 | 100 |  | 1.7173 | 100 |  | 13.0641 | 100 |  | 11.4339 | 100 |  | 159.9866 | 100 |  | 945.9913 | 100 |  | 46047.1523 | 100 |  | 866.4194 | 100 |  | 7.8564 | 100 |  | In Marcia [30]
23:30 |  | 5.4545 | 100 |  | 1.0449 | 100 |  | 7.4139 | 100 |  | 141.4677 | 100 |  | 0 | 100 |  | 2.9557 | 100 |  | 0 | 100 |  | 0 | 100 |  | 1.6685 | 100 |  | 12.7912 | 100 |  | 11.5739 | 100 |  | 157.9252 | 100 |  | 947.8544 | 100 |  | 46274.3281 | 100 |  | 873.8834 | 100 |  | 7.64 | 100 |  | In Marcia [30]
24:00 |  | 4.1173 | 100 |  | 1.3192 | 100 |  | 7.085 | 100 |  | 134.767 | 100 |  | 0 | 100 |  | 4.3296 | 100 |  | 0 | 100 |  | 0 | 100 |  | 1.6948 | 100 |  | 13.0961 | 100 |  | 10.8918 | 100 |  | 157.324 | 100 |  | 948.8439 | 100 |  | 46202.2188 | 100 |  | 862.3055 | 100 |  | 8.2162 | 100 |  | In Marcia [30]
Limite 30 Min |  | 60 |  |  | 100 | [5 empty] | 400 |  |  | 200 | [5 empty] | 4 |  |  | 20 |  |  | 30
MIN |  | 0.39384 |  |  | 0 |  |  | 4.412 |  |  | 106.7115 |  |  | 0 |  |  | 0.96829 |  |  | 0 |  |  | 0 |  |  | 1.5551 |  |  | 11.8677 |  |  | 8.7051 |  |  | 144.6155 |  |  | 944.0039 |  |  | 43159.3008 |  |  | 862.3055 |  |  | 6.7419
MAX |  | 6.2638 |  |  | 52.9979 |  |  | 8.2799 |  |  | 180.81 |  |  | 0 |  |  | 8.9913 |  |  | 0 |  |  | 3.7428 |  |  | 2.073 |  |  | 13.5656 |  |  | 15.7718 |  |  | 162.1837 |  |  | 948.8439 |  |  | 47419.0859 |  |  | 924.4833 |  |  | 9.4413
%Medie < Soglia |  | 100 | [8 empty] | 99.9183 |  |  | 100 | [5 empty] | 100 |  |  | 100 |  |  | 99.9592
Soglia 97% |  | 10 | [8 empty] | 200 |  |  | 50 | [5 empty] | 2 |  |  | 10 |  |  | 10
Media Giorno: |  | 4.2219 | 100 |  | 6.8153 | 100 |  | 7.3683 | 100 |  | 153.5541 | 100 |  | 0 | 100 |  | 3.6107 | 100 |  | 0 | 100 |  | 0.11279 | 100 |  | 1.6932 | 100 |  | 12.6679 | 100 |  | 12.0827 | 100 |  | 158.0597 | 100 |  | 946.1668 | 100 |  | 45899.3482 | 100 |  | 887.6279 | 100 |  | 7.5052 | 100 | (6) | 48
Limite Giorno |  | 10 |  |  | 50 | [5 empty] | 200 |  |  | 50 | [5 empty] | 1 |  |  | 10 |  |  | 10
Note:
| (1) | Assenza Registrazioni Medie | [7 empty] | Elaborazioni conformi Allegato VI, Parte V, D.Lgs. n. 152 del 03/04/2006 | [11 empty] | Elaborazioni DLgs 46/14: [Giorno Solare]
| (2) | Assenza Registrazioni I.D. | [7 empty] | Elaborazioni Conformi Titolo III Bis, Parte IV, D.Lgs. 152/06 del 03/04/2006 (D.Lgs. 46/14) | [12 empty] | 144 | Medie 10 Minuti Totali della Misura del CO.
| (3) | Assenza Registrazioni Note o Parametri | [7 empty] | Ossigeno di Riferimento: 11,00 %V. | [12 empty] | 139 | Medie 10 Minuti Valide della Misura del CO.
| (4) | Media Non Valida | [20 empty] | 1 | Medie 10 Minuti del CO superiori al valore di 150 mg/Nm3.
| (5) | Valore superiore al Limite o Soglia | [7 empty] | Report prodotto il 11/03/2021 01:06:09 | [12 empty] | 99,28% | Medie 10 Minuti del CO inferiori al valore di 150 mg/Nm3.
| (6) | Mezzore di Normale Funzionamento | [7 empty] | Reports ver. 3.50.66 - (C) 1995-2018 C.T. Sistemi srl

## Linea 2
Ecologia Oggi S.p.A. Gioia Tauro - Data: 10/03/2021
Report Medie 30 Minuti - Linea 2
|  | Ac. Cloridrico |  |  | Ossido Carbonio |  |  | An. Carbonica |  |  | Ossidi Azoto |  |  | Ossidi Zolfo |  |  | Ammoniaca |  |  | Ac. Fluoridrico |  |  | Carb. Org. Totale |  |  | Polveri |  |  | Ossigeno |  |  | Umidità Fumi |  |  | Temp. Fumi |  |  | Press. Fumi |  |  | Portata Fumi |  |  | T° Post Comb. |  |  | O2 Post. Comb. |  |  | Impianto
Ore | Note | mg/Nm3 | ID % | Note | mg/Nm3 | ID % | Note | %V | ID % | Note | mg/Nm3 | ID % | Note | mg/Nm3 | ID % | Note | mg/Nm3 | ID % | Note | mg/Nm3 | ID % | Note | mg/Nm3 | ID % | Note | mg/Nm3 | ID % | Note | %V | ID % | Note | %V | ID % | Note | °C | ID % | Note | mBar | ID % | Note | Nm3/h | ID % | Note | °C | ID % | Note | %V | ID % | Note | Stato
00:30 | (4) | 0 | 0 | (4) | 0 | 0 | (4) | 0 | 0 | (4) | 0 | 0 | (4) | 0 | 0 | (4) | 0 | 0 | (4) | 0 | 0 | (4) | 0 | 0 | (4) | 0.94526 | 100 | (4) | 0 | 0 | (4) | 0 | 0 |  | 16.1639 | 100 |  | 1003.4037 | 100 | (4) | 0 | 100 |  | 19.9611 | 100 |  | 20.498 | 100 |  | Fermo [34]
01:00 | (4) | 0 | 0 | (4) | 0 | 0 | (4) | 0 | 0 | (4) | 0 | 0 | (4) | 0 | 0 | (4) | 0 | 0 | (4) | 0 | 0 | (4) | 0 | 0 | (4) | 0.93505 | 100 | (4) | 0 | 0 | (4) | 0 | 0 |  | 15.9151 | 100 |  | 1003.3921 | 100 | (4) | 0 | 100 |  | 19.0333 | 100 |  | 20.5042 | 100 |  | Fermo [34]
01:30 | (4) | 0 | 0 | (4) | 0 | 0 | (4) | 0 | 0 | (4) | 0 | 0 | (4) | 0 | 0 | (4) | 0 | 0 | (4) | 0 | 0 | (4) | 0 | 0 | (4) | 0.93191 | 100 | (4) | 0 | 0 | (4) | 0 | 0 |  | 15.7633 | 100 |  | 1003.1799 | 100 | (4) | 0 | 100 |  | 19 | 100 |  | 20.5099 | 100 |  | Fermo [34]
02:00 | (4) | 0 | 0 | (4) | 0 | 0 | (4) | 0 | 0 | (4) | 0 | 0 | (4) | 0 | 0 | (4) | 0 | 0 | (4) | 0 | 0 | (4) | 0 | 0 | (4) | 0.91117 | 78.6111 | (4) | 0 | 0 | (4) | 0 | 0 |  | 15.5299 | 100 |  | 1003.0139 | 100 | (4) | 0 | 100 |  | 19 | 100 |  | 20.511 | 100 |  | Fermo [34]
02:30 | (4) | 0 | 0 | (4) | 0 | 0 | (4) | 0 | 0 | (4) | 0 | 0 | (4) | 0 | 0 | (4) | 0 | 0 | (4) | 0 | 0 | (4) | 0 | 0 | (4) | 0.87773 | 100 | (4) | 0 | 0 | (4) | 0 | 0 |  | 15.4184 | 100 |  | 1002.8181 | 100 | (4) | 0 | 100 |  | 19 | 100 |  | 20.5159 | 100 |  | Fermo [34]
03:00 | (4) | 0 | 0 | (4) | 0 | 0 | (4) | 0 | 0 | (4) | 0 | 0 | (4) | 0 | 0 | (4) | 0 | 0 | (4) | 0 | 0 | (4) | 0 | 0 | (4) | 0.88611 | 100 | (4) | 0 | 0 | (4) | 0 | 0 |  | 15.3586 | 100 |  | 1002.6354 | 100 | (4) | 0 | 100 |  | 19 | 100 |  | 20.5183 | 100 |  | Fermo [34]
03:30 | (4) | 0 | 0 | (4) | 0 | 0 | (4) | 0 | 0 | (4) | 0 | 0 | (4) | 0 | 0 | (4) | 0 | 0 | (4) | 0 | 0 | (4) | 0 | 0 | (4) | 0.89231 | 100 | (4) | 0 | 0 | (4) | 0 | 0 |  | 15.3089 | 100 |  | 1002.3278 | 100 | (4) | 0 | 100 |  | 19 | 100 |  | 20.5214 | 100 |  | Fermo [34]
04:00 | (4) | 0 | 0 | (4) | 0 | 0 | (4) | 0 | 0 | (4) | 0 | 0 | (4) | 0 | 0 | (4) | 0 | 0 | (4) | 0 | 0 | (4) | 0 | 0 | (4) | 0.88491 | 100 | (4) | 0 | 0 | (4) | 0 | 0 |  | 15.2248 | 100 |  | 1002.046 | 100 | (4) | 0 | 100 |  | 19 | 100 |  | 20.5236 | 100 |  | Fermo [34]
04:30 | (4) | 0 | 0 | (4) | 0 | 0 | (4) | 0 | 0 | (4) | 0 | 0 | (4) | 0 | 0 | (4) | 0 | 0 | (4) | 0 | 0 | (4) | 0 | 0 | (4) | 0.87786 | 100 | (4) | 0 | 0 | (4) | 0 | 0 |  | 15.1681 | 100 |  | 1001.9505 | 100 | (4) | 0 | 100 |  | 19 | 100 |  | 20.5333 | 100 |  | Fermo [34]
05:00 | (4) | 0 | 0 | (4) | 0 | 0 | (4) | 0 | 0 | (4) | 0 | 0 | (4) | 0 | 0 | (4) | 0 | 0 | (4) | 0 | 0 | (4) | 0 | 0 | (4) | 0.87871 | 100 | (4) | 0 | 0 | (4) | 0 | 0 |  | 15.0629 | 100 |  | 1001.9131 | 100 | (4) | 0 | 100 |  | 19 | 100 |  | 20.54 | 100 |  | Fermo [34]
05:30 | (4) | 0 | 0 | (4) | 0 | 0 | (4) | 0 | 0 | (4) | 0 | 0 | (4) | 0 | 0 | (4) | 0 | 0 | (4) | 0 | 0 | (4) | 0 | 0 | (4) | 0.87979 | 100 | (4) | 0 | 0 | (4) | 0 | 0 |  | 14.9674 | 100 |  | 1002.0504 | 100 | (4) | 0 | 100 |  | 19 | 100 |  | 20.5414 | 100 |  | Fermo [34]
06:00 | (4) | 0 | 0 | (4) | 0 | 0 | (4) | 0 | 0 | (4) | 0 | 0 | (4) | 0 | 0 | (4) | 0 | 0 | (4) | 0 | 0 | (4) | 0 | 0 | (4) | 0.89344 | 78.8889 | (4) | 0 | 0 | (4) | 0 | 0 |  | 13.4927 | 100 |  | 1002.461 | 100 | (4) | 0 | 100 |  | 19 | 100 |  | 20.5428 | 100 |  | Fermo [34]
06:30 | (4) | 0 | 0 | (4) | 0 | 0 | (4) | 0 | 0 | (4) | 0 | 0 | (4) | 0 | 0 | (4) | 0 | 0 | (4) | 0 | 0 | (4) | 0 | 0 | (4) | 0.87249 | 100 | (4) | 0 | 0 | (4) | 0 | 0 |  | 13.6332 | 100 |  | 1002.6009 | 100 | (4) | 0 | 100 |  | 19 | 100 |  | 20.5531 | 100 |  | Fermo [34]
07:00 | (4) | 0 | 0 | (4) | 0 | 0 | (4) | 0 | 0 | (4) | 0 | 0 | (4) | 0 | 0 | (4) | 0 | 0 | (4) | 0 | 0 | (4) | 0 | 0 | (4) | 0.87692 | 100 | (4) | 0 | 0 | (4) | 0 | 0 |  | 14.8166 | 100 |  | 1002.6486 | 100 | (4) | 0 | 100 |  | 19 | 100 |  | 20.5573 | 100 |  | Fermo [34]
07:30 | (4) | 0 | 0 | (4) | 0 | 0 | (4) | 0 | 0 | (4) | 0 | 0 | (4) | 0 | 0 | (4) | 0 | 0 | (4) | 0 | 0 | (4) | 0 | 0 | (4) | 0.87915 | 100 | (4) | 0 | 0 | (4) | 0 | 0 |  | 14.8547 | 100 |  | 1002.73 | 100 | (4) | 0 | 100 |  | 18.6083 | 100 |  | 20.5629 | 100 |  | Fermo [34]
08:00 | (4) | 0 | 0 | (4) | 0 | 0 | (4) | 0 | 0 | (4) | 0 | 0 | (4) | 0 | 0 | (4) | 0 | 0 | (4) | 0 | 0 | (4) | 0 | 0 | (4) | 0.86765 | 100 | (4) | 0 | 0 | (4) | 0 | 0 |  | 14.8679 | 100 |  | 1002.9026 | 100 | (4) | 0 | 100 |  | 18.1833 | 100 |  | 20.5611 | 100 |  | Fermo [34]
08:30 | (4) | 0 | 0 | (4) | 0 | 0 | (4) | 0 | 0 | (4) | 0 | 0 | (4) | 0 | 0 | (4) | 0 | 0 | (4) | 0 | 0 | (4) | 0 | 0 | (4) | 0.90937 | 100 | (4) | 0 | 0 | (4) | 0 | 0 |  | 14.8714 | 100 |  | 1003.5012 | 100 | (4) | 0 | 100 |  | 18.8389 | 100 |  | 20.5676 | 100 |  | Fermo [34]
09:00 | (4) | 0 | 0 | (4) | 0 | 0 | (4) | 0 | 0 | (4) | 0 | 0 | (4) | 0 | 0 | (4) | 0 | 0 | (4) | 0 | 0 | (4) | 0 | 0 | (4) | 0.85861 | 100 | (4) | 0 | 0 | (4) | 0 | 0 |  | 13.5916 | 100 |  | 1004.0493 | 100 | (4) | 0 | 100 |  | 16.3833 | 100 |  | 20.5742 | 100 |  | Fermo [34]
09:30 | (4) | 0 | 0 | (4) | 0 | 0 | (4) | 0 | 0 | (4) | 0 | 0 | (4) | 0 | 0 | (4) | 0 | 0 | (4) | 0 | 0 | (4) | 0 | 0 | (4) | 0.86488 | 100 | (4) | 0 | 0 | (4) | 0 | 0 |  | 14.5975 | 100 |  | 1004.1533 | 100 | (4) | 0 | 100 |  | 16.1528 | 100 |  | 20.5821 | 100 |  | Fermo [34]
10:00 | (4) | 0.26971 | 91.9444 | (4) | 0.74989 | 91.9444 |  | 0.0345 | 91.9444 | (4) | 2.4448 | 91.9444 | (4) | 0 | 91.9444 | (4) | 0.058107 | 91.9444 | (4) | 0 | 91.9444 | (4) | 1.098 | 91.6667 | (4) | 0.87976 | 78.6111 |  | 20.956 | 91.6667 |  | 1.4581 | 91.9444 |  | 15.1834 | 100 |  | 1004.5009 | 100 |  | 0 | 100 |  | 17.1222 | 100 |  | 20.5861 | 100 |  | Fermo [34]
10:30 | (4) | 0.21022 | 100 | (4) | 0.74221 | 100 |  | 0.034256 | 100 | (4) | 3.1189 | 100 | (4) | 0 | 100 | (4) | 0.065903 | 100 | (4) | 0 | 100 | (4) | 1.0944 | 100 | (4) | 0.87919 | 100 |  | 20.9568 | 100 |  | 1.4832 | 100 |  | 15.5161 | 100 |  | 1004.6714 | 100 |  | 0 | 100 |  | 18.6833 | 100 |  | 20.5888 | 100 |  | Fermo [34]
11:00 | (4) | 0.27238 | 100 | (4) | 0.69257 | 100 |  | 0.034069 | 100 | (4) | 3.3261 | 100 | (4) | 0 | 100 | (4) | 0.053221 | 100 | (4) | 0 | 100 | (4) | 1.0917 | 100 | (4) | 0.88078 | 100 |  | 20.9571 | 100 |  | 1.4958 | 100 |  | 15.7473 | 100 |  | 1004.7451 | 100 |  | 0 | 100 |  | 19 | 100 |  | 20.5893 | 100 |  | Fermo [34]
11:30 | (4) | 0.20195 | 100 | (4) | 0.69059 | 100 |  | 0.034188 | 100 | (4) | 3.3472 | 100 | (4) | 0 | 100 | (4) | 0.077166 | 100 | (4) | 0 | 100 | (4) | 1.0919 | 100 | (4) | 0.8854 | 100 |  | 20.957 | 100 |  | 1.4998 | 100 |  | 15.9982 | 100 |  | 1004.9475 | 100 |  | 0 | 100 |  | 19.8028 | 100 |  | 20.5889 | 100 |  | Fermo [34]
12:00 | (4) | 0.2316 | 100 | (4) | 0.69113 | 100 |  | 0.034419 | 100 | (4) | 3.1047 | 100 | (4) | 0 | 100 | (4) | 0.056413 | 100 | (4) | 0 | 100 | (4) | 1.0938 | 100 | (4) | 0.89124 | 100 |  | 20.9568 | 100 |  | 1.4989 | 100 |  | 16.2587 | 100 |  | 1005.0711 | 100 |  | 0 | 100 |  | 20.2139 | 100 |  | 20.5887 | 100 |  | Fermo [34]
12:30 | (4) | 0.2111 | 100 | (4) | 0.72268 | 100 |  | 0.034361 | 100 | (4) | 2.9198 | 100 | (4) | 0 | 100 | (4) | 0.078119 | 100 | (4) | 0 | 100 | (4) | 1.092 | 100 | (4) | 0.89462 | 100 |  | 20.9565 | 100 |  | 1.5008 | 100 |  | 16.4908 | 100 |  | 1005.1404 | 100 |  | 0 | 100 |  | 21 | 100 |  | 20.5894 | 100 |  | Fermo [34]
13:00 | (4) | 0.27936 | 100 | (4) | 0.68916 | 100 |  | 0.03442 | 100 | (4) | 2.89 | 100 | (4) | 0 | 100 | (4) | 0.059718 | 100 | (4) | 0 | 100 | (4) | 1.0892 | 100 | (4) | 0.89587 | 100 |  | 20.9536 | 100 |  | 1.4914 | 100 |  | 16.6024 | 100 |  | 1005.0254 | 100 |  | 0 | 100 |  | 21 | 100 |  | 20.5894 | 100 |  | Fermo [34]
13:30 | (4) | 0.21368 | 100 | (4) | 0.74429 | 100 |  | 0.034409 | 100 | (4) | 3.0462 | 100 | (4) | 0 | 100 | (4) | 0.063208 | 100 | (4) | 0 | 100 | (4) | 1.0911 | 100 | (4) | 0.89668 | 100 |  | 20.9494 | 100 |  | 1.4856 | 100 |  | 16.6759 | 100 |  | 1004.7172 | 100 |  | 0 | 100 |  | 21 | 100 |  | 20.5899 | 100 |  | Fermo [34]
14:00 | (4) | 0.2286 | 100 | (4) | 0.67163 | 100 |  | 0.03435 | 100 | (4) | 2.8572 | 100 | (4) | 0 | 100 | (4) | 0.035397 | 100 | (4) | 0 | 100 | (4) | 1.0925 | 100 | (4) | 1.0136 | 78.6111 |  | 20.9468 | 100 |  | 1.4843 | 100 |  | 16.8536 | 100 |  | 1004.5663 | 100 |  | 0 | 100 |  | 21.6917 | 100 |  | 20.5928 | 100 |  | Fermo [34]
14:30 | (4) | 0.21314 | 100 | (4) | 0.68627 | 100 |  | 0.034399 | 100 | (4) | 3.1024 | 100 | (4) | 0 | 100 | (4) | 0.025597 | 100 | (4) | 0 | 100 | (4) | 1.0954 | 100 | (4) | 0.89987 | 100 |  | 20.9457 | 100 |  | 1.4768 | 100 |  | 16.9783 | 100 |  | 1004.743 | 100 |  | 0 | 100 |  | 22 | 100 |  | 20.5908 | 100 |  | Fermo [34]
15:00 | (4) | 0.24433 | 100 | (4) | 0.73162 | 100 |  | 0.034361 | 100 | (4) | 2.4259 | 100 | (4) | 0 | 100 | (4) | 0.053052 | 100 | (4) | 0 | 100 | (4) | 1.0977 | 100 | (4) | 0.89624 | 100 |  | 20.945 | 100 |  | 1.446 | 100 |  | 17.0536 | 100 |  | 1004.9635 | 100 |  | 0 | 100 |  | 21.6333 | 100 |  | 20.5903 | 100 |  | Fermo [34]
15:30 | (4) | 0.2538 | 80.2778 | (4) | 0.76264 | 80.2778 |  | 0.034183 | 80.2778 | (4) | 2.2236 | 80.2778 | (4) | 0 | 80.2778 | (4) | 0.077953 | 80.2778 | (4) | 0 | 80.2778 | (4) | 2.1795 | 80 | (4) | 0.89358 | 100 |  | 20.5282 | 81.1111 |  | 1.4202 | 80.2778 |  | 17.133 | 100 |  | 1005.0144 | 100 |  | 0 | 100 |  | 21 | 100 |  | 20.594 | 100 |  | Fermo [34]
16:00 | (4) | 0.26409 | 100 | (4) | 0.73256 | 100 |  | 0.034269 | 100 | (4) | 2.1199 | 100 | (4) | 0 | 100 | (4) | 0.082515 | 100 | (4) | 0 | 100 | (4) | 1.4363 | 100 | (4) | 0.89446 | 100 |  | 20.9233 | 100 |  | 1.4119 | 100 |  | 17.2533 | 100 |  | 1005.0559 | 100 |  | 0 | 100 |  | 21 | 100 |  | 20.5963 | 100 |  | Fermo [34]
16:30 | (4) | 0.27561 | 100 | (4) | 0.73169 | 100 |  | 0.034308 | 100 | (4) | 2.051 | 100 | (4) | 0 | 100 | (4) | 0.046699 | 100 | (4) | 0 | 100 | (4) | 1.4367 | 100 | (4) | 0.89446 | 100 |  | 20.9176 | 100 |  | 1.41 | 100 |  | 17.375 | 100 |  | 1005.0122 | 100 |  | 0 | 100 |  | 21 | 100 |  | 20.5972 | 100 |  | Fermo [34]
17:00 | (4) | 0.25738 | 100 | (4) | 0.76715 | 100 |  | 0.035217 | 100 | (4) | 2.4668 | 100 | (4) | 0 | 100 | (4) | 0.064174 | 100 | (4) | 0 | 100 | (4) | 1.4365 | 100 | (4) | 0.89248 | 100 |  | 20.9127 | 100 |  | 1.3891 | 100 |  | 17.4375 | 100 |  | 1005.1818 | 100 |  | 0 | 100 |  | 21 | 100 |  | 20.5932 | 100 |  | Fermo [34]
17:30 | (4) | 0.28748 | 100 | (4) | 0.73263 | 100 |  | 0.035061 | 100 | (4) | 1.7747 | 100 | (4) | 0 | 100 | (4) | 0.051688 | 100 | (4) | 0 | 100 | (4) | 1.4557 | 100 | (4) | 0.8827 | 100 |  | 20.9102 | 100 |  | 1.377 | 100 |  | 17.3137 | 100 |  | 1005.219 | 100 |  | 0 | 100 |  | 20.6306 | 100 |  | 20.5897 | 100 |  | Fermo [34]
18:00 | (4) | 0.30692 | 100 | (4) | 0.73084 | 100 |  | 0.035423 | 100 | (4) | 1.8811 | 100 | (4) | 0 | 100 | (4) | 0.046 | 100 | (4) | 0 | 100 | (4) | 1.4564 | 100 | (4) | 0.87821 | 78.6111 |  | 20.9077 | 100 |  | 1.3539 | 100 |  | 17.4514 | 100 |  | 1005.5292 | 100 |  | 0 | 100 |  | 20 | 100 |  | 20.5902 | 100 |  | Fermo [34]
18:30 | (4) | 0.35622 | 100 | (4) | 0.72517 | 100 |  | 0.035629 | 100 | (4) | 1.8589 | 100 | (4) | 0 | 100 | (4) | 0.046447 | 100 | (4) | 0 | 100 | (4) | 1.45 | 100 | (4) | 0.87838 | 100 |  | 20.9033 | 100 |  | 1.3117 | 100 |  | 17.453 | 100 |  | 1006.0453 | 100 |  | 0 | 100 |  | 20 | 100 |  | 20.5895 | 100 |  | Fermo [34]
19:00 | (4) | 0.41154 | 100 | (4) | 0.74981 | 100 |  | 0.035643 | 100 | (4) | 1.4828 | 100 | (4) | 0 | 100 | (4) | 0.065101 | 100 | (4) | 0 | 100 | (4) | 1.4593 | 100 | (4) | 0.87795 | 100 |  | 20.8998 | 100 |  | 1.2824 | 100 |  | 17.4127 | 100 |  | 1006.2615 | 100 |  | 0 | 100 |  | 19.7222 | 100 |  | 20.5768 | 100 |  | Fermo [34]
19:30 | (4) | 0.37218 | 100 | (4) | 0.80135 | 100 |  | 0.035354 | 100 | (4) | 1.6081 | 100 | (4) | 0 | 100 | (4) | 0.05809 | 100 | (4) | 0 | 100 | (4) | 1.4747 | 100 | (4) | 0.90746 | 100 |  | 20.8976 | 100 |  | 1.2957 | 100 |  | 15.9205 | 100 |  | 1006.8794 | 100 |  | 0 | 100 |  | 17.3306 | 100 |  | 20.539 | 100 |  | Fermo [34]
20:00 | (4) | 0.39962 | 85.8333 | (4) | 0.81291 | 85.8333 |  | 0.035004 | 85.8333 | (4) | 1.4726 | 85.8333 | (4) | 0 | 85.8333 | (4) | 0.034865 | 85.8333 | (4) | 0 | 85.8333 | (4) | 1.4729 | 85.8333 | (4) | 1.1553 | 100 |  | 20.8968 | 85.8333 |  | 1.2807 | 85.8333 |  | 15.1321 | 100 |  | 1006.9863 | 100 |  | 0 | 100 |  | 15.7139 | 100 |  | 20.5331 | 100 |  | Fermo [34]
20:30 | (4) | 0.3133 | 80 | (4) | 0.82654 | 80 |  | 0.035028 | 80 | (4) | 0.8106 | 80 | (4) | 0 | 80 | (4) | 0.071395 | 80 | (4) | 0 | 80 | (4) | 1.4962 | 80.2778 | (4) | 0.88383 | 100 |  | 20.996 | 80.2778 |  | 1.279 | 80 |  | 13.9479 | 100 |  | 1007.2136 | 100 |  | 0 | 100 |  | 15.1556 | 100 |  | 20.5389 | 100 |  | Fermo [34]
21:00 | (4) | 0.33184 | 100 | (4) | 0.82853 | 100 |  | 0.03512 | 100 | (4) | 0.57136 | 100 | (4) | 0 | 100 | (4) | 0.072204 | 100 | (4) | 0 | 100 | (4) | 1.5035 | 100 | (4) | 0.87043 | 100 |  | 20.9989 | 100 |  | 1.2878 | 100 |  | 15.9484 | 100 |  | 1007.2344 | 100 |  | 0 | 100 |  | 15.1833 | 100 |  | 20.5546 | 100 |  | Fermo [34]
21:30 | (4) | 0.30026 | 100 | (4) | 0.79702 | 100 |  | 0.035882 | 100 | (4) | 0.61533 | 100 | (4) | 0 | 100 | (4) | 0.065708 | 100 | (4) | 0 | 100 | (4) | 1.4958 | 100 | (4) | 0.87303 | 100 |  | 20.9983 | 100 |  | 1.2959 | 100 |  | 16.8438 | 100 |  | 1007.4279 | 100 |  | 0 | 100 |  | 15 | 100 |  | 20.5628 | 100 |  | Fermo [34]
22:00 | (4) | 0.32011 | 100 | (4) | 0.87518 | 100 |  | 0.03769 | 100 | (4) | 0.504 | 100 | (4) | 0 | 100 | (4) | 0.067452 | 100 | (4) | 0 | 100 | (4) | 1.51 | 100 | (4) | 0.87804 | 78.6111 |  | 20.9945 | 100 |  | 1.2881 | 100 |  | 16.0708 | 100 |  | 1007.5778 | 100 |  | 0 | 100 |  | 15.2444 | 100 |  | 20.5266 | 100 |  | Fermo [34]
22:30 | (4) | 0.3112 | 100 | (4) | 0.89758 | 100 |  | 0.036639 | 100 | (4) | 0.58871 | 100 | (4) | 0 | 100 | (4) | 0.048236 | 100 | (4) | 0 | 100 | (4) | 1.4915 | 100 | (4) | 0.87182 | 100 |  | 20.995 | 100 |  | 1.2779 | 100 |  | 16.5691 | 100 |  | 1007.6817 | 100 |  | 0 | 100 |  | 14.7667 | 100 |  | 20.5592 | 100 |  | Fermo [34]
23:00 | (4) | 0.2892 | 100 | (4) | 0.97748 | 100 |  | 0.037462 | 100 | (4) | 0.36557 | 100 | (4) | 0 | 100 | (4) | 0.04895 | 100 | (4) | 0 | 100 | (4) | 1.5184 | 100 | (4) | 0.87151 | 100 |  | 20.9919 | 100 |  | 1.2648 | 100 |  | 16.5861 | 100 |  | 1007.9639 | 100 |  | 0 | 100 |  | 15 | 100 |  | 20.5462 | 100 |  | Fermo [34]
23:30 | (4) | 0.34843 | 100 | (4) | 0.93007 | 100 |  | 0.037733 | 100 | (4) | 0.32264 | 100 | (4) | 0 | 100 | (4) | 0.072475 | 100 | (4) | 0 | 100 | (4) | 1.4971 | 100 | (4) | 0.87062 | 100 |  | 20.9892 | 100 |  | 1.2461 | 100 |  | 16.3957 | 100 |  | 1008.1467 | 100 |  | 0 | 100 |  | 15 | 100 |  | 20.5614 | 100 |  | Fermo [34]
24:00 | (4) | 0.32568 | 100 | (4) | 0.95387 | 100 |  | 0.037347 | 100 | (4) | 0.52299 | 100 | (4) | 0 | 100 | (4) | 0.073837 | 100 | (4) | 0 | 100 | (4) | 1.4945 | 100 | (4) | 0.86981 | 100 |  | 20.9872 | 100 |  | 1.234 | 100 |  | 16.2177 | 100 |  | 1008.3391 | 100 |  | 0 | 100 |  | 15.5361 | 100 |  | 20.5643 | 100 |  | Fermo [34]
Limite 30 Min |  | 60 |  |  | 100 | [5 empty] | 400 |  |  | 200 | [5 empty] | 4 |  |  | 20 |  |  | 30
MIN
MAX
%Medie < Soglia |  | 100 | [8 empty] | 100 |  |  | 100 | [5 empty] | 100 |  |  | 99.8377 |  |  | 100
Soglia 97% |  | 10 | [8 empty] | 200 |  |  | 50 | [5 empty] | 2 |  |  | 10 |  |  | 10
Media Giorno: | (4) |  |  | (4) |  |  | (4) |  |  | (4) |  |  | (4) |  |  | (4) |  |  | (4) |  |  | (4) |  |  | (4) |  |  | (4) |  |  | (4) |  |  | (4) |  |  | (4) |  |  | (4) |  |  | (4) |  |  | (4) |  |  | (6) | 0
Limite Giorno |  | 10 |  |  | 50 | [5 empty] | 200 |  |  | 50 | [5 empty] | 1 |  |  | 10 |  |  | 10
Note:
| (1) | Assenza Registrazioni Medie | [7 empty] | Elaborazioni conformi Allegato VI, Parte V, D.Lgs. n. 152 del 03/04/2006 | [11 empty] | Elaborazioni DLgs 46/14: [Giorno Solare]
| (2) | Assenza Registrazioni I.D. | [7 empty] | Elaborazioni Conformi Titolo III Bis, Parte IV, D.Lgs. 152/06 del 03/04/2006 (D.Lgs. 46/14) | [12 empty] | 144 | Medie 10 Minuti Totali della Misura del CO.
| (3) | Assenza Registrazioni Note o Parametri | [7 empty] | Ossigeno di Riferimento: 11,00 %V. | [12 empty] | 0 | Medie 10 Minuti Valide della Misura del CO.
| (4) | Media Non Valida | [20 empty] | 0 | Medie 10 Minuti del CO superiori al valore di 150 mg/Nm3.
| (5) | Valore superiore al Limite o Soglia | [7 empty] | Report prodotto il 11/03/2021 01:06:16
| (6) | Mezzore di Normale Funzionamento | [7 empty] | Reports ver. 3.50.66 - (C) 1995-2018 C.T. Sistemi srl

## Allarmi
Ecologia Oggi S.p.A. Gioia Tauro
Report Giornaliero Allarmi |  |  | Data: 10/03/2021
Inizio | Riconosc. | Fine | Allarme
00:07:30 | 00:07:30 | 00:08:25 | Linea 1: Super. Preallarme Semiorario Ossido Carbonio
00:07:32 | 00:07:32 | 00:08:28 | Linea 1: BLOCCO Preallarme Medie Semiorarie
01:44:05 | 01:44:05 | 01:50:34 | Linea 2: Calibrazione in Corso Polveri
01:44:15 | 01:44:15 | 01:50:40 | Linea 1: Calibrazione in Corso Polveri
02:31:01 | 02:33:08 | 02:31:17 | Linea 1: Forno Spento
02:31:01 | 02:31:01 | 02:31:18 | Linea 1: Impianto in Fermo
02:31:18 | 02:31:18 | 00:13:52 | Linea 1: Impianto in Marcia
05:05:20 | 05:10:57 | 05:05:40 | Linea 1: Anomalia Analizzatore FID
05:05:25 | 05:10:56 | 05:05:40 | Linea 1: Anomalia Analizzatore FTIR
05:05:55 | 05:05:55 | 05:18:55 | Linea 1: Super. Preallarme Semiorario Ossido Carbonio
05:06:03 | 05:06:03 | 05:19:04 | Linea 1: BLOCCO Preallarme Medie Semiorarie
05:10:01 | 05:10:01 | 05:20:01 | Linea 1: Super. Limite 10 Minuti Ossido Carbonio
05:19:05 | 05:19:05 | 05:19:10 | Linea 1: BLOCCO Preallarme Medie Semiorarie
05:19:11 | 05:19:11 | 05:19:39 | Linea 1: BLOCCO Preallarme Medie Semiorarie
05:19:41 | 05:19:41 | 05:20:04 | Linea 1: BLOCCO Preallarme Medie Semiorarie
05:45:19 | 05:45:19 | 05:51:39 | Linea 2: Calibrazione in Corso Polveri
05:46:40 | 05:46:40 | 05:53:05 | Linea 1: Calibrazione in Corso Polveri
06:00:05 | 06:00:05 | 06:12:05 | Linea 1: Super. Preallarme Semiorario Ossidi Azoto
06:00:11 | 06:00:11 | 06:12:33 | Linea 1: BLOCCO Preallarme Medie Semiorarie
06:14:50 | 06:14:50 | 06:18:35 | Linea 1: Super. Preallarme Semiorario Ossidi Azoto
06:14:50 | 06:14:50 | 06:19:27 | Linea 1: BLOCCO Preallarme Medie Semiorarie
07:54:45 | 08:56:25 | 08:05:10 | Linea 1: Manutenzione Analizzatore O2
07:54:45 | 07:54:45 | 08:05:10 | Linea 1: Manutenzione Analizzatore FID
07:54:48 | 07:54:48 | 07:54:54 | Linea 1: Analizzatore in ZERO GAS PROBE
07:54:50 | 07:54:50 | 08:05:15 | Linea 1: Manutenzione Analizzatore FTIR
07:54:54 | 07:54:54 | 08:01:18 | Linea 1: Analizzatore in ZERO GAS LOCAL
07:55:40 | 07:55:40 | 07:55:49 | Linea 2: Analizzatore in ZERO GAS PROBE
07:55:49 | 07:55:49 | 08:02:21 | Linea 2: Analizzatore in ZERO GAS LOCAL
08:00:00 | 08:56:26 | 08:00:00 | Linea 1: Media 10 Minuti H2O INVALIDA - INDICE DISP. [ 47.5]
08:00:00 | 08:56:27 | 08:00:00 | Linea 1: Media 10 Minuti O2 INVALIDA - INDICE DISP. [ 47.5]
08:00:00 | 08:56:25 | 08:00:00 | Linea 1: Media 10 Minuti CO INVALIDA - INDICE DISP. [ 47.5]
08:10:00 | 08:56:26 | 08:10:00 | Linea 1: Media 10 Minuti H2O INVALIDA - INDICE DISP. [ 47.5]
08:10:00 | 08:56:28 | 08:10:00 | Linea 1: Media 10 Minuti O2 INVALIDA - INDICE DISP. [ 48.3]
08:10:00 | 08:56:25 | 08:10:00 | Linea 1: Media 10 Minuti CO INVALIDA - INDICE DISP. [ 47.5]
09:33:06 | 09:33:06 | 09:34:51 | Linea 2: Manutenzione Analizzatore O2
09:33:06 | 09:33:06 | 09:34:51 | Linea 2: Manutenzione Analizzatore FID
09:33:11 | 09:33:11 | 09:34:51 | Linea 2: Manutenzione Analizzatore FTIR
09:46:29 | 09:46:29 | 09:52:50 | Linea 2: Calibrazione in Corso Polveri
09:49:10 | 09:49:10 | 09:55:35 | Linea 1: Calibrazione in Corso Polveri
11:03:45 | 11:03:45 | 11:07:55 | Linea 1: Super. Preallarme Semiorario Ossido Carbonio
11:03:47 | 11:03:47 | 11:08:07 | Linea 1: BLOCCO Preallarme Medie Semiorarie
13:47:40 | 13:47:40 | 13:54:02 | Linea 2: Calibrazione in Corso Polveri
13:51:41 | 13:51:41 | 13:58:05 | Linea 1: Calibrazione in Corso Polveri
14:55:13 | 14:59:55 | 15:00:13 | Linea 1: Manutenzione Analizzatore O2
14:55:13 | 14:55:13 | 15:00:13 | Linea 1: Manutenzione Analizzatore FID
14:55:13 | 14:55:13 | 15:00:18 | Linea 1: Manutenzione Analizzatore FTIR
14:57:28 | 14:57:28 | 14:57:33 | Linea 1: Richiesta Manutenzione Anal. O2
14:57:28 | 14:59:55 | 14:57:33 | Linea 1: Anomalia Analizzatore FID
14:57:28 | 14:59:55 | 14:57:33 | Linea 1: Anomalia Analizzatore FTIR
14:57:28 | 14:59:55 | 14:57:33 | Linea 1: Richiesta Manutenzione FTIR
14:57:28 | 14:57:28 | 14:57:33 | Linea 1: Richiesta Manutenzione Anal. FID
14:57:28 | 14:59:55 | 14:57:33 | Linea 1: Basso Flusso Advance
14:57:28 | 14:59:55 | 14:57:33 | Linea 1: Anomalia Analizzatore O2
14:57:38 | 14:59:55 | 14:58:28 | Linea 1: Richiesta Manutenzione FTIR
14:57:43 | 14:57:43 | 14:58:23 | Linea 1: Richiesta Manutenzione Anal. O2
14:57:43 | 14:59:55 | 14:58:23 | Linea 1: Anomalia Analizzatore FID
14:57:43 | 14:59:55 | 14:58:28 | Linea 1: Anomalia Analizzatore FTIR
14:57:43 | 14:57:43 | 14:58:23 | Linea 1: Richiesta Manutenzione Anal. FID
14:57:43 | 14:59:55 | 14:58:23 | Linea 1: Basso Flusso Advance
14:57:43 | 14:59:55 | 14:58:23 | Linea 1: Anomalia Analizzatore O2
15:00:00 | 15:09:05 | 15:00:00 | Linea 1: Media 10 Minuti H2O INVALIDA - INDICE DISP. [ 51.7]
15:00:00 | 15:09:06 | 15:00:00 | Linea 1: Media 10 Minuti O2 INVALIDA - INDICE DISP. [ 51.7]
15:00:00 | 15:09:05 | 15:00:00 | Linea 1: Media 10 Minuti CO INVALIDA - INDICE DISP. [ 51.7]
15:03:13 | 15:03:13 | 15:08:53 | Linea 2: Manutenzione Analizzatore O2
15:03:13 | 15:03:13 | 15:09:13 | Linea 2: Manutenzione Analizzatore FID
15:03:18 | 15:03:18 | 15:09:13 | Linea 2: Manutenzione Analizzatore FTIR
15:08:38 | 19:07:28 | 15:08:43 | Linea 2: Anomalia Analizzatore FID
15:08:38 | 19:07:28 | 15:08:43 | Linea 2: Anomalia Analizzatore FTIR
15:08:38 | 19:07:30 | 15:08:43 | Linea 2: Richiesta Manutenzione Anal. FID
15:08:38 | 19:07:29 | 15:08:43 | Linea 2: Basso Flusso Advance
15:08:38 | 19:07:31 | 15:08:43 | Linea 2: Richiesta Manutenzione Anal. O2
15:08:38 | 19:07:29 | 15:08:43 | Linea 2: Anomalia Analizzatore O2
15:08:38 | 19:07:31 | 15:08:43 | Linea 2: Richiesta Manutenzione FTIR
17:48:53 | 17:48:53 | 17:55:17 | Linea 2: Calibrazione in Corso Polveri
17:54:14 | 17:54:14 | 18:00:37 | Linea 1: Calibrazione in Corso Polveri
19:54:59 | 00:11:04 | 20:05:19 | Linea 1: Manutenzione Analizzatore O2
19:54:59 | 19:54:59 | 20:05:19 | Linea 1: Manutenzione Analizzatore FID
19:54:59 | 19:54:59 | 20:05:24 | Linea 1: Manutenzione Analizzatore FTIR
19:55:00 | 19:55:00 | 19:55:06 | Linea 1: Analizzatore in ZERO GAS PROBE
19:55:06 | 19:55:06 | 20:01:31 | Linea 1: Analizzatore in ZERO GAS LOCAL
19:55:49 | 19:55:49 | 20:05:59 | Linea 2: Manutenzione Analizzatore O2
19:55:49 | 19:55:49 | 20:05:59 | Linea 2: Manutenzione Analizzatore FID
19:55:50 | 19:55:50 | 19:55:56 | Linea 2: Analizzatore in ZERO GAS PROBE
19:55:54 | 19:55:54 | 20:06:04 | Linea 2: Manutenzione Analizzatore FTIR
19:55:56 | 19:55:56 | 20:02:36 | Linea 2: Analizzatore in ZERO GAS LOCAL
20:00:00 | 21:25:39 | 20:00:00 | Linea 1: Media 10 Minuti H2O INVALIDA - INDICE DISP. [ 49.2]
20:00:00 | 21:25:40 | 20:00:00 | Linea 1: Media 10 Minuti O2 INVALIDA - INDICE DISP. [ 49.2]
20:00:00 | 21:25:38 | 20:00:00 | Linea 1: Media 10 Minuti CO INVALIDA - INDICE DISP. [ 49.2]
20:10:00 | 21:25:39 | 20:10:00 | Linea 1: Media 10 Minuti H2O INVALIDA - INDICE DISP. [ 45.8]
20:10:00 | 21:25:40 | 20:10:00 | Linea 1: Media 10 Minuti O2 INVALIDA - INDICE DISP. [ 47.5]
20:10:00 | 21:25:41 | 20:10:00 | Linea 1: Media 10 Minuti CO INVALIDA - INDICE DISP. [ 45.8]
20:30:05 | 20:30:05 | 20:30:15 | Linea 1: Super. Preallarme Semiorario Ossidi Azoto
20:30:12 | 20:30:12 | 20:33:13 | Linea 1: BLOCCO Preallarme Medie Semiorarie
21:50:04 | 21:50:04 | 21:56:26 | Linea 2: Calibrazione in Corso Polveri
21:56:41 | 21:56:41 | 22:03:07 | Linea 1: Calibrazione in Corso Polveri
22:03:10 | 22:03:10 | 22:03:15 | Linea 1: Super. Preallarme Semiorario Polveri
22:03:11 | 22:03:11 | 22:03:24 | Linea 1: BLOCCO Preallarme Medie Semiorarie
Reports ver. 3.50.66 - (C) 1995-2018 C.T. Sistemi srl