## Linea 1
Ecologia Oggi S.p.A. Gioia Tauro - Data: 13/03/2021
Report Medie 30 Minuti - Linea 1
|  | Ac. Cloridrico |  |  | Ossido Carbonio |  |  | An. Carbonica |  |  | Ossidi Azoto |  |  | Ossidi Zolfo |  |  | Ammoniaca |  |  | Ac. Fluoridrico |  |  | Carb. Org. Totale |  |  | Polveri |  |  | Ossigeno |  |  | Umidità Fumi |  |  | Temp. Fumi |  |  | Press. Fumi |  |  | Portata Fumi |  |  | T° Post Comb. |  |  | O2 Post. Comb. |  |  | Impianto
Ore | Note | mg/Nm3 | ID % | Note | mg/Nm3 | ID % | Note | %V | ID % | Note | mg/Nm3 | ID % | Note | mg/Nm3 | ID % | Note | mg/Nm3 | ID % | Note | mg/Nm3 | ID % | Note | mg/Nm3 | ID % | Note | mg/Nm3 | ID % | Note | %V | ID % | Note | %V | ID % | Note | °C | ID % | Note | mBar | ID % | Note | Nm3/h | ID % | Note | °C | ID % | Note | %V | ID % | Note | Stato
00:30 |  | 4.5027 | 100 |  | 22.7372 | 100 |  | 7.0953 | 100 |  | 152.8169 | 100 |  | 0 | 100 |  | 10.7007 | 100 |  | 0 | 100 |  | 0 | 100 |  | 1.6732 | 100 |  | 12.9522 | 100 |  | 10.8283 | 100 |  | 155.8565 | 100 |  | 944.7864 | 100 |  | 47395.8359 | 100 |  | 882.8417 | 100 |  | 8.9223 | 100 |  | In Marcia [30]
01:00 |  | 4.3936 | 100 |  | 25.8551 | 100 |  | 7.1358 | 100 |  | 150.8947 | 100 |  | 0 | 100 |  | 8.586 | 100 |  | 0 | 100 |  | 0 | 100 |  | 1.6494 | 100 |  | 12.9143 | 100 |  | 10.6489 | 100 |  | 155.4843 | 100 |  | 944.8828 | 100 |  | 47474.0977 | 100 |  | 876.15 | 100 |  | 8.7893 | 100 |  | In Marcia [30]
01:30 |  | 4.7892 | 100 |  | 40.2638 | 100 |  | 7.0973 | 100 |  | 144.5121 | 100 |  | 0 | 100 |  | 4.6242 | 100 |  | 0 | 100 |  | 0.2523 | 100 |  | 1.6631 | 100 |  | 12.9265 | 100 |  | 10.414 | 100 |  | 155.1286 | 100 |  | 944.9809 | 100 |  | 47287.0742 | 100 |  | 879.2056 | 100 |  | 9.0152 | 100 |  | In Marcia [30]
02:00 |  | 4.2016 | 100 |  | 55.1793 | 100 |  | 7.1412 | 100 |  | 149.0871 | 100 |  | 0 | 100 |  | 4.6311 | 100 |  | 0 | 100 |  | 1.808 | 100 |  | 1.6511 | 100 |  | 12.8583 | 100 |  | 10.364 | 100 |  | 155.483 | 100 |  | 944.8763 | 100 |  | 47314.625 | 100 |  | 874.3834 | 100 |  | 8.9487 | 100 |  | In Marcia [30]
02:30 |  | 4.5985 | 100 |  | 30.9087 | 100 |  | 7.1106 | 100 |  | 156.6132 | 100 |  | 0 | 100 |  | 4.889 | 100 |  | 0 | 100 |  | 0 | 100 |  | 1.701 | 94.7222 |  | 12.9202 | 100 |  | 10.7121 | 100 |  | 156.2413 | 100 |  | 945.0354 | 100 |  | 47227.6719 | 100 |  | 876.3055 | 100 |  | 8.827 | 100 |  | In Marcia [30]
03:00 |  | 5.2637 | 100 |  | 8.9377 | 100 |  | 7.2183 | 100 |  | 154.1903 | 100 |  | 0 | 100 |  | 4.7923 | 100 |  | 0 | 100 |  | 0 | 100 |  | 1.8037 | 84.1667 |  | 12.857 | 100 |  | 11.0169 | 100 |  | 158.0894 | 100 |  | 945.2579 | 100 |  | 47964.2422 | 100 |  | 875.2778 | 100 |  | 8.854 | 100 |  | In Marcia [30]
03:30 |  | 5.2668 | 100 |  | 34.7232 | 100 |  | 7.2526 | 100 |  | 151.2435 | 100 |  | 0 | 100 |  | 4.9801 | 100 |  | 0 | 100 |  | 0 | 100 |  | 1.6638 | 100 |  | 12.8199 | 100 |  | 10.8382 | 100 |  | 157.9688 | 100 |  | 945.2613 | 100 |  | 47342.4492 | 100 |  | 879.4861 | 100 |  | 8.6835 | 100 |  | In Marcia [30]
04:00 |  | 4.2017 | 100 |  | 37.9888 | 100 |  | 6.9945 | 100 |  | 139.9962 | 100 |  | 0 | 100 |  | 5.1077 | 100 |  | 0 | 100 |  | 0 | 100 |  | 1.6766 | 100 |  | 13.0486 | 100 |  | 10.021 | 100 |  | 157.2183 | 100 |  | 945.4302 | 100 |  | 47434.5078 | 100 |  | 870.7305 | 100 |  | 9.2529 | 100 |  | In Marcia [30]
04:30 |  | 3.5895 | 100 |  | 42.634 | 100 |  | 7.1092 | 100 |  | 155.4435 | 100 |  | 0 | 100 |  | 6.6396 | 100 |  | 0 | 100 |  | 0 | 100 |  | 1.6991 | 100 |  | 12.9344 | 100 |  | 10.2884 | 100 |  | 157.4881 | 100 |  | 945.6771 | 100 |  | 47844.957 | 100 |  | 875.4 | 100 |  | 9.1434 | 100 |  | In Marcia [30]
05:00 |  | 3.2747 | 100 |  | 25.5286 | 100 |  | 6.9688 | 100 |  | 149.4757 | 100 |  | 0 | 100 |  | 5.3613 | 100 |  | 0 | 100 |  | 0 | 100 |  | 1.7478 | 100 |  | 13.0617 | 100 |  | 10.2568 | 100 |  | 159.364 | 100 |  | 945.8854 | 100 |  | 48295.7812 | 100 |  | 869.9944 | 100 |  | 9.4435 | 100 |  | In Marcia [30]
05:30 |  | 2.8948 | 100 |  | 17.2927 | 100 |  | 7.1096 | 100 |  | 145.3098 | 100 |  | 0 | 100 |  | 4.9711 | 100 |  | 0 | 100 |  | 0 | 100 |  | 1.6944 | 100 |  | 12.9498 | 100 |  | 10.4645 | 100 |  | 160.6119 | 100 |  | 945.987 | 100 |  | 47336.0078 | 100 |  | 880.3167 | 100 |  | 9.1425 | 100 |  | In Marcia [30]
06:00 |  | 3.0857 | 100 |  | 17.0008 | 100 |  | 7.1266 | 100 |  | 149.2701 | 100 |  | 0 | 100 |  | 5.5002 | 100 |  | 0 | 100 |  | 0 | 100 |  | 1.7831 | 100 |  | 13.0005 | 100 |  | 12.1079 | 100 |  | 159.9776 | 100 |  | 946.0913 | 100 |  | 47294.9336 | 100 |  | 885.3306 | 100 |  | 8.7332 | 100 |  | In Marcia [30]
06:30 |  | 3.08 | 100 |  | 17.3418 | 100 |  | 7.232 | 100 |  | 152.9696 | 100 |  | 0 | 100 |  | 5.8334 | 100 |  | 0 | 100 |  | 0 | 100 |  | 1.8998 | 100 |  | 13.0829 | 100 |  | 14.8218 | 100 |  | 160.7888 | 100 |  | 946.2879 | 100 |  | 47609.6445 | 100 |  | 894.3611 | 100 |  | 8.3893 | 100 |  | In Marcia [30]
07:00 |  | 2.9764 | 100 |  | 40.0316 | 100 |  | 7.172 | 100 |  | 135.3913 | 100 |  | 0 | 100 |  | 6.3617 | 100 |  | 0 | 100 |  | 0 | 100 |  | 1.6468 | 78.6111 |  | 12.9285 | 100 |  | 10.3523 | 100 |  | 157.9906 | 100 |  | 946.541 | 100 |  | 46557.8242 | 100 |  | 886.95 | 100 |  | 8.9771 | 100 |  | In Marcia [30]
07:30 |  | 2.9314 | 100 |  | 33.1696 | 100 |  | 6.8466 | 100 |  | 149.358 | 100 |  | 0 | 100 |  | 8.9296 | 100 |  | 0 | 100 |  | 0 | 100 |  | 1.6892 | 100 |  | 13.1578 | 100 |  | 9.8218 | 100 |  | 155.2655 | 100 |  | 946.7322 | 100 |  | 47112.625 | 100 |  | 876.6361 | 100 |  | 9.5042 | 100 |  | In Marcia [30]
08:00 |  | 4.8291 | 83.6111 |  | 6.5561 | 83.6111 |  | 7.6436 | 83.6111 |  | 150.039 | 83.6111 |  | 0 | 83.6111 |  | 4.5538 | 83.6111 |  | 0 | 83.6111 |  | 0 | 83.6111 |  | 1.6126 | 100 |  | 12.3977 | 83.6111 |  | 11.3423 | 83.6111 |  | 156.2746 | 100 |  | 946.7303 | 100 |  | 47070.7227 | 100 |  | 884.6861 | 100 |  | 7.9462 | 100 |  | In Marcia [30]
08:30 |  | 5.5172 | 81.3889 |  | 18.142 | 81.3889 |  | 7.9386 | 81.3889 |  | 149.2686 | 81.3889 |  | 0 | 81.3889 |  | 4.0426 | 81.3889 |  | 0 | 81.3889 |  | 0 | 81.9444 |  | 1.6911 | 100 |  | 12.1157 | 81.9444 |  | 12.2656 | 81.3889 |  | 159.2698 | 100 |  | 946.8118 | 100 |  | 46677.4336 | 100 |  | 903.15 | 100 |  | 7.5765 | 100 |  | In Marcia [30]
09:00 |  | 4.7158 | 100 |  | 1.8775 | 100 |  | 8.1974 | 100 |  | 148.9492 | 100 |  | 0 | 100 |  | 3.734 | 100 |  | 0 | 100 |  | 0 | 100 |  | 1.5462 | 100 |  | 11.879 | 100 |  | 12.4951 | 100 |  | 161.0895 | 100 |  | 946.7443 | 100 |  | 46285.7031 | 100 |  | 906.9833 | 100 |  | 7.3816 | 100 |  | In Marcia [30]
09:30 |  | 5.7243 | 100 |  | 16.0244 | 100 |  | 8.3208 | 100 |  | 149.0579 | 100 |  | 0 | 100 |  | 2.8225 | 100 |  | 0 | 100 |  | 0 | 100 |  | 1.5029 | 100 |  | 11.7849 | 100 |  | 11.1262 | 100 |  | 162.3116 | 100 |  | 946.7536 | 100 |  | 45899.6719 | 100 |  | 909.4445 | 100 |  | 7.5025 | 100 |  | In Marcia [30]
10:00 |  | 5.6514 | 100 |  | 7.7683 | 100 |  | 8.5798 | 100 |  | 163.7588 | 100 |  | 0 | 100 |  | 2.4486 | 100 |  | 0 | 100 |  | 0 | 100 |  | 1.4869 | 100 |  | 11.4457 | 100 |  | 12.3366 | 100 |  | 162.8155 | 100 |  | 946.6269 | 100 |  | 45672.1484 | 100 |  | 929.2194 | 100 |  | 6.9346 | 100 |  | In Marcia [30]
10:30 |  | 5.9303 | 100 |  | 27.0453 | 100 |  | 8.7844 | 100 |  | 168.9362 | 100 |  | 0 | 100 |  | 2.4799 | 100 |  | 0 | 100 |  | 0 | 100 |  | 1.4438 | 100 |  | 11.1645 | 100 |  | 13.0145 | 100 |  | 163.7789 | 100 |  | 946.5501 | 100 |  | 45274.7695 | 100 |  | 941.6055 | 100 |  | 6.4777 | 100 |  | In Marcia [30]
11:00 |  | 5.8938 | 100 |  | 31.8569 | 100 |  | 8.5903 | 100 |  | 168.9833 | 100 |  | 0 | 100 |  | 2.7727 | 100 |  | 0 | 100 |  | 0 | 100 |  | 1.7432 | 78.6111 |  | 11.454 | 100 |  | 12.7824 | 100 |  | 164.2541 | 100 |  | 946.382 | 100 |  | 45359.3828 | 100 |  | 935.3778 | 100 |  | 6.7369 | 100 |  | In Marcia [30]
11:30 |  | 5.505 | 100 |  | 25.5173 | 100 |  | 8.4902 | 100 |  | 169.8817 | 100 |  | 0 | 100 |  | 3.0065 | 100 |  | 0 | 100 |  | 0 | 100 |  | 1.5049 | 100 |  | 11.5641 | 100 |  | 13.022 | 100 |  | 164.797 | 100 |  | 946.2169 | 100 |  | 45087.9688 | 100 |  | 926.8528 | 100 |  | 6.901 | 100 |  | In Marcia [30]
12:00 |  | 5.4085 | 100 |  | 30.3384 | 100 |  | 8.2063 | 100 |  | 156.2725 | 100 |  | 0 | 100 |  | 3.5868 | 100 |  | 0 | 100 |  | 0 | 100 |  | 1.5643 | 100 |  | 11.9906 | 100 |  | 12.7283 | 100 |  | 165.1118 | 100 |  | 946.0859 | 100 |  | 44997.7305 | 100 |  | 916.8055 | 100 |  | 7.2641 | 100 |  | In Marcia [30]
12:30 |  | 5.3317 | 100 |  | 64.746 | 100 |  | 8.2536 | 100 |  | 155.9174 | 100 |  | 0 | 100 |  | 3.6315 | 100 |  | 0 | 100 |  | 0.75698 | 100 |  | 1.5451 | 100 |  | 11.913 | 100 |  | 12.7344 | 100 |  | 164.1765 | 100 |  | 945.8666 | 100 |  | 44073.4648 | 100 |  | 906.25 | 100 |  | 7.2303 | 100 |  | In Marcia [30]
13:00 |  | 5.7043 | 100 |  | 10.1658 | 100 |  | 7.4809 | 100 |  | 156.1247 | 100 |  | 0 | 100 |  | 4.4005 | 100 |  | 0 | 100 |  | 0 | 100 |  | 1.6921 | 100 |  | 12.7999 | 100 |  | 11.6944 | 100 |  | 163.5961 | 100 |  | 945.5884 | 100 |  | 44425.3828 | 100 |  | 876.4722 | 100 |  | 8.3469 | 100 |  | In Marcia [30]
13:30 |  | 5.6417 | 100 |  | 8.7061 | 100 |  | 7.9004 | 100 |  | 155.8977 | 100 |  | 0 | 100 |  | 4.7198 | 100 |  | 0 | 100 |  | 0 | 100 |  | 1.6275 | 100 |  | 12.374 | 100 |  | 12.6187 | 100 |  | 163.6089 | 100 |  | 945.3719 | 100 |  | 44292.4258 | 100 |  | 879.5889 | 100 |  | 7.6515 | 100 |  | In Marcia [30]
14:00 |  | 5.5201 | 100 |  | 25.9493 | 100 |  | 7.6136 | 100 |  | 155.0084 | 100 |  | 0 | 100 |  | 5.4581 | 100 |  | 0 | 100 |  | 0 | 100 |  | 1.6678 | 100 |  | 12.6619 | 100 |  | 11.5807 | 100 |  | 164.0673 | 100 |  | 945.061 | 100 |  | 44300.7891 | 100 |  | 880.2944 | 100 |  | 8.1364 | 100 |  | In Marcia [30]
14:30 |  | 5.9037 | 100 |  | 56.7424 | 100 |  | 7.6824 | 100 |  | 154.2948 | 100 |  | 0 | 100 |  | 6.3901 | 100 |  | 0 | 100 |  | 2.4683 | 100 |  | 1.6575 | 100 |  | 12.4993 | 100 |  | 11.3093 | 100 |  | 163.8778 | 100 |  | 944.8916 | 100 |  | 44455.0156 | 100 |  | 880.9056 | 100 |  | 8.2343 | 100 |  | In Marcia [30]
15:00 |  | 5.2236 | 100 |  | 41.3774 | 100 |  | 7.711 | 100 |  | 156.1255 | 100 |  | 0 | 100 |  | 5.408 | 100 |  | 0 | 100 |  | 0 | 100 |  | 1.6497 | 78.6111 |  | 12.4688 | 100 |  | 11.0694 | 100 |  | 164.0472 | 100 |  | 944.6268 | 100 |  | 44574.0234 | 100 |  | 878.7944 | 100 |  | 8.0801 | 100 |  | In Marcia [30]
15:30 |  | 5.9078 | 100 |  | 3.6308 | 100 |  | 7.9987 | 100 |  | 164.8169 | 100 |  | 0 | 100 |  | 4.821 | 100 |  | 0 | 100 |  | 0 | 100 |  | 1.5914 | 100 |  | 12.212 | 100 |  | 12.0774 | 100 |  | 164.2426 | 100 |  | 944.3251 | 100 |  | 44708.4609 | 100 |  | 896.9861 | 100 |  | 7.6227 | 100 |  | In Marcia [30]
16:00 |  | 5.3978 | 100 |  | 4.9699 | 100 |  | 7.9966 | 100 |  | 164.8971 | 100 |  | 0 | 100 |  | 5.4959 | 100 |  | 0 | 100 |  | 0 | 100 |  | 1.6078 | 100 |  | 12.2237 | 100 |  | 12.4644 | 100 |  | 164.4698 | 100 |  | 944.2503 | 100 |  | 44588.918 | 100 |  | 897.45 | 100 |  | 7.6753 | 100 |  | In Marcia [30]
16:30 |  | 5.544 | 100 |  | 23.1199 | 100 |  | 7.777 | 100 |  | 151.4372 | 100 |  | 0 | 100 |  | 6.6789 | 100 |  | 0 | 100 |  | 0 | 100 |  | 1.7846 | 100 |  | 12.6633 | 100 |  | 15.1164 | 100 |  | 163.9779 | 100 |  | 945.6828 | 100 |  | 44541.4961 | 100 |  | 894.85 | 100 |  | 7.3276 | 100 |  | In Marcia [30]
17:00 |  | 5.8604 | 100 |  | 12.9963 | 100 |  | 7.5877 | 100 |  | 156.718 | 100 |  | 0 | 100 |  | 6.3122 | 100 |  | 0 | 100 |  | 0 | 100 |  | 1.7458 | 100 |  | 12.7606 | 100 |  | 13.873 | 100 |  | 163.3032 | 100 |  | 945.8591 | 100 |  | 44137.5312 | 100 |  | 881.0778 | 100 |  | 7.9762 | 100 |  | In Marcia [30]
17:30 |  | 5.5808 | 100 |  | 55.351 | 100 |  | 8.2908 | 100 |  | 154.562 | 100 |  | 0 | 100 |  | 5.3306 | 100 |  | 0 | 100 |  | 0.0346 | 100 |  | 1.5094 | 100 |  | 11.8439 | 100 |  | 12.7932 | 100 |  | 160.609 | 100 |  | 947.0815 | 100 |  | 44353.5039 | 100 |  | 906.475 | 100 |  | 7.2537 | 100 |  | In Marcia [30]
18:00 |  | 5.4666 | 100 |  | 45.4461 | 100 |  | 8.0264 | 100 |  | 148.8546 | 100 |  | 0 | 100 |  | 5.5883 | 100 |  | 0 | 100 |  | 1.3384 | 100 |  | 1.5336 | 100 |  | 12.1469 | 100 |  | 12.3152 | 100 |  | 158.973 | 100 |  | 947.4164 | 100 |  | 44229.2461 | 100 |  | 903.8806 | 100 |  | 7.6395 | 100 |  | In Marcia [30]
18:30 |  | 5.8855 | 100 |  | 5.9761 | 100 |  | 6.7047 | 100 |  | 159.9012 | 100 |  | 0 | 100 |  | 5.6345 | 100 |  | 0 | 100 |  | 0 | 100 |  | 1.7168 | 100 |  | 13.2111 | 100 |  | 10.5918 | 100 |  | 158.1047 | 100 |  | 948.2776 | 100 |  | 42920.8906 | 100 |  | 875.1472 | 100 |  | 9.6053 | 100 |  | In Marcia [30]
19:00 |  | 2.3962 | 100 |  | 0 | 100 |  | 4.2591 | 100 |  | 122.7838 | 100 |  | 0 | 100 |  | 1.8265 | 100 |  | 0 | 100 |  | 0 | 100 |  | 1.9006 | 78.6111 |  | 13.638 | 100 |  | 8.7066 | 100 |  | 151.1277 | 100 |  | 947.4069 | 100 |  | 37932.6289 | 100 |  | 864.8 | 100 |  | 9.9649 | 100 |  | In Marcia [30]
19:30 |  | 0.76556 | 100 |  | 0 | 100 |  | 6.7517 | 100 |  | 153.1357 | 100 |  | 0 | 100 |  | 1.3131 | 100 |  | 0 | 100 |  | 0 | 100 |  | 1.4159 | 100 |  | 11.9845 | 100 |  | 11.1985 | 100 |  | 142.6656 | 100 |  | 947.0665 | 100 |  | 41975.5469 | 100 |  | 905.3639 | 100 |  | 7.5932 | 100 |  | In Marcia [30]
20:00 |  | 1.6733 | 83.0556 |  | 0 | 83.0556 |  | 7.6259 | 83.0556 |  | 133.8078 | 83.0556 |  | 0 | 83.0556 |  | 3.4621 | 83.0556 |  | 0 | 83.0556 |  | 0 | 83.0556 |  | 1.6449 | 100 |  | 12.6508 | 83.0556 |  | 11.2752 | 83.0556 |  | 145.2271 | 100 |  | 946.509 | 100 |  | 44884.6133 | 100 |  | 883.1166 | 100 |  | 8.4108 | 100 |  | In Marcia [30]
20:30 |  | 1.8309 | 82.5 |  | 34.7591 | 82.5 |  | 7.9818 | 82.5 |  | 139.2962 | 82.5 |  | 0 | 82.5 |  | 4.1308 | 82.5 |  | 0 | 82.5 |  | 0.32428 | 82.5 |  | 1.5543 | 100 |  | 12.0589 | 82.5 |  | 11.7269 | 82.5 |  | 150.9741 | 100 |  | 946.2791 | 100 |  | 45143.3359 | 100 |  | 889.7778 | 100 |  | 7.8351 | 100 |  | In Marcia [30]
21:00 |  | 3.5735 | 100 |  | 34.4706 | 100 |  | 7.9873 | 100 |  | 141.6429 | 100 |  | 0 | 100 |  | 4.1316 | 100 |  | 0 | 100 |  | 0 | 100 |  | 1.5645 | 100 |  | 12.1174 | 100 |  | 11.4806 | 100 |  | 154.1395 | 100 |  | 946.0087 | 100 |  | 45219.0039 | 100 |  | 895.85 | 100 |  | 7.9041 | 100 |  | In Marcia [30]
21:30 |  | 5.5546 | 100 |  | 0.13884 | 100 |  | 7.6155 | 100 |  | 142.7238 | 100 |  | 0 | 100 |  | 4.5827 | 100 |  | 0 | 100 |  | 0 | 100 |  | 1.6168 | 100 |  | 12.6038 | 100 |  | 11.0361 | 100 |  | 156.1529 | 100 |  | 947.5576 | 100 |  | 45247.9375 | 100 |  | 884.5695 | 100 |  | 8.4398 | 100 |  | In Marcia [30]
22:00 |  | 5.9304 | 100 |  | 0 | 100 |  | 7.6843 | 100 |  | 139.8607 | 100 |  | 0 | 100 |  | 4.4427 | 100 |  | 0 | 100 |  | 0 | 100 |  | 1.6255 | 100 |  | 12.5167 | 100 |  | 11.056 | 100 |  | 157.0772 | 100 |  | 948.3789 | 100 |  | 45302.0234 | 100 |  | 880.5917 | 100 |  | 8.2464 | 100 |  | In Marcia [30]
22:30 |  | 4.9206 | 100 |  | 8.3224 | 100 |  | 7.7475 | 100 |  | 145.4209 | 100 |  | 0 | 100 |  | 3.9203 | 100 |  | 0 | 100 |  | 0 | 100 |  | 1.607 | 100 |  | 12.4705 | 100 |  | 11.149 | 100 |  | 157.9436 | 100 |  | 948.6937 | 100 |  | 45347.4258 | 100 |  | 887.3333 | 100 |  | 8.1504 | 100 |  | In Marcia [30]
23:00 |  | 5.5589 | 100 |  | 27.7603 | 100 |  | 7.9698 | 100 |  | 149.4087 | 100 |  | 0 | 100 |  | 3.6461 | 100 |  | 0 | 100 |  | 0 | 100 |  | 1.7385 | 78.3333 |  | 12.1973 | 100 |  | 11.4315 | 100 |  | 158.5648 | 100 |  | 948.1207 | 100 |  | 45252.625 | 100 |  | 897.9389 | 100 |  | 7.8351 | 100 |  | In Marcia [30]
23:30 |  | 4.9015 | 100 |  | 2.8249 | 100 |  | 7.5284 | 100 |  | 155.4735 | 100 |  | 0 | 100 |  | 4.1164 | 100 |  | 0 | 100 |  | 0 | 100 |  | 1.6491 | 100 |  | 12.6698 | 100 |  | 10.8177 | 100 |  | 158.8593 | 100 |  | 945.7289 | 100 |  | 46539.5391 | 100 |  | 895.2444 | 100 |  | 8.6348 | 100 |  | In Marcia [30]
24:00 |  | 5.1687 | 100 |  | 15.8679 | 100 |  | 7.4008 | 100 |  | 161.2522 | 100 |  | 0 | 100 |  | 4.0334 | 100 |  | 0 | 100 |  | 0 | 100 |  | 1.6783 | 100 |  | 12.7885 | 100 |  | 10.6523 | 100 |  | 158.8304 | 100 |  | 945.6967 | 100 |  | 47166.9805 | 100 |  | 893.475 | 100 |  | 8.8593 | 100 |  | In Marcia [30]
Limite 30 Min |  | 60 |  |  | 100 | [5 empty] | 400 |  |  | 200 | [5 empty] | 4 |  |  | 20 |  |  | 30
MIN |  | 0.76556 |  |  | 0 |  |  | 4.2591 |  |  | 122.7838 |  |  | 0 |  |  | 1.3131 |  |  | 0 |  |  | 0 |  |  | 1.4159 |  |  | 11.1645 |  |  | 8.7066 |  |  | 142.6656 |  |  | 944.2503 |  |  | 37932.6289 |  |  | 864.8 |  |  | 6.4777
MAX |  | 5.9304 |  |  | 64.746 |  |  | 8.7844 |  |  | 169.8817 |  |  | 0 |  |  | 10.7007 |  |  | 0 |  |  | 2.4683 |  |  | 1.9006 |  |  | 13.638 |  |  | 15.1164 |  |  | 165.1118 |  |  | 948.6937 |  |  | 48295.7812 |  |  | 941.6055 |  |  | 9.9649
%Medie < Soglia |  | 100 | [8 empty] | 99.9228 |  |  | 100 | [5 empty] | 100 |  |  | 100 |  |  | 99.9614
Soglia 97% |  | 10 | [8 empty] | 200 |  |  | 50 | [5 empty] | 2 |  |  | 10 |  |  | 10
Media Giorno: |  | 4.6556 | 100 |  | 22.8758 | 100 |  | 7.5612 | 100 |  | 151.6892 | 100 |  | 0 | 100 |  | 4.809 | 100 |  | 0 | 100 |  | 0.14548 | 100 |  | 1.6471 | 100 |  | 12.4934 | 100 |  | 11.5591 | 100 |  | 158.9849 | 100 |  | 946.1325 | 100 |  | 45613.1379 | 100 |  | 891.1193 | 100 |  | 8.2084 | 100 | (6) | 48
Limite Giorno |  | 10 |  |  | 50 | [5 empty] | 200 |  |  | 50 | [5 empty] | 1 |  |  | 10 |  |  | 10
Note:
| (1) | Assenza Registrazioni Medie | [7 empty] | Elaborazioni conformi Allegato VI, Parte V, D.Lgs. n. 152 del 03/04/2006 | [11 empty] | Elaborazioni DLgs 46/14: [Giorno Solare]
| (2) | Assenza Registrazioni I.D. | [7 empty] | Elaborazioni Conformi Titolo III Bis, Parte IV, D.Lgs. 152/06 del 03/04/2006 (D.Lgs. 46/14) | [12 empty] | 144 | Medie 10 Minuti Totali della Misura del CO.
| (3) | Assenza Registrazioni Note o Parametri | [7 empty] | Ossigeno di Riferimento: 11,00 %V. | [12 empty] | 140 | Medie 10 Minuti Valide della Misura del CO.
| (4) | Media Non Valida | [20 empty] | 0 | Medie 10 Minuti del CO superiori al valore di 150 mg/Nm3.
| (5) | Valore superiore al Limite o Soglia | [7 empty] | Report prodotto il 14/03/2021 01:06:09 | [12 empty] | 100,00% | Medie 10 Minuti del CO inferiori al valore di 150 mg/Nm3.
| (6) | Mezzore di Normale Funzionamento | [7 empty] | Reports ver. 3.50.66 - (C) 1995-2018 C.T. Sistemi srl

## Linea 2
Ecologia Oggi S.p.A. Gioia Tauro - Data: 13/03/2021
Report Medie 30 Minuti - Linea 2
|  | Ac. Cloridrico |  |  | Ossido Carbonio |  |  | An. Carbonica |  |  | Ossidi Azoto |  |  | Ossidi Zolfo |  |  | Ammoniaca |  |  | Ac. Fluoridrico |  |  | Carb. Org. Totale |  |  | Polveri |  |  | Ossigeno |  |  | Umidità Fumi |  |  | Temp. Fumi |  |  | Press. Fumi |  |  | Portata Fumi |  |  | T° Post Comb. |  |  | O2 Post. Comb. |  |  | Impianto
Ore | Note | mg/Nm3 | ID % | Note | mg/Nm3 | ID % | Note | %V | ID % | Note | mg/Nm3 | ID % | Note | mg/Nm3 | ID % | Note | mg/Nm3 | ID % | Note | mg/Nm3 | ID % | Note | mg/Nm3 | ID % | Note | mg/Nm3 | ID % | Note | %V | ID % | Note | %V | ID % | Note | °C | ID % | Note | mBar | ID % | Note | Nm3/h | ID % | Note | °C | ID % | Note | %V | ID % | Note | Stato
00:30 | (4) | 0.28379 | 100 | (4) | 1.2309 | 100 |  | 0.049303 | 100 | (4) | 0 | 100 | (4) | 0 | 100 | (4) | 0.04529 | 100 | (4) | 0 | 100 | (4) | 1.6026 | 100 | (4) | 0.8686 | 100 |  | 20.8832 | 100 |  | 1.151 | 100 |  | 16.502 | 100 |  | 1010.0934 | 100 |  | 22391.252 | 100 |  | 18 | 100 |  | 20.5703 | 100 |  | Fermo [34]
01:00 | (4) | 0.25143 | 100 | (4) | 1.4457 | 100 |  | 0.047696 | 100 | (4) | 0 | 100 | (4) | 0 | 100 | (4) | 0.074408 | 100 | (4) | 0 | 100 | (4) | 1.6495 | 100 | (4) | 0.87429 | 100 |  | 20.8867 | 100 |  | 1.1511 | 100 |  | 16.404 | 100 |  | 1009.9 | 100 |  | 22718.4961 | 100 |  | 18 | 100 |  | 20.5772 | 100 |  | Fermo [34]
01:30 | (4) | 0.26598 | 100 | (4) | 1.317 | 100 |  | 0.0464 | 100 | (4) | 0 | 100 | (4) | 0 | 100 | (4) | 0.067149 | 100 | (4) | 0 | 100 | (4) | 1.6301 | 100 | (4) | 0.86989 | 100 |  | 20.8893 | 100 |  | 1.1559 | 100 |  | 16.2955 | 100 |  | 1009.6136 | 100 |  | 22532.7578 | 100 |  | 17.6028 | 100 |  | 20.5793 | 100 |  | Fermo [34]
02:00 | (4) | 0.26698 | 100 | (4) | 0.96554 | 100 |  | 0.043411 | 100 | (4) | 0.0081553 | 100 | (4) | 0 | 100 | (4) | 0.064013 | 100 | (4) | 0 | 100 | (4) | 1.5717 | 100 | (4) | 0.86876 | 100 |  | 20.8904 | 100 |  | 1.16 | 100 |  | 16.2496 | 100 |  | 1009.4736 | 100 |  | 22451.7949 | 100 |  | 17.8917 | 100 |  | 20.5789 | 100 |  | Fermo [34]
02:30 | (4) | 0.26876 | 100 | (4) | 0.79034 | 100 |  | 0.046405 | 100 | (4) | 0 | 100 | (4) | 0 | 100 | (4) | 0.047264 | 100 | (4) | 0 | 100 | (4) | 1.5328 | 100 | (4) | 0.91891 | 78.6111 |  | 20.8884 | 100 |  | 1.1556 | 100 |  | 16.2125 | 100 |  | 1009.3044 | 100 |  | 22573.7207 | 100 |  | 18 | 100 |  | 20.5784 | 100 |  | Fermo [34]
03:00 | (4) | 0.25677 | 100 | (4) | 0.72835 | 100 |  | 0.048853 | 100 | (4) | 0.0079969 | 100 | (4) | 0 | 100 | (4) | 0.092139 | 100 | (4) | 0 | 100 | (4) | 1.535 | 100 | (4) | 0.87318 | 100 |  | 20.8855 | 100 |  | 1.1433 | 100 |  | 16.087 | 100 |  | 1008.8756 | 100 |  | 22623.8906 | 100 |  | 18 | 100 |  | 20.5731 | 100 |  | Fermo [34]
03:30 | (4) | 0.32481 | 100 | (4) | 1.2139 | 100 |  | 0.049978 | 100 | (4) | 0 | 100 | (4) | 0 | 100 | (4) | 0.084144 | 100 | (4) | 0 | 100 | (4) | 1.659 | 100 | (4) | 0.86778 | 100 |  | 20.8838 | 100 |  | 1.1327 | 100 |  | 15.9099 | 100 |  | 1008.585 | 100 |  | 22449.7305 | 100 |  | 17.3417 | 100 |  | 20.577 | 100 |  | Fermo [34]
04:00 | (4) | 0.28588 | 100 | (4) | 1.1778 | 100 |  | 0.042697 | 100 | (4) | 0 | 100 | (4) | 0 | 100 | (4) | 0.076329 | 100 | (4) | 0 | 100 | (4) | 1.6145 | 100 | (4) | 0.86895 | 100 |  | 20.8885 | 100 |  | 1.1228 | 100 |  | 15.7345 | 100 |  | 1008.5148 | 100 |  | 22720.2227 | 100 |  | 17 | 100 |  | 20.5846 | 100 |  | Fermo [34]
04:30 | (4) | 0.31383 | 100 | (4) | 1.1222 | 100 |  | 0.042177 | 100 | (4) | 0 | 100 | (4) | 0 | 100 | (4) | 0.088673 | 100 | (4) | 0 | 100 | (4) | 1.5755 | 100 | (4) | 0.86734 | 100 |  | 20.8894 | 100 |  | 1.1203 | 100 |  | 15.5589 | 100 |  | 1008.2046 | 100 |  | 22643.6895 | 100 |  | 17 | 100 |  | 20.5793 | 100 |  | Fermo [34]
05:00 | (4) | 0.29011 | 100 | (4) | 1.2371 | 100 |  | 0.041241 | 100 | (4) | 0 | 100 | (4) | 0 | 100 | (4) | 0.095483 | 100 | (4) | 0 | 100 | (4) | 1.6008 | 100 | (4) | 0.86881 | 100 |  | 20.8908 | 100 |  | 1.1186 | 100 |  | 15.4054 | 100 |  | 1008.4055 | 100 |  | 22826.6367 | 100 |  | 17 | 100 |  | 20.5781 | 100 |  | Fermo [34]
05:30 | (4) | 0.3344 | 100 | (4) | 0.68287 | 100 |  | 0.040066 | 100 | (4) | 0 | 100 | (4) | 0 | 100 | (4) | 0.10101 | 100 | (4) | 0 | 100 | (4) | 1.5163 | 100 | (4) | 0.86998 | 100 |  | 20.8899 | 100 |  | 1.103 | 100 |  | 15.2584 | 100 |  | 1009.1293 | 100 |  | 22801.9785 | 100 |  | 16.2194 | 100 |  | 20.5737 | 100 |  | Fermo [34]
06:00 | (4) | 0.31067 | 100 | (4) | 0.7475 | 100 |  | 0.046818 | 100 | (4) | 0 | 100 | (4) | 0 | 100 | (4) | 0.077769 | 100 | (4) | 0 | 100 | (4) | 1.5434 | 100 | (4) | 0.86845 | 100 |  | 20.8854 | 100 |  | 1.0964 | 100 |  | 15.0693 | 100 |  | 1009.4578 | 100 |  | 22970.0742 | 100 |  | 16 | 100 |  | 20.5717 | 100 |  | Fermo [34]
06:30 | (4) | 0.2828 | 100 | (4) | 0.74754 | 100 |  | 0.049276 | 100 | (4) | 0 | 100 | (4) | 0 | 100 | (4) | 0.062729 | 100 | (4) | 0 | 100 | (4) | 1.5251 | 100 | (4) | 0.87095 | 78.6111 |  | 20.8826 | 100 |  | 1.0854 | 100 |  | 14.857 | 100 |  | 1009.5654 | 100 |  | 23247.2539 | 100 |  | 16 | 100 |  | 20.5703 | 100 |  | Fermo [34]
07:00 | (4) | 0.29786 | 100 | (4) | 0.70567 | 100 |  | 0.047995 | 100 | (4) | 0 | 100 | (4) | 0 | 100 | (4) | 0.083814 | 100 | (4) | 0 | 100 | (4) | 1.5551 | 100 | (4) | 0.86273 | 100 |  | 20.8832 | 100 |  | 1.0838 | 100 |  | 14.7272 | 100 |  | 1009.8478 | 100 |  | 22592.2168 | 100 |  | 16 | 100 |  | 20.5718 | 100 |  | Fermo [34]
07:30 | (4) | 0.28163 | 100 | (4) | 0.80052 | 100 |  | 0.041864 | 100 | (4) | 0 | 100 | (4) | 0 | 100 | (4) | 0.10476 | 100 | (4) | 0 | 100 | (4) | 1.573 | 100 | (4) | 0.86328 | 100 |  | 20.8866 | 100 |  | 1.0859 | 100 |  | 14.6975 | 100 |  | 1010.0878 | 100 |  | 22687.8711 | 100 |  | 16 | 100 |  | 20.5684 | 100 |  | Fermo [34]
08:00 | (4) | 0.30223 | 85.2778 | (4) | 0.95773 | 85.2778 |  | 0.042605 | 85.2778 | (4) | 0.0089938 | 85.2778 | (4) | 0 | 85.2778 | (4) | 0.09271 | 85.2778 | (4) | 0 | 85.2778 | (4) | 1.5419 | 85.2778 | (4) | 0.86293 | 100 |  | 20.8856 | 85.2778 |  | 1.1026 | 85.2778 |  | 14.8083 | 100 |  | 1010.0871 | 100 |  | 22429.8184 | 100 |  | 16.6472 | 100 |  | 20.5608 | 100 |  | Fermo [34]
08:30 | (4) | 0.53407 | 80.2778 | (4) | 0.88513 | 80.2778 |  | 0.040818 | 80.2778 | (4) | 0.044038 | 80.2778 | (4) | 0 | 80.2778 | (4) | 0.006528 | 80.2778 | (4) | 0 | 80.2778 | (4) | 1.5343 | 80.8333 | (4) | 0.86456 | 100 |  | 20.9634 | 80.8333 |  | 1.1296 | 80.2778 |  | 15.2932 | 100 |  | 1010.2546 | 100 |  | 22289.6094 | 100 |  | 17.0333 | 100 |  | 20.5658 | 100 |  | Fermo [34]
09:00 | (4) | 0.52322 | 100 | (4) | 0.64188 | 100 |  | 0.04158 | 100 | (4) | 0.079659 | 100 | (4) | 0 | 100 | (4) | 0.0045963 | 100 | (4) | 0 | 100 | (4) | 1.5196 | 100 | (4) | 0.87105 | 100 |  | 20.9678 | 100 |  | 1.1616 | 100 |  | 15.7799 | 100 |  | 1010.7144 | 100 |  | 22313.5352 | 100 |  | 18.4833 | 100 |  | 20.5561 | 100 |  | Fermo [34]
09:30 | (4) | 0.51182 | 100 | (4) | 0.60288 | 100 |  | 0.042132 | 100 | (4) | 0.12197 | 100 | (4) | 0 | 100 | (4) | 0.0038911 | 100 | (4) | 0 | 100 | (4) | 1.5449 | 100 | (4) | 0.89469 | 100 |  | 20.9694 | 100 |  | 1.1991 | 100 |  | 16.3259 | 100 |  | 1010.976 | 100 |  | 22739.7012 | 100 |  | 19.2639 | 100 |  | 20.5539 | 100 |  | Fermo [34]
10:00 | (4) | 0.50462 | 100 | (4) | 0.55895 | 100 |  | 0.041101 | 100 | (4) | 0.03205 | 100 | (4) | 0 | 100 | (4) | 0.0035397 | 100 | (4) | 0 | 100 | (4) | 1.5635 | 100 | (4) | 0.88963 | 100 |  | 20.9711 | 100 |  | 1.2241 | 100 |  | 16.8116 | 100 |  | 1010.7676 | 100 |  | 22330.5059 | 100 |  | 20.4583 | 100 |  | 20.5662 | 100 |  | Fermo [34]
10:30 | (4) | 0.48203 | 100 | (4) | 0.51792 | 100 |  | 0.041052 | 100 | (4) | 0.13813 | 100 | (4) | 0 | 100 | (4) | 0.0015646 | 100 | (4) | 0 | 100 | (4) | 1.6011 | 100 | (4) | 0.8966 | 78.8889 |  | 20.9706 | 100 |  | 1.2322 | 100 |  | 17.3692 | 100 |  | 1010.7793 | 100 |  | 22140.0156 | 100 |  | 21.0722 | 100 |  | 20.5789 | 100 |  | Fermo [34]
11:00 | (4) | 0.50025 | 100 | (4) | 0.55783 | 100 |  | 0.040129 | 100 | (4) | 0.064519 | 100 | (4) | 0 | 100 | (4) | 0.0048164 | 100 | (4) | 0 | 100 | (4) | 1.5773 | 100 | (4) | 0.90375 | 100 |  | 20.9706 | 100 |  | 1.2213 | 100 |  | 17.8509 | 100 |  | 1010.749 | 100 |  | 22202.7578 | 100 |  | 22 | 100 |  | 20.5889 | 100 |  | Fermo [34]
11:30 | (4) | 0.50867 | 100 | (4) | 0.51346 | 100 |  | 0.039229 | 100 | (4) | 0.12912 | 100 | (4) | 0 | 100 | (4) | 0.00048887 | 100 | (4) | 0 | 100 | (4) | 1.565 | 100 | (4) | 0.91654 | 100 |  | 20.969 | 100 |  | 1.2106 | 100 |  | 18.1522 | 100 |  | 1010.8253 | 100 |  | 22626.4785 | 100 |  | 22.7778 | 100 |  | 20.6013 | 100 |  | Fermo [34]
12:00 | (4) | 0.49706 | 100 | (4) | 0.52712 | 100 |  | 0.039827 | 100 | (4) | 0.14282 | 100 | (4) | 0 | 100 | (4) | 0.0010993 | 100 | (4) | 0 | 100 | (4) | 1.5521 | 100 | (4) | 0.91039 | 100 |  | 20.9666 | 100 |  | 1.2076 | 100 |  | 18.4181 | 100 |  | 1010.8644 | 100 |  | 22276.9062 | 100 |  | 23 | 100 |  | 20.6067 | 100 |  | Fermo [34]
12:30 | (4) | 0.53025 | 100 | (4) | 0.49349 | 100 |  | 0.039167 | 100 | (4) | 0.30179 | 100 | (4) | 0 | 100 | (4) | 0.0022642 | 100 | (4) | 0 | 100 | (4) | 1.5347 | 100 | (4) | 0.91501 | 100 |  | 20.9661 | 100 |  | 1.2109 | 100 |  | 18.5075 | 100 |  | 1010.8533 | 100 |  | 22191.6406 | 100 |  | 23 | 100 |  | 20.6175 | 100 |  | Fermo [34]
13:00 | (4) | 0.4827 | 100 | (4) | 0.52417 | 100 |  | 0.039773 | 100 | (4) | 0.18618 | 100 | (4) | 0 | 100 | (4) | 0.0017765 | 100 | (4) | 0 | 100 | (4) | 1.5682 | 100 | (4) | 0.92939 | 100 |  | 20.9651 | 100 |  | 1.2222 | 100 |  | 18.6809 | 100 |  | 1010.9467 | 100 |  | 22124.5723 | 100 |  | 23.2111 | 100 |  | 20.6134 | 100 |  | Fermo [34]
13:30 | (4) | 0.51051 | 100 | (4) | 0.45241 | 100 |  | 0.039607 | 100 | (4) | 0.12737 | 100 | (4) | 0 | 100 | (4) | 0.0049735 | 100 | (4) | 0 | 100 | (4) | 1.5832 | 100 | (4) | 0.94044 | 100 |  | 20.9641 | 100 |  | 1.2421 | 100 |  | 18.9482 | 100 |  | 1010.4152 | 100 |  | 22069.9336 | 100 |  | 24 | 100 |  | 20.608 | 100 |  | Fermo [34]
14:00 | (4) | 0.50113 | 100 | (4) | 0.49391 | 100 |  | 0.040563 | 100 | (4) | 0.29786 | 100 | (4) | 0 | 100 | (4) | 0.0090339 | 100 | (4) | 0 | 100 | (4) | 1.6466 | 100 | (4) | 0.95032 | 100 |  | 20.9632 | 100 |  | 1.2647 | 100 |  | 19.3264 | 100 |  | 1010.1043 | 100 |  | 22167.7832 | 100 |  | 24.0278 | 100 |  | 20.6029 | 100 |  | Fermo [34]
14:30 | (4) | 0.48755 | 100 | (4) | 0.48136 | 100 |  | 0.040264 | 100 | (4) | 0.45388 | 100 | (4) | 0 | 100 | (4) | 0.0011091 | 100 | (4) | 0 | 100 | (4) | 1.6457 | 100 | (4) | 0.96783 | 78.6111 |  | 20.9639 | 100 |  | 1.2815 | 100 |  | 19.5534 | 100 |  | 1010.0913 | 100 |  | 22285.2695 | 100 |  | 24.0111 | 100 |  | 20.6008 | 100 |  | Fermo [34]
15:00 | (4) | 0.4964 | 100 | (4) | 0.57075 | 100 |  | 0.040147 | 100 | (4) | 0.35099 | 100 | (4) | 0 | 100 | (4) | 0.0050135 | 100 | (4) | 0 | 100 | (4) | 1.6792 | 100 | (4) | 0.91305 | 100 |  | 20.9628 | 100 |  | 1.2917 | 100 |  | 19.6096 | 100 |  | 1010.0364 | 100 |  | 22057.0273 | 100 |  | 24 | 100 |  | 20.5938 | 100 |  | Fermo [34]
15:30 | (4) | 0.51107 | 100 | (4) | 0.51174 | 100 |  | 0.03916 | 100 | (4) | 0.5337 | 100 | (4) | 0 | 100 | (4) | 0.0064786 | 100 | (4) | 0 | 100 | (4) | 1.6624 | 100 | (4) | 0.91143 | 100 |  | 20.9638 | 100 |  | 1.3006 | 100 |  | 19.6743 | 100 |  | 1009.9177 | 100 |  | 22093.9395 | 100 |  | 24 | 100 |  | 20.5912 | 100 |  | Fermo [34]
16:00 | (4) | 0.48308 | 100 | (4) | 0.4471 | 100 |  | 0.039481 | 100 | (4) | 0.50637 | 100 | (4) | 0 | 100 | (4) | 0.003051 | 100 | (4) | 0 | 100 | (4) | 1.6455 | 100 | (4) | 0.91253 | 100 |  | 20.963 | 100 |  | 1.3106 | 100 |  | 19.7007 | 100 |  | 1009.835 | 100 |  | 22018.8965 | 100 |  | 24 | 100 |  | 20.5899 | 100 |  | Fermo [34]
16:30 | (4) | 0.50122 | 100 | (4) | 0.48825 | 100 |  | 0.041815 | 100 | (4) | 0.55441 | 100 | (4) | 0 | 100 | (4) | 0.0005505 | 100 | (4) | 0 | 100 | (4) | 1.7056 | 100 | (4) | 0.92416 | 100 |  | 20.9593 | 100 |  | 1.3183 | 100 |  | 19.7279 | 100 |  | 1009.6893 | 100 |  | 22332.082 | 100 |  | 24 | 100 |  | 20.5862 | 100 |  | Fermo [34]
17:00 | (4) | 0.50851 | 100 | (4) | 0.45436 | 100 |  | 0.041159 | 100 | (4) | 0.34505 | 100 | (4) | 0 | 100 | (4) | 0 | 100 | (4) | 0 | 100 | (4) | 1.7013 | 100 | (4) | 0.91249 | 100 |  | 20.9591 | 100 |  | 1.329 | 100 |  | 19.7314 | 100 |  | 1009.5275 | 100 |  | 22086.3945 | 100 |  | 24 | 100 |  | 20.585 | 100 |  | Fermo [34]
17:30 | (4) | 0.50564 | 100 | (4) | 0.47766 | 100 |  | 0.040836 | 100 | (4) | 0.86349 | 100 | (4) | 0 | 100 | (4) | 0.001007 | 100 | (4) | 0 | 100 | (4) | 1.706 | 100 | (4) | 0.91338 | 100 |  | 20.959 | 100 |  | 1.3324 | 100 |  | 19.7246 | 100 |  | 1009.4428 | 100 |  | 22128.6406 | 100 |  | 24 | 100 |  | 20.5859 | 100 |  | Fermo [34]
18:00 | (4) | 0.53692 | 100 | (4) | 0.48545 | 100 |  | 0.040717 | 100 | (4) | 0.6837 | 100 | (4) | 0 | 100 | (4) | 0.00092514 | 100 | (4) | 0 | 100 | (4) | 1.6924 | 100 | (4) | 0.91068 | 100 |  | 20.9618 | 100 |  | 1.3407 | 100 |  | 19.6891 | 100 |  | 1009.5314 | 100 |  | 22230.4648 | 100 |  | 23.5194 | 100 |  | 20.5836 | 100 |  | Fermo [34]
18:30 | (4) | 0.49632 | 100 | (4) | 0.47437 | 100 |  | 0.038152 | 100 | (4) | 0.75015 | 100 | (4) | 0 | 100 | (4) | 0.00071434 | 100 | (4) | 0 | 100 | (4) | 1.6609 | 100 | (4) | 0.90106 | 78.8889 |  | 20.9648 | 100 |  | 1.3516 | 100 |  | 19.6048 | 100 |  | 1009.6063 | 100 |  | 22336.2207 | 100 |  | 23 | 100 |  | 20.5857 | 100 |  | Fermo [34]
19:00 | (4) | 0.47756 | 100 | (4) | 0.41707 | 100 |  | 0.034948 | 100 | (4) | 0.9564 | 100 | (4) | 0 | 100 | (4) | 0.0049442 | 100 | (4) | 0 | 100 | (4) | 1.5334 | 100 | (4) | 0.89694 | 100 |  | 20.9697 | 100 |  | 1.3565 | 100 |  | 19.5482 | 100 |  | 1009.5818 | 100 |  | 22118.2402 | 100 |  | 23 | 100 |  | 20.587 | 100 |  | Fermo [34]
19:30 | (4) | 0.46431 | 100 | (4) | 0.47816 | 100 |  | 0.034787 | 100 | (4) | 1.0316 | 100 | (4) | 0 | 100 | (4) | 0.00056268 | 100 | (4) | 0 | 100 | (4) | 1.4887 | 100 | (4) | 0.90132 | 100 |  | 20.9717 | 100 |  | 1.3543 | 100 |  | 19.4564 | 100 |  | 1009.6436 | 100 |  | 22242.2871 | 100 |  | 22.8389 | 100 |  | 20.5837 | 100 |  | Fermo [34]
20:00 | (4) | 0.4918 | 85.8333 | (4) | 0.61994 | 85.8333 |  | 0.036217 | 85.8333 | (4) | 0.68232 | 85.8333 | (4) | 0 | 85.8333 | (4) | 0.00051052 | 85.8333 | (4) | 0 | 85.8333 | (4) | 1.642 | 85.8333 | (4) | 0.90088 | 100 |  | 20.9716 | 85.8333 |  | 1.3473 | 85.8333 |  | 19.2777 | 100 |  | 1009.8912 | 100 |  | 22171.8789 | 100 |  | 22 | 100 |  | 20.5772 | 100 |  | Fermo [34]
20:30 | (4) | 0.38038 | 80 | (4) | 0.80006 | 80 |  | 0.036019 | 80 | (4) | 1.7414 | 80 | (4) | 0 | 80 | (4) | 0.058791 | 80 | (4) | 0 | 80 | (4) | 1.541 | 80.2778 | (4) | 0.90616 | 100 |  | 20.9817 | 80.2778 |  | 1.33 | 80 |  | 19.0769 | 100 |  | 1009.8948 | 100 |  | 22512.9199 | 100 |  | 21.225 | 100 |  | 20.5779 | 100 |  | Fermo [34]
21:00 | (4) | 0.34454 | 100 | (4) | 0.77038 | 100 |  | 0.036869 | 100 | (4) | 1.5197 | 100 | (4) | 0 | 100 | (4) | 0.064776 | 100 | (4) | 0 | 100 | (4) | 1.4833 | 100 | (4) | 0.8985 | 100 |  | 20.9844 | 100 |  | 1.3115 | 100 |  | 18.8632 | 100 |  | 1009.9174 | 100 |  | 22433.8086 | 100 |  | 21 | 100 |  | 20.5732 | 100 |  | Fermo [34]
21:30 | (4) | 0.36576 | 100 | (4) | 0.82491 | 100 |  | 0.037677 | 100 | (4) | 1.2175 | 100 | (4) | 0 | 100 | (4) | 0.054024 | 100 | (4) | 0 | 100 | (4) | 1.4774 | 100 | (4) | 0.89177 | 100 |  | 20.9844 | 100 |  | 1.2895 | 100 |  | 18.5714 | 100 |  | 1010.0538 | 100 |  | 22340.2656 | 100 |  | 20.0778 | 100 |  | 20.5661 | 100 |  | Fermo [34]
22:00 | (4) | 0.3962 | 100 | (4) | 0.86637 | 100 |  | 0.037832 | 100 | (4) | 1.3697 | 100 | (4) | 0 | 100 | (4) | 0.040981 | 100 | (4) | 0 | 100 | (4) | 1.4783 | 100 | (4) | 0.89466 | 100 |  | 20.9835 | 100 |  | 1.2709 | 100 |  | 18.2076 | 100 |  | 1010.0002 | 100 |  | 22483.752 | 100 |  | 19.6361 | 100 |  | 20.5675 | 100 |  | Fermo [34]
22:30 | (4) | 0.36257 | 100 | (4) | 0.9345 | 100 |  | 0.038542 | 100 | (4) | 1.0421 | 100 | (4) | 0 | 100 | (4) | 0.035766 | 100 | (4) | 0 | 100 | (4) | 1.4843 | 100 | (4) | 0.95189 | 78.8889 |  | 20.9824 | 100 |  | 1.2544 | 100 |  | 17.89 | 100 |  | 1009.8862 | 100 |  | 22580.4766 | 100 |  | 19 | 100 |  | 20.5671 | 100 |  | Fermo [34]
23:00 | (4) | 0.4056 | 100 | (4) | 0.96126 | 100 |  | 0.038848 | 100 | (4) | 1.0408 | 100 | (4) | 0 | 100 | (4) | 0.039018 | 100 | (4) | 0 | 100 | (4) | 1.4856 | 100 | (4) | 0.88061 | 100 |  | 20.9806 | 100 |  | 1.2392 | 100 |  | 17.6254 | 100 |  | 1009.7641 | 100 |  | 22560.041 | 100 |  | 19 | 100 |  | 20.5662 | 100 |  | Fermo [34]
23:30 | (4) | 0.40166 | 100 | (4) | 0.98658 | 100 |  | 0.038315 | 100 | (4) | 0.9582 | 100 | (4) | 0 | 100 | (4) | 0.025325 | 100 | (4) | 0 | 100 | (4) | 1.4827 | 100 | (4) | 0.88633 | 100 |  | 20.9822 | 100 |  | 1.2257 | 100 |  | 17.3983 | 100 |  | 1009.6454 | 100 |  | 22874.1836 | 100 |  | 19 | 100 |  | 20.5661 | 100 |  | Fermo [34]
24:00 | (4) | 0.40568 | 100 | (4) | 1.1269 | 100 |  | 0.041194 | 100 | (4) | 1.1655 | 100 | (4) | 0 | 100 | (4) | 0.038677 | 100 | (4) | 0 | 100 | (4) | 1.5305 | 100 | (4) | 0.88233 | 100 |  | 20.9801 | 100 |  | 1.2111 | 100 |  | 17.1121 | 100 |  | 1009.5292 | 100 |  | 22539.7285 | 100 |  | 18.7806 | 100 |  | 20.5668 | 100 |  | Fermo [34]
Limite 30 Min |  | 60 |  |  | 100 | [5 empty] | 400 |  |  | 200 | [5 empty] | 4 |  |  | 20 |  |  | 30
MIN
MAX
%Medie < Soglia |  | 100 | [8 empty] | 100 |  |  | 100 | [5 empty] | 100 |  |  | 99.8377 |  |  | 100
Soglia 97% |  | 10 | [8 empty] | 200 |  |  | 50 | [5 empty] | 2 |  |  | 10 |  |  | 10
Media Giorno: | (4) |  |  | (4) |  |  | (4) |  |  | (4) |  |  | (4) |  |  | (4) |  |  | (4) |  |  | (4) |  |  | (4) |  |  | (4) |  |  | (4) |  |  | (4) |  |  | (4) |  |  | (4) |  |  | (4) |  |  | (4) |  |  | (6) | 0
Limite Giorno |  | 10 |  |  | 50 | [5 empty] | 200 |  |  | 50 | [5 empty] | 1 |  |  | 10 |  |  | 10
Note:
| (1) | Assenza Registrazioni Medie | [7 empty] | Elaborazioni conformi Allegato VI, Parte V, D.Lgs. n. 152 del 03/04/2006 | [11 empty] | Elaborazioni DLgs 46/14: [Giorno Solare]
| (2) | Assenza Registrazioni I.D. | [7 empty] | Elaborazioni Conformi Titolo III Bis, Parte IV, D.Lgs. 152/06 del 03/04/2006 (D.Lgs. 46/14) | [12 empty] | 144 | Medie 10 Minuti Totali della Misura del CO.
| (3) | Assenza Registrazioni Note o Parametri | [7 empty] | Ossigeno di Riferimento: 11,00 %V. | [12 empty] | 0 | Medie 10 Minuti Valide della Misura del CO.
| (4) | Media Non Valida | [20 empty] | 0 | Medie 10 Minuti del CO superiori al valore di 150 mg/Nm3.
| (5) | Valore superiore al Limite o Soglia | [7 empty] | Report prodotto il 14/03/2021 01:06:17
| (6) | Mezzore di Normale Funzionamento | [7 empty] | Reports ver. 3.50.66 - (C) 1995-2018 C.T. Sistemi srl

## Allarmi
Ecologia Oggi S.p.A. Gioia Tauro
Report Giornaliero Allarmi |  |  | Data: 13/03/2021
Inizio | Riconosc. | Fine | Allarme
00:03:15 | 00:03:15 | 00:04:20 | Linea 1: Super. Preallarme Semiorario Ossido Carbonio
00:03:17 | 00:03:17 | 00:04:30 | Linea 1: BLOCCO Preallarme Medie Semiorarie
01:30:05 | 01:30:05 | 01:33:10 | Linea 1: Super. Preallarme Semiorario Ossido Carbonio
01:30:05 | 01:30:05 | 01:34:35 | Linea 1: BLOCCO Preallarme Medie Semiorarie
02:00:05 | 02:00:05 | 02:02:30 | Linea 1: Super. Preallarme Semiorario Ossido Carbonio
02:00:05 | 02:00:05 | 02:00:50 | Linea 1: Super. Preallarme Semiorario Carb. Org. Totale
02:00:06 | 02:00:06 | 02:02:36 | Linea 1: BLOCCO Preallarme Medie Semiorarie
02:03:00 | 02:03:00 | 02:03:40 | Linea 1: Super. Preallarme Semiorario Ossido Carbonio
02:03:06 | 02:03:06 | 02:03:57 | Linea 1: BLOCCO Preallarme Medie Semiorarie
02:05:29 | 02:05:29 | 02:11:50 | Linea 2: Calibrazione in Corso Polveri
02:28:28 | 02:28:28 | 02:34:47 | Linea 1: Calibrazione in Corso Polveri
02:34:50 | 02:34:50 | 02:34:55 | Linea 1: Super. Preallarme Semiorario Polveri
02:34:51 | 02:34:51 | 02:35:04 | Linea 1: BLOCCO Preallarme Medie Semiorarie
05:30:05 | 05:30:05 | 05:30:55 | Linea 1: Super. Preallarme Semiorario Ossido Carbonio
05:30:06 | 05:30:06 | 05:39:41 | Linea 1: BLOCCO Preallarme Medie Semiorarie
06:06:39 | 06:06:39 | 06:13:01 | Linea 2: Calibrazione in Corso Polveri
06:30:48 | 06:30:48 | 06:37:13 | Linea 1: Calibrazione in Corso Polveri
06:35:30 | 06:35:30 | 06:36:35 | Linea 1: Super. Preallarme Semiorario Ossido Carbonio
06:35:31 | 06:35:31 | 06:37:35 | Linea 1: BLOCCO Preallarme Medie Semiorarie
07:00:55 | 07:00:55 | 07:03:50 | Linea 1: Super. Preallarme Semiorario Ossidi Azoto
07:00:55 | 07:00:55 | 07:01:56 | Linea 1: BLOCCO Preallarme Medie Semiorarie
07:01:57 | 07:01:57 | 07:27:41 | Linea 1: BLOCCO Preallarme Medie Semiorarie
07:26:41 | 08:11:51 | 07:27:17 | Linea 1: Forno Spento
07:26:42 | 07:26:42 | 07:27:18 | Linea 1: Impianto in Fermo
07:27:18 | 07:27:18 |  | Linea 1: Impianto in Marcia
07:31:30 | 07:31:30 | 07:32:15 | Linea 1: Super. Preallarme Semiorario Ossidi Azoto
07:31:31 | 07:31:31 | 07:33:20 | Linea 1: BLOCCO Preallarme Medie Semiorarie
07:55:08 | 08:11:51 | 08:05:28 | Linea 1: Manutenzione Analizzatore O2
07:55:08 | 07:55:08 | 08:05:28 | Linea 1: Manutenzione Analizzatore FID
07:55:11 | 07:55:11 | 07:55:15 | Linea 1: Analizzatore in ZERO GAS PROBE
07:55:13 | 07:55:13 | 08:05:33 | Linea 1: Manutenzione Analizzatore FTIR
07:55:15 | 07:55:15 | 08:01:41 | Linea 1: Analizzatore in ZERO GAS LOCAL
07:55:38 | 07:55:38 | 08:05:48 | Linea 2: Manutenzione Analizzatore O2
07:55:38 | 07:55:38 | 08:05:48 | Linea 2: Manutenzione Analizzatore FID
07:55:38 | 07:55:38 | 08:05:53 | Linea 2: Manutenzione Analizzatore FTIR
07:55:40 | 07:55:40 | 07:55:44 | Linea 2: Analizzatore in ZERO GAS PROBE
07:55:44 | 07:55:44 | 08:02:19 | Linea 2: Analizzatore in ZERO GAS LOCAL
08:00:00 | 08:11:51 | 08:00:00 | Linea 1: Media 10 Minuti H2O INVALIDA - INDICE DISP. [ 50.8]
08:00:00 | 08:11:51 | 08:00:00 | Linea 1: Media 10 Minuti O2 INVALIDA - INDICE DISP. [ 50.8]
08:00:00 | 08:11:51 | 08:00:00 | Linea 1: Media 10 Minuti CO INVALIDA - INDICE DISP. [ 50.8]
08:10:00 | 08:11:51 | 08:10:00 | Linea 1: Media 10 Minuti H2O INVALIDA - INDICE DISP. [ 44.2]
08:10:00 | 08:11:51 | 08:10:00 | Linea 1: Media 10 Minuti O2 INVALIDA - INDICE DISP. [ 45.8]
08:10:00 | 08:11:51 | 08:10:00 | Linea 1: Media 10 Minuti CO INVALIDA - INDICE DISP. [ 44.2]
10:07:51 | 10:07:51 | 10:14:11 | Linea 2: Calibrazione in Corso Polveri
10:33:16 | 10:33:16 | 10:39:41 | Linea 1: Calibrazione in Corso Polveri
10:34:15 | 10:34:15 | 10:35:10 | Linea 1: Super. Preallarme Semiorario Ossido Carbonio
10:34:19 | 10:34:19 | 10:35:24 | Linea 1: BLOCCO Preallarme Medie Semiorarie
12:05:15 | 12:05:15 | 12:08:35 | Linea 1: Super. Preallarme Semiorario Ossido Carbonio
12:05:16 | 12:05:16 | 12:10:42 | Linea 1: BLOCCO Preallarme Medie Semiorarie
13:35:50 | 13:35:50 | 13:37:46 | Linea 1: Super. Preallarme Semiorario Ossido Carbonio
13:35:50 | 13:35:50 | 13:40:44 | Linea 1: BLOCCO Preallarme Medie Semiorarie
14:09:04 | 14:09:04 | 14:15:25 | Linea 2: Calibrazione in Corso Polveri
14:35:52 | 14:35:52 | 14:42:15 | Linea 1: Calibrazione in Corso Polveri
16:30:05 | 16:30:05 | 16:32:40 | Linea 1: Super. Preallarme Semiorario Ossido Carbonio
16:30:05 | 16:30:05 | 16:36:47 | Linea 1: BLOCCO Preallarme Medie Semiorarie
18:00:45 | 18:00:45 | 18:02:00 | Linea 1: Super. Preallarme Semiorario Ossido Carbonio
18:00:46 | 18:00:46 | 18:03:23 | Linea 1: BLOCCO Preallarme Medie Semiorarie
18:10:20 | 18:10:20 | 18:16:41 | Linea 2: Calibrazione in Corso Polveri
18:30:05 | 18:30:05 | 18:35:05 | Linea 1: Super. Preallarme Semiorario Ossidi Azoto
18:30:06 | 18:30:06 | 19:01:05 | Linea 1: BLOCCO Preallarme Medie Semiorarie
18:38:24 | 18:38:24 | 18:44:50 | Linea 1: Calibrazione in Corso Polveri
19:54:56 | 20:20:00 | 20:05:17 | Linea 1: Manutenzione Analizzatore O2
19:54:56 | 19:54:56 | 20:05:17 | Linea 1: Manutenzione Analizzatore FID
19:54:56 | 19:54:56 | 20:05:17 | Linea 1: Manutenzione Analizzatore FTIR
19:54:58 | 19:54:58 | 19:55:05 | Linea 1: Analizzatore in ZERO GAS PROBE
19:55:05 | 19:55:05 | 20:01:28 | Linea 1: Analizzatore in ZERO GAS LOCAL
19:55:46 | 19:55:46 | 20:05:57 | Linea 2: Manutenzione Analizzatore O2
19:55:46 | 19:55:46 | 20:05:57 | Linea 2: Manutenzione Analizzatore FID
19:55:46 | 19:55:46 | 20:06:02 | Linea 2: Manutenzione Analizzatore FTIR
19:55:52 | 19:55:52 | 19:55:57 | Linea 2: Analizzatore in ZERO GAS PROBE
19:55:57 | 19:55:57 | 20:02:31 | Linea 2: Analizzatore in ZERO GAS LOCAL
20:00:00 | 20:20:00 | 20:00:00 | Linea 1: Media 10 Minuti H2O INVALIDA - INDICE DISP. [ 49.2]
20:00:00 | 20:20:00 | 20:00:00 | Linea 1: Media 10 Minuti O2 INVALIDA - INDICE DISP. [ 49.2]
20:00:00 | 20:20:00 | 20:00:00 | Linea 1: Media 10 Minuti CO INVALIDA - INDICE DISP. [ 49.2]
20:10:00 | 20:20:00 | 20:10:00 | Linea 1: Media 10 Minuti H2O INVALIDA - INDICE DISP. [ 47.5]
20:10:00 | 20:20:00 | 20:10:00 | Linea 1: Media 10 Minuti O2 INVALIDA - INDICE DISP. [ 47.5]
20:10:00 | 20:20:00 | 20:10:00 | Linea 1: Media 10 Minuti CO INVALIDA - INDICE DISP. [ 47.5]
20:30:05 | 20:30:05 | 20:31:40 | Linea 1: Super. Preallarme Semiorario Ossido Carbonio
20:30:06 | 20:30:06 | 20:39:34 | Linea 1: BLOCCO Preallarme Medie Semiorarie
22:11:31 | 22:11:31 | 22:17:54 | Linea 2: Calibrazione in Corso Polveri
22:40:53 | 22:40:53 | 22:47:24 | Linea 1: Calibrazione in Corso Polveri
Reports ver. 3.50.66 - (C) 1995-2018 C.T. Sistemi srl