## Linea 1
Ecologia Oggi S.p.A. Gioia Tauro - Data: 14/04/2021
Report Medie 30 Minuti - Linea 1
|  | Ac. Cloridrico |  |  | Ossido Carbonio |  |  | An. Carbonica |  |  | Ossidi Azoto |  |  | Ossidi Zolfo |  |  | Ammoniaca |  |  | Ac. Fluoridrico |  |  | Carb. Org. Totale |  |  | Polveri |  |  | Ossigeno |  |  | Umidità Fumi |  |  | Temp. Fumi |  |  | Press. Fumi |  |  | Portata Fumi |  |  | T° Post Comb. |  |  | O2 Post. Comb. |  |  | Impianto
Ore | Note | mg/Nm3 | ID % | Note | mg/Nm3 | ID % | Note | %V | ID % | Note | mg/Nm3 | ID % | Note | mg/Nm3 | ID % | Note | mg/Nm3 | ID % | Note | mg/Nm3 | ID % | Note | mg/Nm3 | ID % | Note | mg/Nm3 | ID % | Note | %V | ID % | Note | %V | ID % | Note | °C | ID % | Note | mBar | ID % | Note | Nm3/h | ID % | Note | °C | ID % | Note | %V | ID % | Note | Stato
00:30 |  | 3.5381 | 100 |  | 22.9502 | 100 |  | 7.1573 | 100 |  | 132.7835 | 100 |  | 0 | 100 |  | 2.0838 | 100 |  | 0 | 100 |  | 0 | 100 |  | 1.5992 | 100 |  | 12.9486 | 100 |  | 10.4158 | 100 |  | 140.1548 | 100 |  | 943.5969 | 100 |  | 47681.7656 | 100 |  | 880.1667 | 100 |  | 7.9194 | 100 |  | In Marcia [30]
01:00 |  | 4.2664 | 100 |  | 37.7158 | 100 |  | 6.9449 | 100 |  | 141.386 | 100 |  | 0 | 100 |  | 2.2892 | 100 |  | 0 | 100 |  | 1.505 | 100 |  | 1.6543 | 100 |  | 13.2035 | 100 |  | 10.0524 | 100 |  | 142.9841 | 100 |  | 943.5767 | 100 |  | 48160.4922 | 100 |  | 854.6889 | 100 |  | 8.2437 | 100 |  | In Marcia [30]
01:30 |  | 5.173 | 100 |  | 46.8297 | 100 |  | 7.3711 | 100 |  | 145.7995 | 100 |  | 0 | 100 |  | 2.3408 | 100 |  | 0 | 100 |  | 1.2222 | 100 |  | 1.5724 | 100 |  | 12.7856 | 100 |  | 10.7127 | 100 |  | 145.4811 | 100 |  | 943.6213 | 100 |  | 48282.2852 | 100 |  | 872.25 | 100 |  | 7.6088 | 100 |  | In Marcia [30]
02:00 |  | 3.9359 | 100 |  | 4.8729 | 100 |  | 7.2411 | 100 |  | 142.5465 | 100 |  | 0 | 100 |  | 1.9494 | 100 |  | 0 | 100 |  | 0 | 100 |  | 1.6288 | 100 |  | 12.9453 | 100 |  | 10.5912 | 100 |  | 146.5957 | 100 |  | 943.6212 | 100 |  | 48468.1445 | 100 |  | 871.1306 | 100 |  | 7.7848 | 100 |  | In Marcia [30]
02:30 |  | 4.767 | 100 |  | 23.1977 | 100 |  | 7.3247 | 100 |  | 141.6412 | 100 |  | 0 | 100 |  | 1.9652 | 100 |  | 0 | 100 |  | 0 | 100 |  | 1.5997 | 78.6111 |  | 12.8951 | 100 |  | 10.7862 | 100 |  | 147.4581 | 100 |  | 943.717 | 100 |  | 48521.3359 | 100 |  | 875.5889 | 100 |  | 7.7216 | 100 |  | In Marcia [30]
03:00 |  | 4.5996 | 100 |  | 1.777 | 100 |  | 7.226 | 100 |  | 140.4774 | 100 |  | 0 | 100 |  | 2.113 | 100 |  | 0 | 100 |  | 0 | 100 |  | 1.7725 | 100 |  | 12.9807 | 100 |  | 10.7831 | 100 |  | 147.6968 | 100 |  | 943.8322 | 100 |  | 48445.293 | 100 |  | 867.5639 | 100 |  | 7.8249 | 100 |  | In Marcia [30]
03:30 |  | 4.4112 | 100 |  | 2.2079 | 100 |  | 7.3442 | 100 |  | 140.333 | 100 |  | 0 | 100 |  | 2.0746 | 100 |  | 0 | 100 |  | 0 | 100 |  | 1.6192 | 100 |  | 12.8703 | 100 |  | 11.1296 | 100 |  | 148.1161 | 100 |  | 943.8753 | 100 |  | 48409.3984 | 100 |  | 875.4111 | 100 |  | 7.5882 | 100 |  | In Marcia [30]
04:00 |  | 4.1269 | 100 |  | 21.0515 | 100 |  | 6.9647 | 100 |  | 134.8316 | 100 |  | 0 | 100 |  | 2.0638 | 100 |  | 0 | 100 |  | 0 | 100 |  | 1.6657 | 100 |  | 13.1717 | 100 |  | 10.3444 | 100 |  | 148.6032 | 100 |  | 943.9716 | 100 |  | 48203.7578 | 100 |  | 868.2639 | 100 |  | 8.0796 | 100 |  | In Marcia [30]
04:30 |  | 4.5462 | 100 |  | 51.7428 | 100 |  | 7.3038 | 100 |  | 136.858 | 100 |  | 0 | 100 |  | 2.2408 | 100 |  | 0 | 100 |  | 1.9574 | 100 |  | 1.5881 | 100 |  | 12.7947 | 100 |  | 10.5366 | 100 |  | 148.5298 | 100 |  | 944.2234 | 100 |  | 48138.2852 | 100 |  | 871.8444 | 100 |  | 7.6321 | 100 |  | In Marcia [30]
05:00 |  | 4.6406 | 100 |  | 18.2598 | 100 |  | 6.8769 | 100 |  | 134.0278 | 100 |  | 0 | 100 |  | 2.5648 | 100 |  | 0 | 100 |  | 0 | 100 |  | 1.659 | 100 |  | 13.2321 | 100 |  | 9.8835 | 100 |  | 149.1783 | 100 |  | 944.1058 | 100 |  | 48162.8047 | 100 |  | 865.3945 | 100 |  | 8.261 | 100 |  | In Marcia [30]
05:30 |  | 4.6419 | 100 |  | 14.3992 | 100 |  | 7.2737 | 100 |  | 137.1138 | 100 |  | 0 | 100 |  | 2.2765 | 100 |  | 0 | 100 |  | 0 | 100 |  | 1.5896 | 100 |  | 12.8078 | 100 |  | 10.423 | 100 |  | 148.9935 | 100 |  | 944.467 | 100 |  | 48254.9297 | 100 |  | 871.9972 | 100 |  | 7.5359 | 100 |  | In Marcia [30]
06:00 |  | 4.5035 | 100 |  | 26.2166 | 100 |  | 7.3887 | 100 |  | 143.0848 | 100 |  | 0 | 100 |  | 1.9994 | 100 |  | 0 | 100 |  | 0 | 100 |  | 1.5765 | 100 |  | 12.7623 | 100 |  | 10.6877 | 100 |  | 149.3419 | 100 |  | 944.4043 | 100 |  | 48096.7383 | 100 |  | 884.9167 | 100 |  | 7.4461 | 100 |  | In Marcia [30]
06:30 |  | 4.5416 | 100 |  | 7.5627 | 100 |  | 7.1837 | 100 |  | 143.3187 | 100 |  | 0 | 100 |  | 2.0341 | 100 |  | 0 | 100 |  | 0 | 100 |  | 1.6596 | 78.6111 |  | 12.9562 | 100 |  | 10.3052 | 100 |  | 150.0909 | 100 |  | 944.5884 | 100 |  | 48224.9336 | 100 |  | 875.2083 | 100 |  | 7.8958 | 100 |  | In Marcia [30]
07:00 |  | 4.2429 | 100 |  | 3.2986 | 100 |  | 7.168 | 100 |  | 143.3629 | 100 |  | 0 | 100 |  | 1.953 | 100 |  | 0 | 100 |  | 0 | 100 |  | 1.6323 | 100 |  | 13.0182 | 100 |  | 10.6218 | 100 |  | 151.8676 | 100 |  | 944.6641 | 100 |  | 48544.4961 | 100 |  | 872.6556 | 100 |  | 7.8037 | 100 |  | In Marcia [30]
07:30 |  | 4.6147 | 100 |  | 4.8091 | 100 |  | 7.1297 | 100 |  | 143.6241 | 100 |  | 0 | 100 |  | 2.2235 | 100 |  | 0 | 100 |  | 0 | 100 |  | 1.6882 | 100 |  | 13.0291 | 100 |  | 10.5351 | 100 |  | 152.4222 | 100 |  | 944.6288 | 100 |  | 48311.3789 | 100 |  | 862.2917 | 100 |  | 7.9073 | 100 |  | In Marcia [30]
08:00 |  | 4.0791 | 81.1111 |  | 7.1781 | 81.1111 |  | 7.3834 | 81.1111 |  | 117.1184 | 81.1111 |  | 0 | 81.1111 |  | 3.2564 | 81.1111 |  | 0 | 81.1111 |  | 0 | 81.1111 |  | 1.6296 | 100 |  | 12.8115 | 81.1111 |  | 11.1199 | 81.1111 |  | 154.3457 | 100 |  | 944.6625 | 100 |  | 48230.0156 | 100 |  | 874.1639 | 100 |  | 7.7356 | 100 |  | In Marcia [30]
08:30 |  | 1.6719 | 84.7222 |  | 14.4886 | 84.7222 |  | 7.2126 | 84.7222 |  | 116.9208 | 84.7222 |  | 0 | 84.7222 |  | 7.0156 | 84.7222 |  | 0 | 84.7222 |  | 0 | 84.7222 |  | 1.6371 | 100 |  | 12.9161 | 84.7222 |  | 10.551 | 84.7222 |  | 155.1684 | 100 |  | 944.6212 | 100 |  | 48246.3477 | 100 |  | 860.75 | 100 |  | 7.9196 | 100 |  | In Marcia [30]
09:00 |  | 2.7982 | 100 |  | 70.3957 | 100 |  | 7.124 | 100 |  | 138.0364 | 100 |  | 0 | 100 |  | 3.192 | 100 |  | 0 | 100 |  | 3.9916 | 100 |  | 1.6415 | 100 |  | 12.9774 | 100 |  | 10.1308 | 100 |  | 156.0992 | 100 |  | 944.5866 | 100 |  | 48118.7812 | 100 |  | 864.3195 | 100 |  | 8.2301 | 100 |  | In Marcia [30]
09:30 |  | 4.3502 | 100 |  | 26.1305 | 100 |  | 7.3233 | 100 |  | 142.7664 | 100 |  | 0 | 100 |  | 2.6672 | 100 |  | 0 | 100 |  | 0.22726 | 100 |  | 1.6194 | 100 |  | 12.8311 | 100 |  | 9.7332 | 100 |  | 157.2735 | 100 |  | 944.4017 | 100 |  | 48039.8945 | 100 |  | 865.4833 | 100 |  | 7.7596 | 100 |  | In Marcia [30]
10:00 |  | 4.4022 | 100 |  | 13.115 | 100 |  | 7.3615 | 100 |  | 135.0261 | 100 |  | 0 | 100 |  | 2.2137 | 100 |  | 0 | 100 |  | 0 | 100 |  | 1.6875 | 100 |  | 12.967 | 100 |  | 12.0652 | 100 |  | 156.8194 | 100 |  | 944.3275 | 100 |  | 48085.3398 | 100 |  | 876.05 | 100 |  | 7.5012 | 100 |  | In Marcia [30]
10:30 |  | 3.8048 | 100 |  | 5.0095 | 100 |  | 7.1748 | 100 |  | 142.9583 | 100 |  | 0 | 100 |  | 1.855 | 100 |  | 0 | 100 |  | 0 | 100 |  | 1.7022 | 78.6111 |  | 13.1134 | 100 |  | 11.3046 | 100 |  | 156.4727 | 100 |  | 944.2971 | 100 |  | 47727.9492 | 100 |  | 869.35 | 100 |  | 8.1084 | 100 |  | In Marcia [30]
11:00 |  | 4.5753 | 100 |  | 4.1659 | 100 |  | 7.442 | 100 |  | 145.2603 | 100 |  | 0 | 100 |  | 1.4097 | 100 |  | 0 | 100 |  | 0 | 100 |  | 1.5835 | 100 |  | 12.6999 | 100 |  | 9.1921 | 100 |  | 154.984 | 100 |  | 944.1547 | 100 |  | 47837.8867 | 100 |  | 885.5306 | 100 |  | 7.9105 | 100 |  | In Marcia [30]
11:30 |  | 4.1829 | 100 |  | 1.6883 | 100 |  | 7.2201 | 100 |  | 141.1347 | 100 |  | 0 | 100 |  | 1.4517 | 100 |  | 0 | 100 |  | 0 | 100 |  | 1.6056 | 100 |  | 12.9381 | 100 |  | 9.2893 | 100 |  | 153.5161 | 100 |  | 944.0343 | 100 |  | 48175.7578 | 100 |  | 874.2695 | 100 |  | 8.1275 | 100 |  | In Marcia [30]
12:00 |  | 4.7427 | 100 |  | 4.0717 | 100 |  | 7.1554 | 100 |  | 137.446 | 100 |  | 0 | 100 |  | 1.508 | 100 |  | 0 | 100 |  | 0 | 100 |  | 1.6191 | 100 |  | 13.0306 | 100 |  | 9.7437 | 100 |  | 152.2197 | 100 |  | 944.1137 | 100 |  | 47844.332 | 100 |  | 868.3167 | 100 |  | 8.1038 | 100 |  | In Marcia [30]
12:30 |  | 4.3555 | 100 |  | 31.6788 | 100 |  | 6.9505 | 100 |  | 135.2219 | 100 |  | 0 | 100 |  | 1.9115 | 100 |  | 0 | 100 |  | 0 | 100 |  | 1.7171 | 100 |  | 13.2359 | 100 |  | 9.9839 | 100 |  | 151.056 | 100 |  | 943.7766 | 100 |  | 46993.8008 | 100 |  | 863.7695 | 100 |  | 8.1329 | 100 |  | In Marcia [30]
13:00 |  | 4.5144 | 100 |  | 64.838 | 100 |  | 7.1085 | 100 |  | 156.7289 | 100 |  | 0 | 100 |  | 2.6189 | 100 |  | 0 | 100 |  | 2.6864 | 100 |  | 1.6695 | 100 |  | 13.088 | 100 |  | 10.9459 | 100 |  | 151.7159 | 100 |  | 943.6969 | 100 |  | 48155.1641 | 100 |  | 859.7028 | 100 |  | 7.9376 | 100 |  | In Marcia [30]
13:30 |  | 5.04 | 100 |  | 38.5296 | 100 |  | 5.75 | 100 |  | 142.5742 | 100 |  | 0 | 100 |  | 5.9467 | 100 |  | 0 | 100 |  | 1.5685 | 100 |  | 1.8118 | 100 |  | 13.8816 | 100 |  | 9.8301 | 100 |  | 151.9384 | 100 |  | 943.7057 | 100 |  | 45808.0273 | 100 |  | 849.4389 | 100 |  | 9.0413 | 100 |  | Marcia Senza Rifiuto [31]
14:00 |  | 1.34 | 100 |  | 1.2867 | 100 |  | 5.6041 | 100 |  | 127.4808 | 100 |  | 0 | 100 |  | 4.1132 | 100 |  | 0 | 100 |  | 0 | 100 |  | 1.6525 | 100 |  | 13.1906 | 100 |  | 10.117 | 100 |  | 144.7363 | 100 |  | 943.6474 | 100 |  | 45971.4219 | 100 |  | 877.5889 | 100 |  | 8.1611 | 100 |  | In Marcia [30]
14:30 |  | 2.4056 | 100 |  | 18.7545 | 100 |  | 6.9734 | 100 |  | 143.4253 | 100 |  | 0 | 100 |  | 4.1251 | 100 |  | 0 | 100 |  | 0 | 100 |  | 1.6831 | 85.5556 |  | 13.2857 | 100 |  | 10.9694 | 100 |  | 145.34 | 100 |  | 943.5762 | 100 |  | 46965.8008 | 100 |  | 863.5472 | 100 |  | 8.2582 | 100 |  | In Marcia [30]
15:00 |  | 3.5911 | 100 |  | 69.1605 | 100 |  | 6.8117 | 100 |  | 146.5049 | 100 |  | 0 | 100 |  | 5.5484 | 100 |  | 0 | 100 |  | 5.3138 | 100 |  | 1.7176 | 93.3333 |  | 13.4134 | 100 |  | 10.8532 | 100 |  | 148.0031 | 100 |  | 943.4546 | 100 |  | 47037.8984 | 100 |  | 858.9611 | 100 |  | 8.2917 | 100 |  | In Marcia [30]
15:30 |  | 4.2983 | 100 |  | 34.2875 | 100 |  | 5.4018 | 100 |  | 148.093 | 100 |  | 0 | 100 |  | 2.7017 | 100 |  | 0 | 100 |  | 1.2162 | 100 |  | 1.6929 | 100 |  | 13.4344 | 100 |  | 9.5799 | 100 |  | 147.8764 | 100 |  | 943.5676 | 100 |  | 41872.5977 | 100 |  | 871.2389 | 100 |  | 8.6489 | 100 |  | In Marcia [30]
16:00 |  | 1.1131 | 100 |  | 0 | 100 |  | 5.6551 | 100 |  | 148.1027 | 100 |  | 0 | 100 |  | 1.3804 | 100 |  | 0 | 100 |  | 0 | 100 |  | 1.6044 | 100 |  | 13.1823 | 100 |  | 9.945 | 100 |  | 139.5968 | 100 |  | 943.4233 | 100 |  | 41903.7148 | 100 |  | 870.7389 | 100 |  | 8.0517 | 100 |  | In Marcia [30]
16:30 |  | 2.3261 | 100 |  | 0 | 100 |  | 7.7061 | 100 |  | 141.1771 | 100 |  | 0 | 100 |  | 1.842 | 100 |  | 0 | 100 |  | 0 | 100 |  | 1.5765 | 100 |  | 12.587 | 100 |  | 11.8425 | 100 |  | 142.1906 | 100 |  | 943.5239 | 100 |  | 46576.082 | 100 |  | 867.6805 | 100 |  | 7.1277 | 100 |  | In Marcia [30]
17:00 |  | 4.5148 | 100 |  | 0 | 100 |  | 7.6751 | 100 |  | 138.0414 | 100 |  | 0 | 100 |  | 1.7547 | 100 |  | 0 | 100 |  | 0 | 100 |  | 1.5473 | 100 |  | 12.5743 | 100 |  | 11.4869 | 100 |  | 147.7097 | 100 |  | 943.4075 | 100 |  | 46241.2891 | 100 |  | 875.2444 | 100 |  | 7.2011 | 100 |  | In Marcia [30]
17:30 |  | 4.6175 | 100 |  | 0 | 100 |  | 7.6237 | 100 |  | 137.8181 | 100 |  | 0 | 100 |  | 1.564 | 100 |  | 0 | 100 |  | 0 | 100 |  | 1.5875 | 100 |  | 12.5945 | 100 |  | 11.1764 | 100 |  | 149.8296 | 100 |  | 943.1875 | 100 |  | 46294.793 | 100 |  | 875.5084 | 100 |  | 7.1451 | 100 |  | In Marcia [30]
18:00 |  | 4.5589 | 100 |  | 8.1379 | 100 |  | 7.61 | 100 |  | 138.939 | 100 |  | 0 | 100 |  | 1.4687 | 100 |  | 0 | 100 |  | 0 | 100 |  | 1.5626 | 100 |  | 12.6486 | 100 |  | 11.0898 | 100 |  | 150.7886 | 100 |  | 943.3721 | 100 |  | 46242.9336 | 100 |  | 875.1583 | 100 |  | 7.234 | 100 |  | In Marcia [30]
18:30 |  | 4.5495 | 100 |  | 6.6148 | 100 |  | 7.7195 | 100 |  | 142.1533 | 100 |  | 0 | 100 |  | 1.4495 | 100 |  | 0 | 100 |  | 0 | 100 |  | 1.5607 | 94.1667 |  | 12.5035 | 100 |  | 11.1568 | 100 |  | 151.7397 | 100 |  | 943.3752 | 100 |  | 46068.4609 | 100 |  | 879.2778 | 100 |  | 7.1125 | 100 |  | In Marcia [30]
19:00 |  | 4.581 | 100 |  | 0 | 100 |  | 7.837 | 100 |  | 144.1295 | 100 |  | 0 | 100 |  | 1.3912 | 100 |  | 0 | 100 |  | 0 | 100 |  | 1.7761 | 84.7222 |  | 12.398 | 100 |  | 11.3019 | 100 |  | 152.1656 | 100 |  | 943.3533 | 100 |  | 46046.7812 | 100 |  | 885.7917 | 100 |  | 6.9831 | 100 |  | In Marcia [30]
19:30 |  | 4.3216 | 100 |  | 0 | 100 |  | 7.823 | 100 |  | 149.1309 | 100 |  | 0 | 100 |  | 1.2176 | 100 |  | 0 | 100 |  | 0 | 100 |  | 1.5542 | 100 |  | 12.4009 | 100 |  | 11.2817 | 100 |  | 152.5265 | 100 |  | 943.1773 | 100 |  | 46100.7891 | 100 |  | 886.8722 | 100 |  | 6.9828 | 100 |  | In Marcia [30]
20:00 |  | 4.3494 | 82.2222 |  | 13.9273 | 82.2222 |  | 7.4947 | 82.2222 |  | 141.4594 | 82.2222 |  | 0 | 82.2222 |  | 1.3776 | 82.2222 |  | 0 | 82.2222 |  | 0 | 82.2222 |  | 1.5861 | 100 |  | 12.7314 | 82.2222 |  | 10.9213 | 82.2222 |  | 152.4373 | 100 |  | 943.3013 | 100 |  | 46217.25 | 100 |  | 876.125 | 100 |  | 7.4773 | 100 |  | In Marcia [30]
20:30 |  | 4.5014 | 83.0556 |  | 0 | 83.0556 |  | 7.4942 | 83.0556 |  | 133.5237 | 83.0556 |  | 0 | 83.0556 |  | 2.1004 | 83.0556 |  | 0 | 83.0556 |  | 0 | 83.0556 |  | 1.5633 | 100 |  | 12.5745 | 83.0556 |  | 10.878 | 83.0556 |  | 152.3955 | 100 |  | 943.4377 | 100 |  | 46426.6836 | 100 |  | 872.9556 | 100 |  | 7.4259 | 100 |  | In Marcia [30]
21:00 |  | 4.5914 | 100 |  | 0 | 100 |  | 7.6929 | 100 |  | 147.2768 | 100 |  | 0 | 100 |  | 1.3985 | 100 |  | 0 | 100 |  | 0 | 100 |  | 1.5461 | 100 |  | 12.4409 | 100 |  | 10.9749 | 100 |  | 152.5891 | 100 |  | 943.4409 | 100 |  | 46425.4023 | 100 |  | 876.1722 | 100 |  | 7.0636 | 100 |  | In Marcia [30]
21:30 |  | 4.4137 | 100 |  | 10.2176 | 100 |  | 7.6162 | 100 |  | 139.651 | 100 |  | 0 | 100 |  | 1.4686 | 100 |  | 0 | 100 |  | 0 | 100 |  | 1.5608 | 100 |  | 12.538 | 100 |  | 10.7686 | 100 |  | 152.3848 | 100 |  | 943.4688 | 100 |  | 46409.5312 | 100 |  | 897.1194 | 100 |  | 7.3758 | 100 |  | In Marcia [30]
22:00 |  | 4.4016 | 100 |  | 0 | 100 |  | 7.6906 | 100 |  | 146.8006 | 100 |  | 0 | 100 |  | 1.4234 | 100 |  | 0 | 100 |  | 0 | 100 |  | 1.5428 | 100 |  | 12.4738 | 100 |  | 10.8197 | 100 |  | 152.6893 | 100 |  | 943.4219 | 100 |  | 46639.7578 | 100 |  | 876.1389 | 100 |  | 7.1126 | 100 |  | In Marcia [30]
22:30 |  | 4.3317 | 100 |  | 2.7822 | 100 |  | 7.7129 | 100 |  | 148.3198 | 100 |  | 0 | 100 |  | 1.2261 | 100 |  | 0 | 100 |  | 0 | 100 |  | 1.5403 | 100 |  | 12.4225 | 100 |  | 10.803 | 100 |  | 153.224 | 100 |  | 943.4831 | 100 |  | 46697.457 | 100 |  | 884.3889 | 100 |  | 7.1738 | 100 |  | In Marcia [30]
23:00 |  | 4.3827 | 100 |  | 3.5906 | 100 |  | 7.6717 | 100 |  | 145.3647 | 100 |  | 0 | 100 |  | 1.3071 | 100 |  | 0 | 100 |  | 0 | 100 |  | 1.8245 | 78.3333 |  | 12.4557 | 100 |  | 10.8405 | 100 |  | 153.7939 | 100 |  | 943.416 | 100 |  | 46618.7578 | 100 |  | 885.6083 | 100 |  | 7.1337 | 100 |  | In Marcia [30]
23:30 |  | 4.4136 | 100 |  | 35.8322 | 100 |  | 7.7159 | 100 |  | 148.6458 | 100 |  | 0 | 100 |  | 1.5286 | 100 |  | 0 | 100 |  | 1.538 | 100 |  | 1.5545 | 100 |  | 12.4415 | 100 |  | 11.1197 | 100 |  | 154.0266 | 100 |  | 943.4091 | 100 |  | 46510.1055 | 100 |  | 886.775 | 100 |  | 7.0487 | 100 |  | In Marcia [30]
24:00 |  | 4.5818 | 100 |  | 9.1043 | 100 |  | 7.6867 | 100 |  | 148.9702 | 100 |  | 0 | 100 |  | 1.5398 | 100 |  | 0 | 100 |  | 0 | 100 |  | 1.5854 | 100 |  | 12.5705 | 100 |  | 11.4089 | 100 |  | 153.9997 | 100 |  | 943.5857 | 100 |  | 46727.2734 | 100 |  | 880.0944 | 100 |  | 7.0709 | 100 |  | In Marcia [30]
Limite 30 Min |  | 60 |  |  | 100 | [5 empty] | 400 |  |  | 200 | [5 empty] | 4 |  |  | 20 |  |  | 30
MIN |  | 1.1131 |  |  | 0 |  |  | 5.4018 |  |  | 116.9208 |  |  | 0 |  |  | 1.2176 |  |  | 0 |  |  | 0 |  |  | 1.5403 |  |  | 12.398 |  |  | 9.1921 |  |  | 139.5968 |  |  | 943.1773 |  |  | 41872.5977 |  |  | 854.6889 |  |  | 6.9828
MAX |  | 5.173 |  |  | 70.3957 |  |  | 7.837 |  |  | 156.7289 |  |  | 0 |  |  | 7.0156 |  |  | 0 |  |  | 5.3138 |  |  | 1.8245 |  |  | 13.4344 |  |  | 12.0652 |  |  | 157.2735 |  |  | 944.6641 |  |  | 48544.4961 |  |  | 897.1194 |  |  | 8.6489
%Medie < Soglia |  | 100 | [8 empty] | 99.8684 |  |  | 100 | [5 empty] | 100 |  |  | 100 |  |  | 99.9737
Soglia 97% |  | 10 | [8 empty] | 200 |  |  | 50 | [5 empty] | 2 |  |  | 10 |  |  | 10
Media Giorno: |  | 4.0896 | 100 |  | 15.8159 | 100 |  | 7.2462 | 100 |  | 140.7408 | 100 |  | 0 | 100 |  | 2.1957 | 100 |  | 0 | 100 |  | 0.41825 | 100 |  | 1.6263 | 100 |  | 12.8484 | 100 |  | 10.6639 | 100 |  | 150.3665 | 100 |  | 943.8212 | 100 |  | 47177.7891 | 100 |  | 873.4907 | 100 |  | 7.6766 | 100 | (6) | 47
Limite Giorno |  | 10 |  |  | 50 | [5 empty] | 200 |  |  | 50 | [5 empty] | 1 |  |  | 10 |  |  | 10
Note:
| (1) | Assenza Registrazioni Medie | [7 empty] | Elaborazioni conformi Allegato VI, Parte V, D.Lgs. n. 152 del 03/04/2006 | [11 empty] | Elaborazioni DLgs 46/14: [Giorno Solare]
| (2) | Assenza Registrazioni I.D. | [7 empty] | Elaborazioni Conformi Titolo III Bis, Parte IV, D.Lgs. 152/06 del 03/04/2006 (D.Lgs. 46/14) | [12 empty] | 144 | Medie 10 Minuti Totali della Misura del CO.
| (3) | Assenza Registrazioni Note o Parametri | [7 empty] | Ossigeno di Riferimento: 11,00 %V. | [12 empty] | 132 | Medie 10 Minuti Valide della Misura del CO.
| (4) | Media Non Valida | [20 empty] | 0 | Medie 10 Minuti del CO superiori al valore di 150 mg/Nm3.
| (5) | Valore superiore al Limite o Soglia | [7 empty] | Report prodotto il 15/04/2021 01:06:09 | [12 empty] | 100,00% | Medie 10 Minuti del CO inferiori al valore di 150 mg/Nm3.
| (6) | Mezzore di Normale Funzionamento | [7 empty] | Reports ver. 3.50.66 - (C) 1995-2018 C.T. Sistemi srl

## Linea 2
Ecologia Oggi S.p.A. Gioia Tauro - Data: 14/04/2021
Report Medie 30 Minuti - Linea 2
|  | Ac. Cloridrico |  |  | Ossido Carbonio |  |  | An. Carbonica |  |  | Ossidi Azoto |  |  | Ossidi Zolfo |  |  | Ammoniaca |  |  | Ac. Fluoridrico |  |  | Carb. Org. Totale |  |  | Polveri |  |  | Ossigeno |  |  | Umidità Fumi |  |  | Temp. Fumi |  |  | Press. Fumi |  |  | Portata Fumi |  |  | T° Post Comb. |  |  | O2 Post. Comb. |  |  | Impianto
Ore | Note | mg/Nm3 | ID % | Note | mg/Nm3 | ID % | Note | %V | ID % | Note | mg/Nm3 | ID % | Note | mg/Nm3 | ID % | Note | mg/Nm3 | ID % | Note | mg/Nm3 | ID % | Note | mg/Nm3 | ID % | Note | mg/Nm3 | ID % | Note | %V | ID % | Note | %V | ID % | Note | °C | ID % | Note | mBar | ID % | Note | Nm3/h | ID % | Note | °C | ID % | Note | %V | ID % | Note | Stato
00:30 | (4) | 0.36469 | 100 | (4) | 1.524 | 100 |  | 0.043351 | 100 | (4) | 0.35792 | 100 | (4) | 0 | 100 | (4) | 0.032888 | 100 | (4) | 0 | 100 | (4) | 1.4603 | 100 | (4) | 0.87274 | 100 |  | 20.9435 | 100 |  | 1.2152 | 100 |  | 18.0977 | 100 |  | 1011.2907 | 100 |  | 0 | 100 |  | 18 | 100 |  | 20.3926 | 100 |  | Fermo [34]
01:00 | (4) | 0.3785 | 100 | (4) | 1.4827 | 100 |  | 0.046565 | 100 | (4) | 0.37695 | 100 | (4) | 0 | 100 | (4) | 0.038638 | 100 | (4) | 0 | 100 | (4) | 1.4809 | 100 | (4) | 0.87182 | 100 |  | 20.9403 | 100 |  | 1.1952 | 100 |  | 17.8326 | 100 |  | 1011.2333 | 100 |  | 0 | 100 |  | 17.6972 | 100 |  | 20.4017 | 100 |  | Fermo [34]
01:30 | (4) | 0.40339 | 100 | (4) | 1.391 | 100 |  | 0.04622 | 100 | (4) | 0.23493 | 100 | (4) | 0 | 100 | (4) | 0.027652 | 100 | (4) | 0 | 100 | (4) | 1.438 | 100 | (4) | 0.87124 | 100 |  | 20.9377 | 100 |  | 1.1789 | 100 |  | 17.5914 | 100 |  | 1010.9044 | 100 |  | 0 | 100 |  | 17 | 100 |  | 20.3957 | 100 |  | Fermo [34]
02:00 | (4) | 0.38765 | 100 | (4) | 1.3032 | 100 |  | 0.042378 | 100 | (4) | 0.16026 | 100 | (4) | 0 | 100 | (4) | 0.042556 | 100 | (4) | 0 | 100 | (4) | 1.4795 | 100 | (4) | 0.87041 | 84.1667 |  | 20.9393 | 100 |  | 1.1633 | 100 |  | 17.2802 | 100 |  | 1010.621 | 100 |  | 0 | 100 |  | 17 | 100 |  | 20.399 | 100 |  | Fermo [34]
02:30 | (4) | 0.42497 | 100 | (4) | 1.3164 | 100 |  | 0.045185 | 100 | (4) | 0.14035 | 100 | (4) | 0 | 100 | (4) | 0.040225 | 100 | (4) | 0 | 100 | (4) | 1.4661 | 100 | (4) | 0.89522 | 94.7222 |  | 20.9343 | 100 |  | 1.1513 | 100 |  | 16.9821 | 100 |  | 1010.418 | 100 |  | 0 | 100 |  | 16.9889 | 100 |  | 20.3986 | 100 |  | Fermo [34]
03:00 | (4) | 0.41714 | 100 | (4) | 1.1755 | 100 |  | 0.04519 | 100 | (4) | 0.14714 | 100 | (4) | 0 | 100 | (4) | 0.025625 | 100 | (4) | 0 | 100 | (4) | 1.4318 | 100 | (4) | 0.86876 | 100 |  | 20.9316 | 100 |  | 1.1358 | 100 |  | 16.7066 | 100 |  | 1010.2593 | 100 |  | 0 | 100 |  | 16.1639 | 100 |  | 20.393 | 100 |  | Fermo [34]
03:30 | (4) | 0.4259 | 100 | (4) | 1.0736 | 100 |  | 0.053648 | 100 | (4) | 0.17076 | 100 | (4) | 0 | 100 | (4) | 0.0246 | 100 | (4) | 0 | 100 | (4) | 1.4135 | 100 | (4) | 0.86804 | 100 |  | 20.9234 | 100 |  | 1.132 | 100 |  | 16.4702 | 100 |  | 1010.2365 | 100 |  | 0 | 100 |  | 16 | 100 |  | 20.3741 | 100 |  | Fermo [34]
04:00 | (4) | 0.41453 | 100 | (4) | 1.1087 | 100 |  | 0.052697 | 100 | (4) | 0.20729 | 100 | (4) | 0 | 100 | (4) | 0.020847 | 100 | (4) | 0 | 100 | (4) | 1.407 | 100 | (4) | 0.86728 | 100 |  | 20.9259 | 100 |  | 1.1269 | 100 |  | 16.2542 | 100 |  | 1010.313 | 100 |  | 0 | 100 |  | 16 | 100 |  | 20.3662 | 100 |  | Fermo [34]
04:30 | (4) | 0.44761 | 100 | (4) | 1.0815 | 100 |  | 0.052142 | 100 | (4) | 0.12654 | 100 | (4) | 0 | 100 | (4) | 0.025749 | 100 | (4) | 0 | 100 | (4) | 1.3877 | 100 | (4) | 0.86648 | 100 |  | 20.9257 | 100 |  | 1.1223 | 100 |  | 15.995 | 100 |  | 1010.2922 | 100 |  | 0 | 100 |  | 16 | 100 |  | 20.3685 | 100 |  | Fermo [34]
05:00 | (4) | 0.45978 | 100 | (4) | 1.2572 | 100 |  | 0.048862 | 100 | (4) | 0.059455 | 100 | (4) | 0 | 100 | (4) | 0.037776 | 100 | (4) | 0 | 100 | (4) | 1.3917 | 100 | (4) | 0.86576 | 100 |  | 20.9287 | 100 |  | 1.1162 | 100 |  | 15.7823 | 100 |  | 1010.3251 | 100 |  | 0 | 100 |  | 16.0778 | 100 |  | 20.3692 | 100 |  | Fermo [34]
05:30 | (4) | 0.44145 | 100 | (4) | 1.1333 | 100 |  | 0.049543 | 100 | (4) | 0.15435 | 100 | (4) | 0 | 100 | (4) | 0.0085468 | 100 | (4) | 0 | 100 | (4) | 1.3956 | 100 | (4) | 0.86539 | 100 |  | 20.9261 | 100 |  | 1.109 | 100 |  | 15.6667 | 100 |  | 1010.2767 | 100 |  | 0 | 100 |  | 16.3167 | 100 |  | 20.3657 | 100 |  | Fermo [34]
06:00 | (4) | 0.45714 | 100 | (4) | 1.1298 | 100 |  | 0.052328 | 100 | (4) | 0.12285 | 100 | (4) | 0 | 100 | (4) | 0.029563 | 100 | (4) | 0 | 100 | (4) | 1.3919 | 100 | (4) | 0.86487 | 88.0556 |  | 20.9229 | 100 |  | 1.1043 | 100 |  | 15.5106 | 100 |  | 1010.3012 | 100 |  | 0 | 100 |  | 16.9667 | 100 |  | 20.3686 | 100 |  | Fermo [34]
06:30 | (4) | 0.42765 | 100 | (4) | 1.09 | 100 |  | 0.049432 | 100 | (4) | 0.049512 | 100 | (4) | 0 | 100 | (4) | 0.021574 | 100 | (4) | 0 | 100 | (4) | 1.3854 | 100 | (4) | 1.0252 | 90.8333 |  | 20.928 | 100 |  | 1.1036 | 100 |  | 15.4348 | 100 |  | 1010.2308 | 100 |  | 0 | 100 |  | 17 | 100 |  | 20.37 | 100 |  | Fermo [34]
07:00 | (4) | 0.40966 | 100 | (4) | 1.0835 | 100 |  | 0.043741 | 100 | (4) | 0.15353 | 100 | (4) | 0 | 100 | (4) | 0.03967 | 100 | (4) | 0 | 100 | (4) | 1.3704 | 100 | (4) | 0.86488 | 100 |  | 20.9341 | 100 |  | 1.119 | 100 |  | 15.5132 | 100 |  | 1010.4436 | 100 |  | 0 | 100 |  | 17 | 100 |  | 20.3727 | 100 |  | Fermo [34]
07:30 | (4) | 0.40313 | 100 | (4) | 0.96328 | 100 |  | 0.038743 | 100 | (4) | 0.14903 | 100 | (4) | 0 | 100 | (4) | 0.045052 | 100 | (4) | 0 | 100 | (4) | 1.3588 | 100 | (4) | 0.86537 | 100 |  | 20.9409 | 100 |  | 1.1418 | 100 |  | 15.6881 | 100 |  | 1010.7197 | 100 |  | 0 | 100 |  | 17.9778 | 100 |  | 20.3927 | 100 |  | Fermo [34]
08:00 | (4) | 0.4346 | 86.3889 | (4) | 0.98197 | 86.3889 |  | 0.037793 | 86.3889 | (4) | 0.078719 | 86.3889 | (4) | 0 | 86.3889 | (4) | 0.031719 | 86.3889 | (4) | 0 | 86.3889 | (4) | 1.357 | 86.3889 | (4) | 0.86667 | 100 |  | 20.9427 | 86.3889 |  | 1.1724 | 86.3889 |  | 16.0322 | 100 |  | 1010.7173 | 100 |  | 0 | 100 |  | 18.6333 | 100 |  | 20.3943 | 100 |  | Fermo [34]
08:30 | (4) | 0.3312 | 79.7222 | (4) | 0.82049 | 79.7222 |  | 0.036818 | 79.7222 | (4) | 0.1448 | 79.7222 | (4) | 0 | 79.7222 | (4) | 0.11124 | 79.7222 | (4) | 0 | 79.7222 | (4) | 1.3659 | 80 | (4) | 0.87118 | 100 |  | 20.9502 | 80 |  | 1.2103 | 79.7222 |  | 16.5078 | 100 |  | 1010.7477 | 100 |  | 0 | 100 |  | 19.0111 | 100 |  | 20.3994 | 100 |  | Fermo [34]
09:00 | (4) | 0.32556 | 100 | (4) | 0.74533 | 100 |  | 0.036411 | 100 | (4) | 0.12488 | 100 | (4) | 0 | 100 | (4) | 0.098888 | 100 | (4) | 0 | 100 | (4) | 1.3563 | 100 | (4) | 0.88332 | 100 |  | 20.9557 | 100 |  | 1.2257 | 100 |  | 17.0324 | 100 |  | 1011 | 100 |  | 0 | 100 |  | 19.9694 | 100 |  | 20.4055 | 100 |  | Fermo [34]
09:30 | (4) | 0.33083 | 100 | (4) | 0.78866 | 100 |  | 0.0363 | 100 | (4) | 0.058616 | 100 | (4) | 0 | 100 | (4) | 0.086003 | 100 | (4) | 0 | 100 | (4) | 1.361 | 100 | (4) | 0.88781 | 100 |  | 20.9543 | 100 |  | 1.2382 | 100 |  | 17.5463 | 100 |  | 1010.9636 | 100 |  | 0 | 100 |  | 20.6833 | 100 |  | 20.4084 | 100 |  | Fermo [34]
10:00 | (4) | 0.30097 | 100 | (4) | 0.75382 | 100 |  | 0.036083 | 100 | (4) | 0.20678 | 100 | (4) | 0 | 100 | (4) | 0.083911 | 100 | (4) | 0 | 100 | (4) | 1.352 | 100 | (4) | 0.89159 | 91.9444 |  | 20.9528 | 100 |  | 1.2534 | 100 |  | 18.0156 | 100 |  | 1011.0112 | 100 |  | 0 | 100 |  | 21 | 100 |  | 20.4126 | 100 |  | Fermo [34]
10:30 | (4) | 0.31221 | 100 | (4) | 0.80569 | 100 |  | 0.035982 | 100 | (4) | 0.17186 | 100 | (4) | 0 | 100 | (4) | 0.069615 | 100 | (4) | 0 | 100 | (4) | 1.3472 | 100 | (4) | 0.87925 | 86.6667 |  | 20.9527 | 100 |  | 1.278 | 100 |  | 18.6178 | 100 |  | 1011.302 | 100 |  | 0 | 100 |  | 21.8 | 100 |  | 20.4261 | 100 |  | Fermo [34]
11:00 | (4) | 0.25366 | 100 | (4) | 0.77334 | 100 |  | 0.036242 | 100 | (4) | 0.31316 | 100 | (4) | 0 | 100 | (4) | 0.073218 | 100 | (4) | 0 | 100 | (4) | 1.3442 | 100 | (4) | 0.87885 | 100 |  | 20.951 | 100 |  | 1.2933 | 100 |  | 18.9721 | 100 |  | 1011.3438 | 100 |  | 0 | 100 |  | 22 | 100 |  | 20.4306 | 100 |  | Fermo [34]
11:30 | (4) | 0.3139 | 100 | (4) | 0.75927 | 100 |  | 0.036254 | 100 | (4) | 0.41877 | 100 | (4) | 0 | 100 | (4) | 0.097643 | 100 | (4) | 0 | 100 | (4) | 1.3434 | 100 | (4) | 0.8809 | 100 |  | 20.9495 | 100 |  | 1.2992 | 100 |  | 19.1279 | 100 |  | 1011.2811 | 100 |  | 0 | 100 |  | 22.0556 | 100 |  | 20.4348 | 100 |  | Fermo [34]
12:00 | (4) | 0.30459 | 100 | (4) | 0.73307 | 100 |  | 0.035746 | 100 | (4) | 0.4784 | 100 | (4) | 0 | 100 | (4) | 0.10759 | 100 | (4) | 0 | 100 | (4) | 1.3423 | 100 | (4) | 0.89211 | 100 |  | 20.9472 | 100 |  | 1.3113 | 100 |  | 19.3084 | 100 |  | 1011.0756 | 100 |  | 0 | 100 |  | 23 | 100 |  | 20.4376 | 100 |  | Fermo [34]
12:30 | (4) | 0.30543 | 100 | (4) | 0.73619 | 100 |  | 0.035851 | 100 | (4) | 0.4615 | 100 | (4) | 0 | 100 | (4) | 0.11742 | 100 | (4) | 0 | 100 | (4) | 1.3446 | 100 | (4) | 0.89591 | 100 |  | 20.9452 | 100 |  | 1.3208 | 100 |  | 19.522 | 100 |  | 1010.9865 | 100 |  | 0 | 100 |  | 23 | 100 |  | 20.4394 | 100 |  | Fermo [34]
13:00 | (4) | 0.33015 | 100 | (4) | 0.71919 | 100 |  | 0.036001 | 100 | (4) | 0.39427 | 100 | (4) | 0 | 100 | (4) | 0.091411 | 100 | (4) | 0 | 100 | (4) | 1.3456 | 100 | (4) | 0.89435 | 100 |  | 20.9442 | 100 |  | 1.3268 | 100 |  | 19.7437 | 100 |  | 1010.909 | 100 |  | 0 | 100 |  | 24.4056 | 100 |  | 20.4404 | 100 |  | Fermo [34]
13:30 | (4) | 0.28787 | 100 | (4) | 0.70948 | 100 |  | 0.036407 | 100 | (4) | 0.58074 | 100 | (4) | 0 | 100 | (4) | 0.10815 | 100 | (4) | 0 | 100 | (4) | 1.3524 | 100 | (4) | 0.88722 | 100 |  | 20.9417 | 100 |  | 1.3466 | 100 |  | 19.9825 | 100 |  | 1010.6554 | 100 |  | 0 | 100 |  | 24.4639 | 100 |  | 20.4416 | 100 |  | Fermo [34]
14:00 | (4) | 0.32096 | 100 | (4) | 0.7356 | 100 |  | 0.035505 | 100 | (4) | 0.48507 | 100 | (4) | 0 | 100 | (4) | 0.11558 | 100 | (4) | 0 | 100 | (4) | 1.3479 | 100 | (4) | 0.88759 | 96.1111 |  | 20.9395 | 100 |  | 1.359 | 100 |  | 20.2062 | 100 |  | 1010.2316 | 100 |  | 0 | 100 |  | 23.6389 | 100 |  | 20.4444 | 100 |  | Fermo [34]
14:30 | (4) | 0.25641 | 100 | (4) | 0.69583 | 100 |  | 0.035964 | 100 | (4) | 0.58112 | 100 | (4) | 0 | 100 | (4) | 0.088385 | 100 | (4) | 0 | 100 | (4) | 1.3456 | 100 | (4) | 0.89863 | 82.5 |  | 20.9355 | 100 |  | 1.3633 | 100 |  | 20.4474 | 100 |  | 1009.869 | 100 |  | 0 | 100 |  | 23 | 100 |  | 20.4435 | 100 |  | Fermo [34]
15:00 | (4) | 0.25643 | 100 | (4) | 0.75383 | 100 |  | 0.035211 | 100 | (4) | 0.7596 | 100 | (4) | 0 | 100 | (4) | 0.081588 | 100 | (4) | 0 | 100 | (4) | 1.3438 | 100 | (4) | 0.90195 | 100 |  | 20.9364 | 100 |  | 1.3737 | 100 |  | 20.6588 | 100 |  | 1009.7623 | 100 |  | 0 | 100 |  | 23 | 100 |  | 20.4449 | 100 |  | Fermo [34]
15:30 | (4) | 0.23243 | 100 | (4) | 0.75039 | 100 |  | 0.035224 | 100 | (4) | 0.47054 | 100 | (4) | 0 | 100 | (4) | 0.078306 | 100 | (4) | 0 | 100 | (4) | 1.3429 | 100 | (4) | 0.90415 | 100 |  | 20.9343 | 100 |  | 1.3741 | 100 |  | 20.8928 | 100 |  | 1009.5686 | 100 |  | 0 | 100 |  | 23 | 100 |  | 20.4449 | 100 |  | Fermo [34]
16:00 | (4) | 0.26586 | 100 | (4) | 0.70154 | 100 |  | 0.035119 | 100 | (4) | 0.96898 | 100 | (4) | 0 | 100 | (4) | 0.086392 | 100 | (4) | 0 | 100 | (4) | 1.342 | 100 | (4) | 0.90286 | 100 |  | 20.9337 | 100 |  | 1.3746 | 100 |  | 21.0889 | 100 |  | 1009.4763 | 100 |  | 0 | 100 |  | 23 | 100 |  | 20.4466 | 100 |  | Fermo [34]
16:30 | (4) | 0.25725 | 100 | (4) | 0.72271 | 100 |  | 0.035305 | 100 | (4) | 0.68901 | 100 | (4) | 0 | 100 | (4) | 0.11234 | 100 | (4) | 0 | 100 | (4) | 1.3411 | 100 | (4) | 0.89206 | 100 |  | 20.9348 | 100 |  | 1.3788 | 100 |  | 21.293 | 100 |  | 1009.5367 | 100 |  | 0 | 100 |  | 22.8111 | 100 |  | 20.4461 | 100 |  | Fermo [34]
17:00 | (4) | 0.27782 | 100 | (4) | 0.70265 | 100 |  | 0.03558 | 100 | (4) | 0.69053 | 100 | (4) | 0 | 100 | (4) | 0.1039 | 100 | (4) | 0 | 100 | (4) | 1.3419 | 100 | (4) | 0.88999 | 100 |  | 20.9358 | 100 |  | 1.3815 | 100 |  | 21.4242 | 100 |  | 1009.604 | 100 |  | 0 | 100 |  | 22.0056 | 100 |  | 20.4411 | 100 |  | Fermo [34]
17:30 | (4) | 0.2701 | 100 | (4) | 0.71931 | 100 |  | 0.035375 | 100 | (4) | 0.64535 | 100 | (4) | 0 | 100 | (4) | 0.089157 | 100 | (4) | 0 | 100 | (4) | 1.3402 | 100 | (4) | 0.89051 | 100 |  | 20.9369 | 100 |  | 1.3746 | 100 |  | 21.487 | 100 |  | 1009.8223 | 100 |  | 0 | 100 |  | 22.2556 | 100 |  | 20.44 | 100 |  | Fermo [34]
18:00 | (4) | 0.25612 | 100 | (4) | 0.72255 | 100 |  | 0.035253 | 100 | (4) | 0.78789 | 100 | (4) | 0 | 100 | (4) | 0.071048 | 100 | (4) | 0 | 100 | (4) | 1.3414 | 100 | (4) | 0.88892 | 100 |  | 20.9373 | 100 |  | 1.3699 | 100 |  | 21.5584 | 100 |  | 1009.8394 | 100 |  | 0 | 100 |  | 22.4611 | 100 |  | 20.44 | 100 |  | Fermo [34]
18:30 | (4) | 0.28916 | 100 | (4) | 0.75771 | 100 |  | 0.035036 | 100 | (4) | 1.1801 | 100 | (4) | 0 | 100 | (4) | 0.064247 | 100 | (4) | 0 | 100 | (4) | 1.3393 | 100 | (4) | 0.89054 | 78.6111 |  | 20.9383 | 100 |  | 1.3609 | 100 |  | 21.5891 | 100 |  | 1010.0232 | 100 |  | 0 | 100 |  | 23 | 100 |  | 20.44 | 100 |  | Fermo [34]
19:00 | (4) | 0.27925 | 100 | (4) | 0.74007 | 100 |  | 0.034833 | 100 | (4) | 0.72942 | 100 | (4) | 0 | 100 | (4) | 0.096253 | 100 | (4) | 0 | 100 | (4) | 1.3428 | 100 | (4) | 0.88888 | 100 |  | 20.9382 | 100 |  | 1.3464 | 100 |  | 21.469 | 100 |  | 1010.1042 | 100 |  | 0 | 100 |  | 22.7694 | 100 |  | 20.4401 | 100 |  | Fermo [34]
19:30 | (4) | 0.27618 | 100 | (4) | 0.74894 | 100 |  | 0.035119 | 100 | (4) | 0.59011 | 100 | (4) | 0 | 100 | (4) | 0.09837 | 100 | (4) | 0 | 100 | (4) | 1.3656 | 100 | (4) | 0.88829 | 100 |  | 20.9399 | 100 |  | 1.335 | 100 |  | 21.2821 | 100 |  | 1010.4237 | 100 |  | 0 | 100 |  | 22 | 100 |  | 20.4399 | 100 |  | Fermo [34]
20:00 | (4) | 0.3092 | 86.3889 | (4) | 0.8066 | 86.3889 |  | 0.036042 | 86.3889 | (4) | 0.5517 | 86.3889 | (4) | 0 | 86.3889 | (4) | 0.094196 | 86.3889 | (4) | 0 | 86.3889 | (4) | 1.3868 | 86.3889 | (4) | 0.88521 | 100 |  | 20.9435 | 86.3889 |  | 1.3281 | 86.3889 |  | 20.9608 | 100 |  | 1010.9148 | 100 |  | 0 | 100 |  | 21.3833 | 100 |  | 20.4396 | 100 |  | Fermo [34]
20:30 | (4) | 0.32429 | 79.4444 | (4) | 0.93968 | 79.4444 |  | 0.036526 | 79.4444 | (4) | 0.9935 | 79.4444 | (4) | 0 | 79.4444 | (4) | 0.04563 | 79.4444 | (4) | 0 | 79.4444 | (4) | 1.3741 | 79.4444 | (4) | 0.88188 | 100 |  | 20.9502 | 79.4444 |  | 1.2935 | 79.4444 |  | 20.6272 | 100 |  | 1011.1785 | 100 |  | 0 | 100 |  | 21 | 100 |  | 20.4396 | 100 |  | Fermo [34]
21:00 | (4) | 0.34841 | 100 | (4) | 0.84924 | 100 |  | 0.037122 | 100 | (4) | 0.63236 | 100 | (4) | 0 | 100 | (4) | 0.046493 | 100 | (4) | 0 | 100 | (4) | 1.361 | 100 | (4) | 0.87992 | 100 |  | 20.9529 | 100 |  | 1.2728 | 100 |  | 20.286 | 100 |  | 1011.1703 | 100 |  | 0 | 100 |  | 21 | 100 |  | 20.44 | 100 |  | Fermo [34]
21:30 | (4) | 0.32872 | 100 | (4) | 0.90392 | 100 |  | 0.038833 | 100 | (4) | 0.33717 | 100 | (4) | 0 | 100 | (4) | 0.050083 | 100 | (4) | 0 | 100 | (4) | 1.3679 | 100 | (4) | 0.87915 | 100 |  | 20.9509 | 100 |  | 1.2574 | 100 |  | 20.092 | 100 |  | 1011.2263 | 100 |  | 0 | 100 |  | 21 | 100 |  | 20.4395 | 100 |  | Fermo [34]
22:00 | (4) | 0.27061 | 100 | (4) | 0.96574 | 100 |  | 0.040696 | 100 | (4) | 0.67024 | 100 | (4) | 0 | 100 | (4) | 0.062185 | 100 | (4) | 0 | 100 | (4) | 1.3872 | 100 | (4) | 0.87872 | 100 |  | 20.9479 | 100 |  | 1.254 | 100 |  | 19.9859 | 100 |  | 1011.3162 | 100 |  | 0 | 100 |  | 21 | 100 |  | 20.4392 | 100 |  | Fermo [34]
22:30 | (4) | 0.31884 | 100 | (4) | 0.85689 | 100 |  | 0.039733 | 100 | (4) | 0.59501 | 100 | (4) | 0 | 100 | (4) | 0.039745 | 100 | (4) | 0 | 100 | (4) | 1.3829 | 100 | (4) | 0.87826 | 78.6111 |  | 20.9469 | 100 |  | 1.2399 | 100 |  | 19.7401 | 100 |  | 1011.3087 | 100 |  | 0 | 100 |  | 20.4333 | 100 |  | 20.4379 | 100 |  | Fermo [34]
23:00 | (4) | 0.38797 | 100 | (4) | 0.78951 | 100 |  | 0.046724 | 100 | (4) | 0.48595 | 100 | (4) | 0 | 100 | (4) | 0.033185 | 100 | (4) | 0 | 100 | (4) | 1.3613 | 100 | (4) | 0.87763 | 100 |  | 20.9429 | 100 |  | 1.2266 | 100 |  | 19.6374 | 100 |  | 1011.2411 | 100 |  | 0 | 100 |  | 20 | 100 |  | 20.4346 | 100 |  | Fermo [34]
23:30 | (4) | 0.37693 | 100 | (4) | 0.78508 | 100 |  | 0.046341 | 100 | (4) | 0.35529 | 100 | (4) | 0 | 100 | (4) | 0.073423 | 100 | (4) | 0 | 100 | (4) | 1.3597 | 100 | (4) | 0.87716 | 100 |  | 20.9408 | 100 |  | 1.207 | 100 |  | 19.5541 | 100 |  | 1011.1382 | 100 |  | 0 | 100 |  | 20 | 100 |  | 20.4385 | 100 |  | Fermo [34]
24:00 | (4) | 0.38889 | 100 | (4) | 0.94821 | 100 |  | 0.041972 | 100 | (4) | 0.37326 | 100 | (4) | 0 | 100 | (4) | 0.0279 | 100 | (4) | 0 | 100 | (4) | 1.3566 | 100 | (4) | 0.87638 | 100 |  | 20.9415 | 100 |  | 1.2037 | 100 |  | 19.2747 | 100 |  | 1011.045 | 100 |  | 0 | 100 |  | 20 | 100 |  | 20.4333 | 100 |  | Fermo [34]
Limite 30 Min |  | 60 |  |  | 100 | [5 empty] | 400 |  |  | 200 | [5 empty] | 4 |  |  | 20 |  |  | 30
MIN
MAX
%Medie < Soglia |  | 100 | [8 empty] | 100 |  |  | 100 | [5 empty] | 100 |  |  | 99.8377 |  |  | 100
Soglia 97% |  | 10 | [8 empty] | 200 |  |  | 50 | [5 empty] | 2 |  |  | 10 |  |  | 10
Media Giorno: | (4) |  |  | (4) |  |  | (4) |  |  | (4) |  |  | (4) |  |  | (4) |  |  | (4) |  |  | (4) |  |  | (4) |  |  | (4) |  |  | (4) |  |  | (4) |  |  | (4) |  |  | (4) |  |  | (4) |  |  | (4) |  |  | (6) | 0
Limite Giorno |  | 10 |  |  | 50 | [5 empty] | 200 |  |  | 50 | [5 empty] | 1 |  |  | 10 |  |  | 10
Note:
| (1) | Assenza Registrazioni Medie | [7 empty] | Elaborazioni conformi Allegato VI, Parte V, D.Lgs. n. 152 del 03/04/2006 | [11 empty] | Elaborazioni DLgs 46/14: [Giorno Solare]
| (2) | Assenza Registrazioni I.D. | [7 empty] | Elaborazioni Conformi Titolo III Bis, Parte IV, D.Lgs. 152/06 del 03/04/2006 (D.Lgs. 46/14) | [12 empty] | 144 | Medie 10 Minuti Totali della Misura del CO.
| (3) | Assenza Registrazioni Note o Parametri | [7 empty] | Ossigeno di Riferimento: 11,00 %V. | [12 empty] | 0 | Medie 10 Minuti Valide della Misura del CO.
| (4) | Media Non Valida | [20 empty] | 0 | Medie 10 Minuti del CO superiori al valore di 150 mg/Nm3.
| (5) | Valore superiore al Limite o Soglia | [7 empty] | Report prodotto il 15/04/2021 01:06:17
| (6) | Mezzore di Normale Funzionamento | [7 empty] | Reports ver. 3.50.66 - (C) 1995-2018 C.T. Sistemi srl

## Allarmi
Ecologia Oggi S.p.A. Gioia Tauro
Report Giornaliero Allarmi |  |  | Data: 14/04/2021
Inizio | Riconosc. | Fine | Allarme
00:33:38 | 05:24:51 | 00:41:35 | Linea 1: Forno Spento
00:33:38 | 00:33:38 | 00:41:35 | Linea 1: Impianto in Fermo
00:41:35 | 00:41:35 | 00:42:03 | Linea 1: Impianto in Marcia
00:42:01 | 05:24:52 | 00:42:15 | Linea 1: Forno Spento
00:42:03 | 00:42:03 | 00:42:17 | Linea 1: Impianto in Fermo
00:42:17 | 00:42:17 | 01:04:03 | Linea 1: Impianto in Marcia
01:03:57 | 05:24:52 | 01:05:31 | Linea 1: Forno Spento
01:04:03 | 01:04:03 | 01:05:32 | Linea 1: Impianto in Fermo
01:05:32 | 01:05:32 | 01:05:46 | Linea 1: Impianto in Marcia
01:05:46 | 05:24:53 | 01:06:26 | Linea 1: Forno Spento
01:05:46 | 01:05:46 | 01:06:27 | Linea 1: Impianto in Fermo
01:06:27 | 01:06:27 | 03:57:34 | Linea 1: Impianto in Marcia
01:11:45 | 01:11:45 | 01:13:55 | Linea 1: Super. Preallarme Semiorario Ossido Carbonio
01:11:45 | 01:11:45 | 01:21:10 | Linea 1: BLOCCO Preallarme Medie Semiorarie
01:55:16 | 01:55:16 | 02:01:39 | Linea 2: Calibrazione in Corso Polveri
02:18:12 | 02:18:12 | 02:24:38 | Linea 1: Calibrazione in Corso Polveri
03:57:33 | 05:24:54 | 03:57:47 | Linea 1: Forno Spento
03:57:34 | 03:57:34 | 03:57:48 | Linea 1: Impianto in Fermo
03:57:48 | 03:57:48 | 03:59:48 | Linea 1: Impianto in Marcia
03:59:48 | 05:25:02 | 04:00:16 | Linea 1: Forno Spento
03:59:48 | 03:59:48 | 04:00:20 | Linea 1: Impianto in Fermo
04:00:20 | 04:00:20 | 04:01:38 | Linea 1: Impianto in Marcia
04:01:36 | 05:24:55 | 04:01:50 | Linea 1: Forno Spento
04:01:38 | 04:01:38 | 04:01:52 | Linea 1: Impianto in Fermo
04:01:52 | 04:01:52 | 04:54:23 | Linea 1: Impianto in Marcia
04:54:22 | 05:24:55 | 04:54:36 | Linea 1: Forno Spento
04:54:23 | 04:54:23 | 04:54:38 | Linea 1: Impianto in Fermo
04:54:38 | 04:54:38 | 05:01:59 | Linea 1: Impianto in Marcia
05:01:57 | 05:24:56 | 05:02:11 | Linea 1: Forno Spento
05:01:59 | 05:01:59 | 05:02:13 | Linea 1: Impianto in Fermo
05:02:13 | 05:02:13 | 05:03:28 | Linea 1: Impianto in Marcia
05:03:28 | 05:24:58 | 05:04:08 | Linea 1: Forno Spento
05:03:28 | 05:03:28 | 05:04:09 | Linea 1: Impianto in Fermo
05:04:09 | 05:04:09 | 05:04:51 | Linea 1: Impianto in Marcia
05:04:50 | 05:25:00 | 05:05:02 | Linea 1: Forno Spento
05:04:51 | 05:04:51 | 05:05:03 | Linea 1: Impianto in Fermo
05:05:03 | 05:05:03 | 08:20:12 | Linea 1: Impianto in Marcia
05:56:27 | 05:56:27 | 06:02:49 | Linea 2: Calibrazione in Corso Polveri
06:20:39 | 06:20:39 | 06:27:01 | Linea 1: Calibrazione in Corso Polveri
07:54:19 | 08:24:18 | 08:04:34 | Linea 1: Manutenzione Analizzatore O2
07:54:19 | 07:54:19 | 08:04:34 | Linea 1: Manutenzione Analizzatore FID
07:54:22 | 07:54:22 | 07:54:26 | Linea 1: Analizzatore in ZERO GAS PROBE
07:54:24 | 07:54:24 | 08:04:39 | Linea 1: Manutenzione Analizzatore FTIR
07:54:26 | 07:54:26 | 08:00:46 | Linea 1: Analizzatore in ZERO GAS LOCAL
07:55:54 | 07:55:54 | 08:06:04 | Linea 2: Manutenzione Analizzatore O2
07:55:54 | 07:55:54 | 08:06:04 | Linea 2: Manutenzione Analizzatore FID
07:55:59 | 07:55:59 | 08:06:09 | Linea 2: Manutenzione Analizzatore FTIR
07:56:06 | 07:56:06 | 08:02:36 | Linea 2: Analizzatore in ZERO GAS LOCAL
08:00:00 | 08:15:49 | 08:00:00 | Linea 1: Media 10 Minuti H2O INVALIDA - INDICE DISP. [ 43.3]
08:00:00 | 08:15:50 | 08:00:00 | Linea 1: Media 10 Minuti O2 INVALIDA - INDICE DISP. [ 43.3]
08:00:00 | 08:15:51 | 08:00:00 | Linea 1: Media 10 Minuti CO INVALIDA - INDICE DISP. [ 43.3]
08:10:00 | 08:15:49 | 08:10:00 | Linea 1: Media 10 Minuti H2O INVALIDA - INDICE DISP. [ 54.2]
08:10:00 | 08:15:50 | 08:10:00 | Linea 1: Media 10 Minuti O2 INVALIDA - INDICE DISP. [ 54.2]
08:10:00 | 08:15:49 | 08:10:00 | Linea 1: Media 10 Minuti CO INVALIDA - INDICE DISP. [ 54.2]
08:20:12 | 08:24:22 | 08:22:10 | Linea 1: Forno Spento
08:20:12 | 08:20:12 | 08:22:11 | Linea 1: Impianto in Fermo
08:22:11 | 08:22:11 | 09:00:47 | Linea 1: Impianto in Marcia
08:30:05 | 08:30:05 | 08:35:05 | Linea 1: Super. Preallarme Semiorario Ossido Carbonio
08:30:05 | 08:30:05 | 08:31:50 | Linea 1: Super. Preallarme Semiorario Carb. Org. Totale
08:30:07 | 08:30:07 | 08:35:31 | Linea 1: BLOCCO Preallarme Medie Semiorarie
09:00:45 | 09:04:13 | 09:01:13 | Linea 1: Forno Spento
09:00:47 | 09:00:47 | 09:01:14 | Linea 1: Impianto in Fermo
09:01:14 | 09:01:14 | 09:01:40 | Linea 1: Impianto in Marcia
09:01:39 | 09:04:13 | 09:02:05 | Linea 1: Forno Spento
09:01:40 | 09:01:40 | 09:02:07 | Linea 1: Impianto in Fermo
09:02:07 | 09:02:07 | 09:02:58 | Linea 1: Impianto in Marcia
09:02:48 | 09:06:12 | 09:04:04 | Linea 1: Forno Spento
09:02:58 | 09:02:58 | 09:04:05 | Linea 1: Impianto in Fermo
09:04:05 | 09:04:05 | 09:04:45 | Linea 1: Impianto in Marcia
09:04:44 | 09:07:15 | 09:05:09 | Linea 1: Forno Spento
09:04:45 | 09:04:45 | 09:05:10 | Linea 1: Impianto in Fermo
09:05:10 | 09:05:10 | 10:16:40 | Linea 1: Impianto in Marcia
09:08:05 | 09:08:05 | 09:08:25 | Linea 1: Super. Preallarme Semiorario Ossido Carbonio
09:08:05 | 09:08:05 | 09:08:30 | Linea 1: BLOCCO Preallarme Medie Semiorarie
09:57:38 | 09:57:38 | 10:04:01 | Linea 2: Calibrazione in Corso Polveri
10:16:39 | 10:22:22 | 10:19:49 | Linea 1: Forno Spento
10:16:40 | 10:16:40 | 10:19:50 | Linea 1: Impianto in Fermo
10:19:50 | 10:19:50 | 12:24:55 | Linea 1: Impianto in Marcia
10:23:07 | 10:23:07 | 10:29:33 | Linea 1: Calibrazione in Corso Polveri
12:24:54 | 12:28:01 | 12:25:20 | Linea 1: Forno Spento
12:24:55 | 12:24:55 | 12:25:21 | Linea 1: Impianto in Fermo
12:25:21 | 12:25:21 | 12:27:20 | Linea 1: Impianto in Marcia
12:27:19 | 12:30:09 | 12:28:01 | Linea 1: Forno Spento
12:27:20 | 12:27:20 | 12:28:01 | Linea 1: Impianto in Fermo
12:28:01 | 12:28:01 | 12:50:49 | Linea 1: Impianto in Marcia
12:30:05 | 12:30:05 | 12:32:30 | Linea 1: Super. Preallarme Semiorario Ossido Carbonio
12:30:06 | 12:30:06 | 12:32:49 | Linea 1: BLOCCO Preallarme Medie Semiorarie
12:50:48 | 12:56:11 | 12:53:57 | Linea 1: Forno Spento
12:50:49 | 12:50:49 | 12:53:59 | Linea 1: Impianto in Fermo
12:53:59 | 12:53:59 | 12:54:27 | Linea 1: Impianto in Marcia
12:54:25 | 12:57:24 | 12:55:15 | Linea 1: Forno Spento
12:54:27 | 12:54:27 | 12:55:16 | Linea 1: Impianto in Fermo
12:55:16 | 12:55:16 | 12:55:56 | Linea 1: Impianto in Marcia
12:55:55 | 12:58:17 | 12:56:08 | Linea 1: Forno Spento
12:55:56 | 12:55:56 | 12:56:08 | Linea 1: Impianto in Fermo
12:56:08 | 12:56:08 | 12:56:48 | Linea 1: Impianto in Marcia
12:56:48 | 12:59:12 | 12:57:00 | Linea 1: Forno Spento
12:56:48 | 12:56:48 | 12:57:09 | Linea 1: Impianto in Fermo
12:57:09 | 12:57:09 | 13:16:40 | Linea 1: Impianto in Marcia
13:16:39 | 13:36:37 | 13:28:52 | Linea 1: Forno Spento
13:16:40 | 13:16:40 | 13:17:59 | Linea 1: Impianto in Fermo
13:17:58 | 13:36:49 | 13:29:04 | Linea 1: Forno In Rampa
13:17:59 | 13:17:59 | 13:28:54 | Linea 1: Impianto in Marcia senza Rifiuto
13:28:54 | 13:28:54 | 13:44:22 | Linea 1: Impianto in Marcia
13:30:00 | 13:30:00 | 14:00:00 | Linea 1: Impianto Fermo (Media 30 Minuti)
13:44:22 | 13:52:54 | 13:48:15 | Linea 1: Forno In Rampa
13:44:22 | 13:52:51 | 13:48:01 | Linea 1: Forno Spento
13:44:22 | 13:44:22 | 13:48:02 | Linea 1: Impianto in Marcia senza Rifiuto
13:48:02 | 13:48:02 | 13:48:52 | Linea 1: Impianto in Marcia
13:48:51 | 13:52:53 | 13:49:20 | Linea 1: Forno In Rampa
13:48:51 | 13:52:51 | 13:49:20 | Linea 1: Forno Spento
13:48:52 | 13:48:52 | 13:49:20 | Linea 1: Impianto in Marcia senza Rifiuto
13:49:20 | 13:49:20 | 14:28:21 | Linea 1: Impianto in Marcia
13:58:52 | 13:58:52 | 14:05:15 | Linea 2: Calibrazione in Corso Polveri
14:25:41 | 14:25:41 | 14:32:05 | Linea 1: Calibrazione in Corso Polveri
14:28:20 | 14:58:42 | 14:28:54 | Linea 1: Forno Spento
14:28:21 | 14:28:21 | 14:28:56 | Linea 1: Impianto in Fermo
14:28:56 | 14:28:56 | 14:36:25 | Linea 1: Impianto in Marcia
14:36:23 | 14:58:42 | 14:37:03 | Linea 1: Forno Spento
14:36:25 | 14:36:25 | 14:37:03 | Linea 1: Impianto in Fermo
14:37:03 | 14:37:03 | 14:55:41 | Linea 1: Impianto in Marcia
14:38:35 | 14:38:35 | 14:40:15 | Linea 1: Super. Preallarme Semiorario Ossido Carbonio
14:38:36 | 14:38:36 | 14:40:22 | Linea 1: BLOCCO Preallarme Medie Semiorarie
14:55:40 | 14:58:40 | 15:05:24 | Linea 1: Forno Spento
14:55:41 | 14:55:41 | 15:02:42 | Linea 1: Impianto in Fermo
15:02:41 | 15:12:05 | 15:05:24 | Linea 1: Forno In Rampa
15:02:42 | 15:02:42 | 15:05:25 | Linea 1: Impianto in Marcia senza Rifiuto
15:05:25 | 15:05:25 |  | Linea 1: Impianto in Marcia
18:00:05 | 18:00:05 | 18:01:45 | Linea 1: Super. Preallarme Semiorario Ossido Carbonio
18:00:05 | 18:00:05 | 18:06:22 | Linea 1: BLOCCO Preallarme Medie Semiorarie
18:00:07 | 18:00:07 | 18:06:34 | Linea 2: Calibrazione in Corso Polveri
18:28:19 | 18:28:19 | 18:34:38 | Linea 1: Calibrazione in Corso Polveri
18:34:40 | 18:34:40 | 18:34:50 | Linea 1: Super. Preallarme Semiorario Polveri
18:34:42 | 18:34:42 | 18:36:35 | Linea 1: BLOCCO Preallarme Medie Semiorarie
19:32:00 | 19:32:00 | 19:34:00 | Linea 1: Super. Preallarme Semiorario Ossido Carbonio
19:32:01 | 19:32:01 | 19:32:50 | Linea 1: BLOCCO Preallarme Medie Semiorarie
19:32:50 | 19:32:50 | 19:34:29 | Linea 1: BLOCCO Preallarme Medie Semiorarie
19:54:43 | 20:27:51 | 20:05:08 | Linea 1: Manutenzione Analizzatore O2
19:54:43 | 19:54:43 | 20:05:08 | Linea 1: Manutenzione Analizzatore FID
19:54:44 | 19:54:44 | 19:54:50 | Linea 1: Analizzatore in ZERO GAS PROBE
19:54:48 | 19:54:48 | 20:05:08 | Linea 1: Manutenzione Analizzatore FTIR
19:54:50 | 19:54:50 | 20:01:15 | Linea 1: Analizzatore in ZERO GAS LOCAL
19:55:58 | 19:55:58 | 20:06:13 | Linea 2: Manutenzione Analizzatore O2
19:55:58 | 19:55:58 | 20:06:13 | Linea 2: Manutenzione Analizzatore FID
19:55:58 | 19:55:58 | 20:06:13 | Linea 2: Manutenzione Analizzatore FTIR
19:56:05 | 19:56:05 | 20:02:39 | Linea 2: Analizzatore in ZERO GAS LOCAL
20:00:00 | 20:27:47 | 20:00:00 | Linea 1: Media 10 Minuti H2O INVALIDA - INDICE DISP. [ 46.7]
20:00:00 | 20:27:48 | 20:00:00 | Linea 1: Media 10 Minuti O2 INVALIDA - INDICE DISP. [ 46.7]
20:00:00 | 20:27:50 | 20:00:00 | Linea 1: Media 10 Minuti CO INVALIDA - INDICE DISP. [ 46.7]
20:10:00 | 20:27:48 | 20:10:00 | Linea 1: Media 10 Minuti H2O INVALIDA - INDICE DISP. [ 49.2]
20:10:00 | 20:27:49 | 20:10:00 | Linea 1: Media 10 Minuti O2 INVALIDA - INDICE DISP. [ 49.2]
20:10:00 | 20:27:47 | 20:10:00 | Linea 1: Media 10 Minuti CO INVALIDA - INDICE DISP. [ 49.2]
22:01:25 | 22:01:25 | 22:07:45 | Linea 2: Calibrazione in Corso Polveri
22:30:44 | 22:30:44 | 22:37:11 | Linea 1: Calibrazione in Corso Polveri
Reports ver. 3.50.66 - (C) 1995-2018 C.T. Sistemi srl