## Linea 1
Ecologia Oggi S.p.A. Gioia Tauro - Data: 25/06/2021
Report Medie 30 Minuti - Linea 1
|  | Ac. Cloridrico |  |  | Ossido Carbonio |  |  | An. Carbonica |  |  | Ossidi Azoto |  |  | Ossidi Zolfo |  |  | Ammoniaca |  |  | Ac. Fluoridrico |  |  | Carb. Org. Totale |  |  | Polveri |  |  | Ossigeno |  |  | Umidità Fumi |  |  | Temp. Fumi |  |  | Press. Fumi |  |  | Portata Fumi |  |  | T° Post Comb. |  |  | O2 Post. Comb. |  |  | Impianto
Ore | Note | mg/Nm3 | ID % | Note | mg/Nm3 | ID % | Note | %V | ID % | Note | mg/Nm3 | ID % | Note | mg/Nm3 | ID % | Note | mg/Nm3 | ID % | Note | mg/Nm3 | ID % | Note | mg/Nm3 | ID % | Note | mg/Nm3 | ID % | Note | %V | ID % | Note | %V | ID % | Note | °C | ID % | Note | mBar | ID % | Note | Nm3/h | ID % | Note | °C | ID % | Note | %V | ID % | Note | Stato
00:30 |  | 1.0647 | 100 |  | 0 | 100 |  | 5.3189 | 100 |  | 142.9734 | 100 |  | 0 | 100 |  | 1.1498 | 100 |  | 0 | 100 |  | 0 | 100 |  | 1.5764 | 100 |  | 12.6526 | 100 |  | 10.8524 | 100 |  | 137.777 | 100 |  | 941.189 | 100 |  | 36098.3945 | 100 |  | 878.5056 | 100 |  | 7.3509 | 100 |  | In Marcia [30]
01:00 |  | 0.57844 | 100 |  | 18.9065 | 100 |  | 6.6806 | 100 |  | 128.9493 | 100 |  | 0 | 100 |  | 1.0946 | 100 |  | 0 | 100 |  | 0 | 100 |  | 1.5259 | 100 |  | 12.3117 | 100 |  | 11.2844 | 100 |  | 131.9806 | 100 |  | 944.8052 | 100 |  | 40365.9102 | 100 |  | 919.8722 | 100 |  | 7.4758 | 100 |  | In Marcia [30]
01:30 |  | 0.53746 | 100 |  | 0 | 100 |  | 4.5187 | 100 |  | 119.6481 | 100 |  | 0 | 100 |  | 0.75621 | 100 |  | 0 | 100 |  | 0 | 100 |  | 1.8229 | 78.6111 |  | 13.4452 | 100 |  | 9.7821 | 100 |  | 128.4801 | 100 |  | 943.1896 | 100 |  | 35838.5195 | 100 |  | 884.3945 | 100 |  | 8.8801 | 100 |  | In Marcia [30]
02:00 |  | 0.10975 | 100 |  | 0 | 100 |  | 4.5695 | 100 |  | 109.6527 | 100 |  | 0 | 100 |  | 0.61024 | 100 |  | 0 | 100 |  | 0 | 100 |  | 1.6788 | 100 |  | 13.3905 | 100 |  | 9.8139 | 100 |  | 124.4172 | 100 |  | 943.5843 | 100 |  | 36371.6914 | 100 |  | 868.35 | 100 |  | 7.2057 | 100 |  | In Marcia [30]
02:30 |  | 0 | 100 |  | 24.8459 | 100 |  | 7.2988 | 100 |  | 145.9855 | 100 |  | 0 | 100 |  | 1.5575 | 100 |  | 0 | 100 |  | 0 | 100 |  | 1.5898 | 100 |  | 12.1153 | 100 |  | 11.5653 | 100 |  | 124.2103 | 100 |  | 942.8433 | 100 |  | 42941.1328 | 100 |  | 893.05 | 100 |  | 6.8582 | 100 |  | In Marcia [30]
03:00 |  | 4.5215 | 100 |  | 23.694 | 100 |  | 7.4114 | 100 |  | 117.5728 | 100 |  | 0 | 100 |  | 2.5907 | 100 |  | 0 | 100 |  | 0 | 100 |  | 1.6761 | 100 |  | 12.8521 | 100 |  | 11.0429 | 100 |  | 131.9879 | 100 |  | 942.4379 | 100 |  | 44677.7305 | 100 |  | 861.7416 | 100 |  | 7.7821 | 100 |  | In Marcia [30]
03:30 |  | 5.5572 | 100 |  | 0.61397 | 100 |  | 7.3531 | 100 |  | 121.0147 | 100 |  | 0 | 100 |  | 2.8359 | 100 |  | 0 | 100 |  | 0 | 100 |  | 1.8989 | 100 |  | 12.9083 | 100 |  | 11.1308 | 100 |  | 137.1152 | 100 |  | 943.1752 | 100 |  | 44430.3281 | 100 |  | 863.1389 | 100 |  | 7.976 | 100 |  | In Marcia [30]
04:00 |  | 5.881 | 100 |  | 26.6496 | 100 |  | 7.4462 | 100 |  | 124.7818 | 100 |  | 0 | 100 |  | 2.8744 | 100 |  | 0 | 100 |  | 0 | 100 |  | 1.7515 | 100 |  | 12.7688 | 100 |  | 11.0771 | 100 |  | 140.9924 | 100 |  | 945.3921 | 100 |  | 44944.5938 | 100 |  | 862.8111 | 100 |  | 7.6216 | 100 |  | In Marcia [30]
04:30 |  | 5.6153 | 100 |  | 13.5474 | 100 |  | 7.3655 | 100 |  | 122.3425 | 100 |  | 0 | 100 |  | 2.6207 | 100 |  | 0 | 100 |  | 0 | 100 |  | 1.6841 | 100 |  | 12.8338 | 100 |  | 10.9876 | 100 |  | 143.3097 | 100 |  | 945.1705 | 100 |  | 44849.5859 | 100 |  | 864.6722 | 100 |  | 7.7464 | 100 |  | In Marcia [30]
05:00 |  | 5.8705 | 100 |  | 5.4307 | 100 |  | 7.4216 | 100 |  | 122.2743 | 100 |  | 0 | 100 |  | 2.5196 | 100 |  | 0 | 100 |  | 0 | 100 |  | 1.7252 | 100 |  | 12.8189 | 100 |  | 10.8197 | 100 |  | 144.5429 | 100 |  | 945.8943 | 100 |  | 44852.0586 | 100 |  | 863.3778 | 100 |  | 7.6262 | 100 |  | In Marcia [30]
05:30 |  | 5.6359 | 100 |  | 7.3577 | 100 |  | 7.4637 | 100 |  | 123.5826 | 100 |  | 0 | 100 |  | 2.5127 | 100 |  | 0 | 100 |  | 0 | 100 |  | 1.8441 | 78.6111 |  | 12.7465 | 100 |  | 10.8905 | 100 |  | 145.3142 | 100 |  | 942.5945 | 100 |  | 44696.0312 | 100 |  | 867.4694 | 100 |  | 7.6883 | 100 |  | In Marcia [30]
06:00 |  | 6.248 | 100 |  | 5.9986 | 100 |  | 7.7736 | 100 |  | 133.9516 | 100 |  | 0 | 100 |  | 2.2843 | 100 |  | 0 | 100 |  | 0 | 100 |  | 1.6155 | 100 |  | 12.4057 | 100 |  | 11.2735 | 100 |  | 146.2735 | 100 |  | 944.116 | 100 |  | 44765.3125 | 100 |  | 881.9417 | 100 |  | 7.0135 | 100 |  | In Marcia [30]
06:30 |  | 5.4082 | 100 |  | 29.1923 | 100 |  | 8.0923 | 100 |  | 146.2255 | 100 |  | 0 | 100 |  | 2.613 | 100 |  | 0 | 100 |  | 0 | 100 |  | 1.6044 | 100 |  | 11.9961 | 100 |  | 11.7833 | 100 |  | 147.5594 | 100 |  | 943.9861 | 100 |  | 44900.8477 | 100 |  | 902.3945 | 100 |  | 6.6312 | 100 |  | In Marcia [30]
07:00 |  | 5.0591 | 77.7778 |  | 21.8037 | 77.7778 |  | 7.6611 | 77.7778 |  | 140.4626 | 77.7778 |  | 0 | 77.7778 |  | 3.574 | 77.7778 |  | 0 | 77.7778 |  | 0 | 77.7778 |  | 1.725 | 100 |  | 12.5683 | 77.7778 |  | 11.4874 | 77.7778 |  | 150.6283 | 100 |  | 944.8975 | 100 |  | 46689.1758 | 100 |  | 876.8972 | 100 |  | 7.4165 | 100 |  | In Marcia [30]
07:30 |  | 2.7025 | 87.5 |  | 50.5902 | 87.5 |  | 7.714 | 87.5 |  | 133.1957 | 87.5 |  | 0 | 87.5 |  | 6.4114 | 87.5 |  | 0 | 87.5 |  | 0 | 87.5 |  | 1.5996 | 100 |  | 12.3729 | 87.5 |  | 11.6615 | 87.5 |  | 151.0581 | 100 |  | 945.4708 | 100 |  | 45828.2305 | 100 |  | 885.8889 | 100 |  | 7.1756 | 100 |  | In Marcia [30]
08:00 |  | 2.2191 | 100 |  | 13.831 | 100 |  | 7.7462 | 100 |  | 135.8019 | 100 |  | 0 | 100 |  | 3.8992 | 100 |  | 0 | 100 |  | 0 | 100 |  | 1.6979 | 100 |  | 12.4232 | 100 |  | 12.0854 | 100 |  | 150.6348 | 100 |  | 942.0076 | 100 |  | 45721.5508 | 100 |  | 893.1139 | 100 |  | 7.1944 | 100 |  | In Marcia [30]
08:30 |  | 4.301 | 100 |  | 6.983 | 100 |  | 7.5237 | 100 |  | 133.108 | 100 |  | 0 | 100 |  | 4.4472 | 100 |  | 0 | 100 |  | 0 | 100 |  | 1.6827 | 100 |  | 12.7068 | 100 |  | 11.7549 | 100 |  | 151.7938 | 100 |  | 943.554 | 100 |  | 46201.7344 | 100 |  | 883.0111 | 100 |  | 7.4997 | 100 |  | In Marcia [30]
09:00 |  | 5.158 | 100 |  | 27.1595 | 100 |  | 7.9228 | 100 |  | 131.0257 | 100 |  | 0 | 100 |  | 3.7186 | 100 |  | 0 | 100 |  | 0 | 100 |  | 1.6412 | 100 |  | 12.3415 | 100 |  | 12.3268 | 100 |  | 150.928 | 100 |  | 941.7375 | 100 |  | 45393.9883 | 100 |  | 894.3694 | 100 |  | 6.9626 | 100 |  | In Marcia [30]
09:30 |  | 5.0386 | 100 |  | 29.7744 | 100 |  | 8.0252 | 100 |  | 149.203 | 100 |  | 0 | 100 |  | 3.5118 | 100 |  | 0 | 100 |  | 0 | 100 |  | 1.7678 | 78.6111 |  | 12.1105 | 100 |  | 12.3148 | 100 |  | 151.7862 | 100 |  | 943.0666 | 100 |  | 46066.5938 | 100 |  | 902.675 | 100 |  | 6.6596 | 100 |  | In Marcia [30]
10:00 |  | 4.7463 | 100 |  | 31.3752 | 100 |  | 8.7188 | 100 |  | 165.7716 | 100 |  | 0 | 100 |  | 2.9055 | 100 |  | 0 | 100 |  | 0 | 100 |  | 1.5191 | 100 |  | 11.3264 | 100 |  | 12.5674 | 100 |  | 153.493 | 100 |  | 942.3525 | 100 |  | 45674.6445 | 100 |  | 936.3583 | 100 |  | 5.7757 | 100 |  | In Marcia [30]
10:30 |  | 5.2365 | 100 |  | 8.1055 | 100 |  | 8.2869 | 100 |  | 154.2196 | 100 |  | 0 | 100 |  | 2.9758 | 100 |  | 0 | 100 |  | 0 | 100 |  | 1.6364 | 100 |  | 11.8907 | 100 |  | 11.9508 | 100 |  | 155.6544 | 100 |  | 944.9852 | 100 |  | 46351.3984 | 100 |  | 912.9222 | 100 |  | 6.5259 | 100 |  | In Marcia [30]
11:00 |  | 4.8259 | 100 |  | 27.7162 | 100 |  | 8.3139 | 100 |  | 151.9005 | 100 |  | 0 | 100 |  | 2.8575 | 100 |  | 0 | 100 |  | 0 | 100 |  | 1.6763 | 100 |  | 11.9195 | 100 |  | 11.5784 | 100 |  | 157.5645 | 100 |  | 946.4883 | 100 |  | 46369.4062 | 100 |  | 913.525 | 100 |  | 6.6151 | 100 |  | In Marcia [30]
11:30 |  | 5.1464 | 100 |  | 14.4819 | 100 |  | 8.0237 | 100 |  | 151.9715 | 100 |  | 0 | 100 |  | 3.8292 | 100 |  | 0 | 100 |  | 0 | 100 |  | 1.79 | 100 |  | 12.3283 | 100 |  | 13.367 | 100 |  | 158.5807 | 100 |  | 944.5519 | 100 |  | 46664.1602 | 100 |  | 899.9778 | 100 |  | 6.7358 | 100 |  | In Marcia [30]
12:00 |  | 3.4442 | 100 |  | 8.7938 | 100 |  | 7.8633 | 100 |  | 140.7062 | 100 |  | 0 | 100 |  | 4.8396 | 100 |  | 0 | 100 |  | 0 | 100 |  | 1.8961 | 100 |  | 12.6591 | 100 |  | 15.0692 | 100 |  | 159.4409 | 100 |  | 943.5777 | 100 |  | 46287.3359 | 100 |  | 897.4972 | 100 |  | 6.932 | 100 |  | In Marcia [30]
12:30 |  | 4.7621 | 100 |  | 0 | 100 |  | 7.9938 | 100 |  | 149.999 | 100 |  | 0 | 100 |  | 2.7482 | 100 |  | 0 | 100 |  | 0 | 100 |  | 1.6755 | 100 |  | 12.2312 | 100 |  | 12.0557 | 100 |  | 155.0269 | 100 |  | 942.4435 | 100 |  | 45551.5742 | 100 |  | 901.4833 | 100 |  | 6.88 | 100 |  | In Marcia [30]
13:00 |  | 4.7836 | 100 |  | 6.6208 | 100 |  | 7.5426 | 100 |  | 141.0034 | 100 |  | 0 | 100 |  | 4.3268 | 100 |  | 0 | 100 |  | 0 | 100 |  | 1.7759 | 100 |  | 12.7026 | 100 |  | 11.4566 | 100 |  | 153.8685 | 100 |  | 943.1241 | 100 |  | 46464.9648 | 100 |  | 881.275 | 100 |  | 7.6113 | 100 |  | In Marcia [30]
13:30 |  | 4.6505 | 100 |  | 26.6989 | 100 |  | 8.098 | 100 |  | 142.9264 | 100 |  | 0 | 100 |  | 4.2697 | 100 |  | 0 | 100 |  | 0 | 100 |  | 1.743 | 78.8889 |  | 12.1676 | 100 |  | 11.923 | 100 |  | 152.9535 | 100 |  | 943.2905 | 100 |  | 45711.1992 | 100 |  | 895.7361 | 100 |  | 6.8702 | 100 |  | In Marcia [30]
14:00 |  | 5.0418 | 100 |  | 35.8611 | 100 |  | 7.864 | 100 |  | 144.5174 | 100 |  | 0 | 100 |  | 4.3046 | 100 |  | 0 | 100 |  | 0.79534 | 100 |  | 1.6824 | 100 |  | 12.3001 | 100 |  | 11.8385 | 100 |  | 152.2443 | 100 |  | 945.5713 | 100 |  | 45695.1172 | 100 |  | 897.2472 | 100 |  | 7.1167 | 100 |  | In Marcia [30]
14:30 |  | 4.7153 | 100 |  | 21.4153 | 100 |  | 7.66 | 100 |  | 140.8649 | 100 |  | 0 | 100 |  | 4.963 | 100 |  | 0 | 100 |  | 0 | 100 |  | 1.6878 | 100 |  | 12.5864 | 100 |  | 11.4954 | 100 |  | 152.8874 | 100 |  | 945.8411 | 100 |  | 46148.9648 | 100 |  | 883.4056 | 100 |  | 7.3311 | 100 |  | In Marcia [30]
15:00 |  | 5.2634 | 100 |  | 23.08 | 100 |  | 7.6093 | 100 |  | 135.2785 | 100 |  | 0 | 100 |  | 4.7349 | 100 |  | 0 | 100 |  | 0 | 100 |  | 1.7149 | 100 |  | 12.609 | 100 |  | 11.6161 | 100 |  | 152.1024 | 100 |  | 943.0073 | 100 |  | 45334.6484 | 100 |  | 881.5111 | 100 |  | 7.4974 | 100 |  | In Marcia [30]
15:30 |  | 4.7266 | 100 |  | 26.5413 | 100 |  | 7.5973 | 100 |  | 131.0839 | 100 |  | 0 | 100 |  | 4.4544 | 100 |  | 0 | 100 |  | 0 | 100 |  | 1.7083 | 100 |  | 12.6291 | 100 |  | 11.7666 | 100 |  | 152.3602 | 100 |  | 945.6061 | 100 |  | 45869.7461 | 100 |  | 882.9556 | 100 |  | 7.5526 | 100 |  | In Marcia [30]
16:00 |  | 5.0685 | 100 |  | 41.8619 | 100 |  | 7.555 | 100 |  | 130.9887 | 100 |  | 0 | 100 |  | 4.1196 | 100 |  | 0 | 100 |  | 0.56061 | 100 |  | 1.7027 | 100 |  | 12.6431 | 100 |  | 10.754 | 100 |  | 152.6882 | 100 |  | 943.2892 | 100 |  | 45817.6758 | 100 |  | 877.7 | 100 |  | 7.5939 | 100 |  | In Marcia [30]
16:30 |  | 4.6757 | 100 |  | 19.1613 | 100 |  | 7.5381 | 100 |  | 134.7903 | 100 |  | 0 | 100 |  | 4.2395 | 100 |  | 0 | 100 |  | 0 | 100 |  | 1.698 | 100 |  | 12.574 | 100 |  | 10.4021 | 100 |  | 153.2556 | 100 |  | 944.8745 | 100 |  | 46036.8906 | 100 |  | 879.7056 | 100 |  | 7.872 | 100 |  | In Marcia [30]
17:00 |  | 4.8872 | 100 |  | 6.1363 | 100 |  | 7.6753 | 100 |  | 142.8804 | 100 |  | 0 | 100 |  | 4.0455 | 100 |  | 0 | 100 |  | 0 | 100 |  | 1.6716 | 100 |  | 12.4661 | 100 |  | 10.6794 | 100 |  | 153.5097 | 100 |  | 943.7311 | 100 |  | 46023.4766 | 100 |  | 883.375 | 100 |  | 7.4905 | 100 |  | In Marcia [30]
17:30 |  | 5.0423 | 100 |  | 22.3836 | 100 |  | 7.7814 | 100 |  | 141.4081 | 100 |  | 0 | 100 |  | 3.7583 | 100 |  | 0 | 100 |  | 0 | 100 |  | 1.6814 | 78.3333 |  | 12.409 | 100 |  | 10.9564 | 100 |  | 154.0161 | 100 |  | 941.9708 | 100 |  | 45878.625 | 100 |  | 888.7667 | 100 |  | 7.4549 | 100 |  | In Marcia [30]
18:00 |  | 5.0214 | 100 |  | 14.2507 | 100 |  | 8.0825 | 100 |  | 152.5023 | 100 |  | 0 | 100 |  | 3.2297 | 100 |  | 0 | 100 |  | 0 | 100 |  | 1.6409 | 100 |  | 12.1338 | 100 |  | 11.1998 | 100 |  | 154.3945 | 100 |  | 942.7166 | 100 |  | 46168.9141 | 100 |  | 898.8639 | 100 |  | 6.951 | 100 |  | In Marcia [30]
18:30 |  | 4.259 | 100 |  | 40.9042 | 100 |  | 6.5673 | 100 |  | 162.5398 | 100 |  | 0 | 100 |  | 2.6995 | 100 |  | 0 | 100 |  | 0 | 100 |  | 1.7408 | 100 |  | 12.9344 | 100 |  | 10.6379 | 100 |  | 154.0209 | 100 |  | 945.9836 | 100 |  | 43949.2148 | 100 |  | 888.3222 | 100 |  | 8.1569 | 100 |  | In Marcia [30]
19:00 |  | 2.0317 | 77.5 |  | 0 | 77.5 |  | 7.2919 | 77.5 |  | 129.7976 | 77.5 |  | 0 | 77.5 |  | 3.4463 | 77.5 |  | 0 | 77.5 |  | 0 | 77.5 |  | 1.7086 | 100 |  | 12.7508 | 77.5 |  | 10.7968 | 77.5 |  | 151.6541 | 100 |  | 942.6064 | 100 |  | 45879.8789 | 100 |  | 870.25 | 100 |  | 7.7272 | 100 |  | In Marcia [30]
19:30 |  | 2.5411 | 88.0556 |  | 13.1273 | 88.0556 |  | 7.5608 | 88.0556 |  | 131.0437 | 88.0556 |  | 0 | 88.0556 |  | 3.4701 | 88.0556 |  | 0 | 88.0556 |  | 0 | 88.3333 |  | 1.7069 | 100 |  | 12.6009 | 88.3333 |  | 11.357 | 88.0556 |  | 151.3234 | 100 |  | 944.4 | 100 |  | 45773.1602 | 100 |  | 882.3722 | 100 |  | 7.6625 | 100 |  | In Marcia [30]
20:00 |  | 4.7835 | 100 |  | 22.7922 | 100 |  | 7.7418 | 100 |  | 144.8427 | 100 |  | 0 | 100 |  | 3.4969 | 100 |  | 0 | 100 |  | 0 | 100 |  | 1.7111 | 100 |  | 12.5139 | 100 |  | 11.7526 | 100 |  | 152.5965 | 100 |  | 942.5794 | 100 |  | 46260 | 100 |  | 883.9556 | 100 |  | 7.4919 | 100 |  | In Marcia [30]
20:30 |  | 4.4124 | 100 |  | 31.3474 | 100 |  | 7.5133 | 100 |  | 141.577 | 100 |  | 0 | 100 |  | 4.7603 | 100 |  | 0 | 100 |  | 0 | 100 |  | 1.7312 | 100 |  | 12.7697 | 100 |  | 11.1073 | 100 |  | 153.3971 | 100 |  | 944.7264 | 100 |  | 46566.2109 | 100 |  | 877.0695 | 100 |  | 7.843 | 100 |  | In Marcia [30]
21:00 |  | 4.6968 | 100 |  | 1.6534 | 100 |  | 7.5064 | 100 |  | 134.5291 | 100 |  | 0 | 100 |  | 3.7018 | 100 |  | 0 | 100 |  | 0 | 100 |  | 1.7363 | 100 |  | 12.7804 | 100 |  | 10.7712 | 100 |  | 153.5501 | 100 |  | 940.8062 | 100 |  | 46648.7422 | 100 |  | 874.5611 | 100 |  | 7.8181 | 100 |  | In Marcia [30]
21:30 |  | 4.4445 | 100 |  | 16.9773 | 100 |  | 7.4319 | 100 |  | 135.2345 | 100 |  | 0 | 100 |  | 3.689 | 100 |  | 0 | 100 |  | 0 | 100 |  | 1.705 | 78.6111 |  | 12.7759 | 100 |  | 10.2042 | 100 |  | 153.9984 | 100 |  | 942.2329 | 100 |  | 46879.7344 | 100 |  | 874.1 | 100 |  | 8.0258 | 100 |  | In Marcia [30]
22:00 |  | 4.6769 | 100 |  | 12.1872 | 100 |  | 7.2607 | 100 |  | 126.4475 | 100 |  | 0 | 100 |  | 3.8456 | 100 |  | 0 | 100 |  | 0 | 100 |  | 1.716 | 100 |  | 12.9284 | 100 |  | 9.7467 | 100 |  | 154.1633 | 100 |  | 944.4717 | 100 |  | 47091.3516 | 100 |  | 867.0028 | 100 |  | 8.1664 | 100 |  | In Marcia [30]
22:30 |  | 4.7391 | 100 |  | 24.9158 | 100 |  | 7.3651 | 100 |  | 131.5008 | 100 |  | 0 | 100 |  | 3.7227 | 100 |  | 0 | 100 |  | 0 | 100 |  | 1.7047 | 100 |  | 12.7859 | 100 |  | 9.9576 | 100 |  | 154.1787 | 100 |  | 943.6991 | 100 |  | 47014.832 | 100 |  | 873.95 | 100 |  | 7.994 | 100 |  | In Marcia [30]
23:00 |  | 4.6299 | 100 |  | 29.8414 | 100 |  | 7.0151 | 100 |  | 123.2349 | 100 |  | 0 | 100 |  | 4.515 | 100 |  | 0 | 100 |  | 0 | 100 |  | 1.7496 | 100 |  | 13.0986 | 100 |  | 9.3748 | 100 |  | 154.4336 | 100 |  | 943.0104 | 100 |  | 47180.5469 | 100 |  | 860.3055 | 100 |  | 8.552 | 100 |  | In Marcia [30]
23:30 |  | 4.7232 | 100 |  | 47.1255 | 100 |  | 7.6903 | 100 |  | 130.8671 | 100 |  | 0 | 100 |  | 4.0692 | 100 |  | 0 | 100 |  | 0 | 100 |  | 1.769 | 100 |  | 12.5903 | 100 |  | 13.5452 | 100 |  | 152.7795 | 100 |  | 944.0305 | 100 |  | 46049.9141 | 100 |  | 891.6 | 100 |  | 6.7456 | 100 |  | In Marcia [30]
24:00 |  | 4.3132 | 100 |  | 21.8409 | 100 |  | 7.0766 | 100 |  | 135.1568 | 100 |  | 0 | 100 |  | 4.0389 | 100 |  | 0 | 100 |  | 0 | 100 |  | 1.8655 | 100 |  | 13.1555 | 100 |  | 12.4964 | 100 |  | 152.9819 | 100 |  | 945.538 | 100 |  | 46556.8164 | 100 |  | 873.7305 | 100 |  | 8.2091 | 100 |  | In Marcia [30]
Limite 30 Min |  | 60 |  |  | 100 | [5 empty] | 400 |  |  | 200 | [5 empty] | 4 |  |  | 20 |  |  | 30
MIN |  | 0 |  |  | 0 |  |  | 4.5187 |  |  | 109.6527 |  |  | 0 |  |  | 0.61024 |  |  | 0 |  |  | 0 |  |  | 1.5191 |  |  | 11.3264 |  |  | 9.3748 |  |  | 124.2103 |  |  | 940.8062 |  |  | 35838.5195 |  |  | 860.3055 |  |  | 5.7757
MAX |  | 6.248 |  |  | 50.5902 |  |  | 8.7188 |  |  | 165.7716 |  |  | 0 |  |  | 6.4114 |  |  | 0 |  |  | 0.79534 |  |  | 1.8989 |  |  | 13.4452 |  |  | 15.0692 |  |  | 159.4409 |  |  | 946.4883 |  |  | 47180.5469 |  |  | 936.3583 |  |  | 8.8801
%Medie < Soglia |  | 99.985 | [8 empty] | 99.8497 |  |  | 100 | [5 empty] | 100 |  |  | 100 |  |  | 99.985
Soglia 97% |  | 10 | [8 empty] | 200 |  |  | 50 | [5 empty] | 2 |  |  | 10 |  |  | 10
Media Giorno: |  | 4.2457 | 100 |  | 18.8245 | 100 |  | 7.4486 | 100 |  | 136.6945 | 100 |  | 0 | 100 |  | 3.4091 | 100 |  | 0 | 100 |  | 0.028249 | 100 |  | 1.7053 | 100 |  | 12.5631 | 100 |  | 11.3825 | 100 |  | 149.0398 | 100 |  | 943.7629 | 100 |  | 45073.5949 | 100 |  | 884.9417 | 100 |  | 7.4159 | 100 | (6) | 48
Limite Giorno |  | 10 |  |  | 50 | [5 empty] | 200 |  |  | 50 | [5 empty] | 1 |  |  | 10 |  |  | 10
Note:
| (1) | Assenza Registrazioni Medie | [7 empty] | Elaborazioni conformi Allegato VI, Parte V, D.Lgs. n. 152 del 03/04/2006 | [11 empty] | Elaborazioni DLgs 46/14: [Giorno Solare]
| (2) | Assenza Registrazioni I.D. | [7 empty] | Elaborazioni Conformi Titolo III Bis, Parte IV, D.Lgs. 152/06 del 03/04/2006 (D.Lgs. 46/14) | [12 empty] | 144 | Medie 10 Minuti Totali della Misura del CO.
| (3) | Assenza Registrazioni Note o Parametri | [7 empty] | Ossigeno di Riferimento: 11,00 %V. | [12 empty] | 140 | Medie 10 Minuti Valide della Misura del CO.
| (4) | Media Non Valida | [20 empty] | 0 | Medie 10 Minuti del CO superiori al valore di 150 mg/Nm3.
| (5) | Valore superiore al Limite o Soglia | [7 empty] | Report prodotto il 26/06/2021 01:06:08 | [12 empty] | 100,00% | Medie 10 Minuti del CO inferiori al valore di 150 mg/Nm3.
| (6) | Mezzore di Normale Funzionamento | [7 empty] | Reports ver. 3.50.66 - (C) 1995-2018 C.T. Sistemi srl

## Linea 2
Ecologia Oggi S.p.A. Gioia Tauro - Data: 25/06/2021
Report Medie 30 Minuti - Linea 2
|  | Ac. Cloridrico |  |  | Ossido Carbonio |  |  | An. Carbonica |  |  | Ossidi Azoto |  |  | Ossidi Zolfo |  |  | Ammoniaca |  |  | Ac. Fluoridrico |  |  | Carb. Org. Totale |  |  | Polveri |  |  | Ossigeno |  |  | Umidità Fumi |  |  | Temp. Fumi |  |  | Press. Fumi |  |  | Portata Fumi |  |  | T° Post Comb. |  |  | O2 Post. Comb. |  |  | Impianto
Ore | Note | mg/Nm3 | ID % | Note | mg/Nm3 | ID % | Note | %V | ID % | Note | mg/Nm3 | ID % | Note | mg/Nm3 | ID % | Note | mg/Nm3 | ID % | Note | mg/Nm3 | ID % | Note | mg/Nm3 | ID % | Note | mg/Nm3 | ID % | Note | %V | ID % | Note | %V | ID % | Note | °C | ID % | Note | mBar | ID % | Note | Nm3/h | ID % | Note | °C | ID % | Note | %V | ID % | Note | Stato
00:30 | (4) | 0.00036776 | 100 | (4) | 0.83127 | 100 |  | 0.047358 | 100 | (4) | 7.2947 | 100 | (4) | 0 | 100 | (4) | 0.04507 | 100 | (4) | 0 | 100 | (4) | 1.2392 | 100 | (4) | 1.1187 | 100 |  | 17.452 | 100 |  | 2.3748 | 100 |  | 30.3213 | 100 |  | 1008.8992 | 100 |  | 27162.0547 | 100 |  | 33.9889 | 100 |  | 26.25 | 100 |  | Fermo [34]
01:00 | (4) | 0.00095203 | 100 | (4) | 1.1561 | 100 |  | 0.048981 | 100 | (4) | 8.1747 | 100 | (4) | 0 | 100 | (4) | 0.088231 | 100 | (4) | 0 | 100 | (4) | 1.2802 | 100 | (4) | 1.1107 | 100 |  | 17.5427 | 100 |  | 2.3055 | 100 |  | 29.9375 | 100 |  | 1008.6668 | 100 |  | 27283.6699 | 100 |  | 33.2833 | 100 |  | 26.25 | 100 |  | Fermo [34]
01:30 | (4) | 0.0039919 | 100 | (4) | 0.9173 | 100 |  | 0.04738 | 100 | (4) | 7.7785 | 100 | (4) | 0 | 100 | (4) | 0.069618 | 100 | (4) | 0 | 100 | (4) | 1.1857 | 100 | (4) | 1.107 | 100 |  | 17.6667 | 100 |  | 2.2074 | 100 |  | 29.5442 | 100 |  | 1008.6354 | 100 |  | 27399.6328 | 100 |  | 33 | 100 |  | 26.25 | 100 |  | Fermo [34]
02:00 | (4) | 0.0037581 | 100 | (4) | 0.84278 | 100 |  | 0.048994 | 100 | (4) | 7.4906 | 100 | (4) | 0 | 100 | (4) | 0.066884 | 100 | (4) | 0 | 100 | (4) | 1.1989 | 100 | (4) | 1.0994 | 100 |  | 17.6623 | 100 |  | 2.188 | 100 |  | 29.0967 | 100 |  | 1008.7189 | 100 |  | 27562.4844 | 100 |  | 32.9889 | 100 |  | 26.25 | 100 |  | Fermo [34]
02:30 | (4) | 0.0034881 | 100 | (4) | 0.65208 | 100 |  | 0.044567 | 100 | (4) | 6.3848 | 100 | (4) | 0 | 100 | (4) | 0.037295 | 100 | (4) | 0 | 100 | (4) | 1.1974 | 100 | (4) | 1.1049 | 100 |  | 17.2962 | 100 |  | 2.4456 | 100 |  | 28.7348 | 100 |  | 1008.6005 | 100 |  | 27454.9902 | 100 |  | 32.2611 | 100 |  | 26.25 | 100 |  | Fermo [34]
03:00 | (4) | 4.2325e-05 | 100 | (4) | 0.5555 | 100 |  | 0.044636 | 100 | (4) | 5.6748 | 100 | (4) | 0 | 100 | (4) | 0.022656 | 100 | (4) | 0 | 100 | (4) | 1.2065 | 100 | (4) | 1.0955 | 97.2222 |  | 17.1319 | 100 |  | 2.5515 | 100 |  | 28.6649 | 100 |  | 1008.6835 | 100 |  | 27390.4824 | 100 |  | 32 | 100 |  | 26.25 | 100 |  | Fermo [34]
03:30 | (4) | 0 | 100 | (4) | 0.68096 | 100 |  | 0.050475 | 100 | (4) | 6.005 | 100 | (4) | 0 | 100 | (4) | 0.025771 | 100 | (4) | 0 | 100 | (4) | 1.2234 | 100 | (4) | 1.1656 | 81.6667 |  | 17.1208 | 100 |  | 2.538 | 100 |  | 28.5349 | 100 |  | 1008.5877 | 100 |  | 27531.5664 | 100 |  | 31.5306 | 100 |  | 26.25 | 100 |  | Fermo [34]
04:00 | (4) | 0.00048773 | 100 | (4) | 0.73284 | 100 |  | 0.049173 | 100 | (4) | 6.3148 | 100 | (4) | 0 | 100 | (4) | 0.050735 | 100 | (4) | 0 | 100 | (4) | 1.2086 | 100 | (4) | 1.0664 | 100 |  | 17.2744 | 100 |  | 2.4567 | 100 |  | 28.3001 | 100 |  | 1008.0452 | 100 |  | 27452.9434 | 100 |  | 31 | 100 |  | 26.25 | 100 |  | Fermo [34]
04:30 | (4) | 0 | 100 | (4) | 0.62784 | 100 |  | 0.04943 | 100 | (4) | 6.2315 | 100 | (4) | 0 | 100 | (4) | 0.028356 | 100 | (4) | 0 | 100 | (4) | 1.1906 | 100 | (4) | 1.0597 | 100 |  | 17.2672 | 100 |  | 2.4799 | 100 |  | 28.0971 | 100 |  | 1007.7175 | 100 |  | 27584.2969 | 100 |  | 31 | 100 |  | 26.25 | 100 |  | Fermo [34]
05:00 | (4) | 0.00098712 | 100 | (4) | 0.64139 | 100 |  | 0.049737 | 100 | (4) | 6.0584 | 100 | (4) | 0 | 100 | (4) | 0.033703 | 100 | (4) | 0 | 100 | (4) | 1.1915 | 100 | (4) | 1.052 | 100 |  | 17.2494 | 100 |  | 2.5125 | 100 |  | 27.9015 | 100 |  | 1007.4125 | 100 |  | 27622.8984 | 100 |  | 31 | 100 |  | 26.25 | 100 |  | Fermo [34]
05:30 | (4) | 0.0019448 | 100 | (4) | 0.73032 | 100 |  | 0.046952 | 100 | (4) | 6.234 | 100 | (4) | 0 | 100 | (4) | 0.031787 | 100 | (4) | 0 | 100 | (4) | 1.2034 | 100 | (4) | 1.0521 | 100 |  | 17.3674 | 100 |  | 2.4527 | 100 |  | 27.8181 | 100 |  | 1007.11 | 100 |  | 27577.2129 | 100 |  | 30.8611 | 100 |  | 26.25 | 100 |  | Fermo [34]
06:00 | (4) | 0.0063168 | 100 | (4) | 0.93456 | 100 |  | 0.044099 | 100 | (4) | 6.9954 | 100 | (4) | 0 | 100 | (4) | 0.09651 | 100 | (4) | 0 | 100 | (4) | 1.1938 | 100 | (4) | 1.0677 | 100 |  | 17.784 | 100 |  | 2.1752 | 100 |  | 27.7298 | 100 |  | 1006.8799 | 100 |  | 27630.7539 | 100 |  | 31 | 100 |  | 26.25 | 100 |  | Fermo [34]
06:30 | (4) | 0.00027507 | 100 | (4) | 0.91979 | 100 |  | 0.045397 | 100 | (4) | 7.6368 | 100 | (4) | 0 | 100 | (4) | 0.054088 | 100 | (4) | 0 | 100 | (4) | 1.2013 | 100 | (4) | 1.0808 | 100 |  | 17.6092 | 100 |  | 2.2687 | 100 |  | 27.7113 | 100 |  | 1007.1589 | 100 |  | 27623.1484 | 100 |  | 31 | 100 |  | 26.25 | 100 |  | Fermo [34]
07:00 | (4) | 0.00018856 | 86.6667 | (4) | 0.87406 | 86.6667 |  | 0.043903 | 86.6667 | (4) | 7.0206 | 86.6667 | (4) | 0 | 86.6667 | (4) | 0.05702 | 86.6667 | (4) | 0 | 86.6667 | (4) | 1.2688 | 86.6667 | (4) | 1.0861 | 100 |  | 17.4746 | 86.6667 |  | 2.339 | 86.6667 |  | 27.897 | 100 |  | 1007.4336 | 100 |  | 27431.1602 | 100 |  | 31.5556 | 100 |  | 26.25 | 100 |  | Fermo [34]
07:30 | (4) | 0.012962 | 79.1667 | (4) | 0.78818 | 79.1667 |  | 0.040853 | 79.1667 | (4) | 8.1833 | 79.1667 | (4) | 0 | 79.1667 | (4) | 0.0014283 | 79.1667 | (4) | 0 | 79.1667 | (4) | 1.3983 | 79.1667 | (4) | 1.1316 | 78.6111 |  | 15.8645 | 79.1667 |  | 2.3058 | 79.1667 |  | 28.3398 | 100 |  | 1007.9809 | 100 |  | 27386.2148 | 100 |  | 32 | 100 |  | 26.25 | 100 |  | Fermo [34]
08:00 | (4) | 0.0017051 | 100 | (4) | 0.5044 | 100 |  | 0.041165 | 100 | (4) | 6.8247 | 100 | (4) | 0 | 100 | (4) | 0.00032813 | 100 | (4) | 0 | 100 | (4) | 1.2394 | 100 | (4) | 1.1051 | 100 |  | 15.4849 | 100 |  | 2.5818 | 100 |  | 28.8235 | 100 |  | 1008.9344 | 100 |  | 27256.2031 | 100 |  | 32.5361 | 100 |  | 26.25 | 100 |  | Fermo [34]
08:30 | (4) | 9.1838e-05 | 100 | (4) | 0.26472 | 100 |  | 0.040712 | 100 | (4) | 5.4848 | 100 | (4) | 0 | 100 | (4) | 0 | 100 | (4) | 0 | 100 | (4) | 1.1692 | 100 | (4) | 1.1154 | 100 |  | 15.1701 | 100 |  | 2.8083 | 100 |  | 29.38 | 100 |  | 1010.1095 | 100 |  | 27215.418 | 100 |  | 32.0889 | 100 |  | 26.25 | 100 |  | Fermo [34]
09:00 | (4) | 0 | 100 | (4) | 0.17758 | 100 |  | 0.039373 | 100 | (4) | 3.0237 | 100 | (4) | 0 | 100 | (4) | 0 | 100 | (4) | 0 | 100 | (4) | 1.1588 | 100 | (4) | 1.1092 | 100 |  | 14.8682 | 100 |  | 3.0707 | 100 |  | 29.7706 | 100 |  | 1010.9515 | 100 |  | 27397.2324 | 100 |  | 31.9139 | 100 |  | 26.25 | 100 |  | Fermo [34]
09:30 | (4) | 0 | 100 | (4) | 0.14397 | 100 |  | 0.038725 | 100 | (4) | 3.2817 | 100 | (4) | 0 | 100 | (4) | 0 | 100 | (4) | 0 | 100 | (4) | 1.1363 | 100 | (4) | 1.1052 | 100 |  | 14.876 | 100 |  | 3.1026 | 100 |  | 30.2392 | 100 |  | 1011.032 | 100 |  | 27220.3965 | 100 |  | 31.0167 | 100 |  | 26.25 | 100 |  | Fermo [34]
10:00 | (4) | 0 | 100 | (4) | 0.15359 | 100 |  | 0.038595 | 100 | (4) | 3.2041 | 100 | (4) | 0 | 100 | (4) | 0 | 100 | (4) | 0 | 100 | (4) | 1.1275 | 100 | (4) | 1.1063 | 100 |  | 14.9073 | 100 |  | 3.099 | 100 |  | 30.8611 | 100 |  | 1011.0832 | 100 |  | 26996.1133 | 100 |  | 32.0028 | 100 |  | 26.25 | 100 |  | Fermo [34]
10:30 | (4) | 0 | 100 | (4) | 0.18708 | 100 |  | 0.03832 | 100 | (4) | 3.6119 | 100 | (4) | 0 | 100 | (4) | 0 | 100 | (4) | 0 | 100 | (4) | 1.1466 | 100 | (4) | 1.1209 | 100 |  | 15.0405 | 100 |  | 3.0137 | 100 |  | 31.5884 | 100 |  | 1010.4091 | 100 |  | 27017.2227 | 100 |  | 33.2889 | 100 |  | 26.25 | 100 |  | Fermo [34]
11:00 | (4) | 0 | 100 | (4) | 0.18825 | 100 |  | 0.038429 | 100 | (4) | 4.7357 | 100 | (4) | 0 | 100 | (4) | 0 | 100 | (4) | 0 | 100 | (4) | 1.171 | 100 | (4) | 1.1297 | 100 |  | 15.2488 | 100 |  | 2.8674 | 100 |  | 31.777 | 100 |  | 1009.8464 | 100 |  | 27059.3301 | 100 |  | 34.4861 | 100 |  | 26.25 | 100 |  | Fermo [34]
11:30 | (4) | 0 | 100 | (4) | 0.21847 | 100 |  | 0.038075 | 100 | (4) | 5.2613 | 100 | (4) | 0 | 100 | (4) | 0 | 100 | (4) | 0 | 100 | (4) | 1.1593 | 100 | (4) | 1.2054 | 78.6111 |  | 15.3716 | 100 |  | 2.7833 | 100 |  | 31.6484 | 100 |  | 1009.5939 | 100 |  | 27071.6113 | 100 |  | 35 | 100 |  | 26.25 | 100 |  | Fermo [34]
12:00 | (4) | 0 | 100 | (4) | 0.30165 | 100 |  | 0.037919 | 100 | (4) | 5.3611 | 100 | (4) | 0 | 100 | (4) | 0 | 100 | (4) | 0 | 100 | (4) | 1.1687 | 100 | (4) | 1.1447 | 100 |  | 15.4349 | 100 |  | 2.7545 | 100 |  | 31.5446 | 100 |  | 1009.3782 | 100 |  | 27109.9668 | 100 |  | 35.725 | 100 |  | 26.25 | 100 |  | Fermo [34]
12:30 | (4) | 0 | 100 | (4) | 0.13961 | 100 |  | 0.037518 | 100 | (4) | 4.4191 | 100 | (4) | 0 | 100 | (4) | 0 | 100 | (4) | 0 | 100 | (4) | 1.1459 | 100 | (4) | 1.1501 | 100 |  | 15.275 | 100 |  | 2.8969 | 100 |  | 31.364 | 100 |  | 1009.6421 | 100 |  | 27030.8164 | 100 |  | 35.1667 | 100 |  | 26.25 | 100 |  | Fermo [34]
13:00 | (4) | 0 | 100 | (4) | 0.2255 | 100 |  | 0.037272 | 100 | (4) | 5.5476 | 100 | (4) | 0 | 100 | (4) | 0 | 100 | (4) | 0 | 100 | (4) | 1.1313 | 100 | (4) | 1.1448 | 100 |  | 15.4688 | 100 |  | 2.7466 | 100 |  | 31.0577 | 100 |  | 1009.4093 | 100 |  | 27439.9512 | 100 |  | 35.0528 | 100 |  | 26.25 | 100 |  | Fermo [34]
13:30 | (4) | 0.00084782 | 100 | (4) | 0.33318 | 100 |  | 0.037354 | 100 | (4) | 5.7061 | 100 | (4) | 0 | 100 | (4) | 0 | 100 | (4) | 0 | 100 | (4) | 1.133 | 100 | (4) | 1.1416 | 100 |  | 15.6146 | 100 |  | 2.637 | 100 |  | 30.8806 | 100 |  | 1009.1503 | 100 |  | 27206.7598 | 100 |  | 35.9944 | 100 |  | 26.25 | 100 |  | Fermo [34]
14:00 | (4) | 0 | 100 | (4) | 0.30145 | 100 |  | 0.038097 | 100 | (4) | 6.1281 | 100 | (4) | 0 | 100 | (4) | 0 | 100 | (4) | 0 | 100 | (4) | 1.1606 | 100 | (4) | 1.1589 | 100 |  | 15.6925 | 100 |  | 2.5924 | 100 |  | 30.8291 | 100 |  | 1008.6059 | 100 |  | 27142.8281 | 100 |  | 36.4972 | 100 |  | 26.25 | 100 |  | Fermo [34]
14:30 | (4) | 5.959e-05 | 100 | (4) | 0.27626 | 100 |  | 0.038449 | 100 | (4) | 6.0663 | 100 | (4) | 0 | 100 | (4) | 0 | 100 | (4) | 0 | 100 | (4) | 1.1609 | 100 | (4) | 1.1508 | 100 |  | 15.6365 | 100 |  | 2.6461 | 100 |  | 30.8523 | 100 |  | 1008.5203 | 100 |  | 27289.7695 | 100 |  | 36.9833 | 100 |  | 26.25 | 100 |  | Fermo [34]
15:00 | (4) | 2.3457e-05 | 100 | (4) | 0.24937 | 100 |  | 0.038914 | 100 | (4) | 5.6019 | 100 | (4) | 0 | 100 | (4) | 0 | 100 | (4) | 0 | 100 | (4) | 1.1687 | 100 | (4) | 1.1455 | 100 |  | 15.5676 | 100 |  | 2.7021 | 100 |  | 30.8219 | 100 |  | 1008.3766 | 100 |  | 27365.7148 | 100 |  | 37 | 100 |  | 26.25 | 100 |  | Fermo [34]
15:30 | (4) | 0.0018346 | 100 | (4) | 0.38441 | 100 |  | 0.038883 | 100 | (4) | 6.9409 | 100 | (4) | 0 | 100 | (4) | 0.0012003 | 100 | (4) | 0 | 100 | (4) | 1.1738 | 100 | (4) | 1.2753 | 78.8889 |  | 15.8177 | 100 |  | 2.4953 | 100 |  | 30.5896 | 100 |  | 1007.9787 | 100 |  | 27387.8555 | 100 |  | 36.9889 | 100 |  | 26.25 | 100 |  | Fermo [34]
16:00 | (4) | 0.0096057 | 100 | (4) | 0.41342 | 100 |  | 0.038731 | 100 | (4) | 8.3352 | 100 | (4) | 0 | 100 | (4) | 0.010423 | 100 | (4) | 0 | 100 | (4) | 1.1709 | 100 | (4) | 1.148 | 100 |  | 15.9629 | 100 |  | 2.376 | 100 |  | 30.3293 | 100 |  | 1007.954 | 100 |  | 27467.8496 | 100 |  | 37 | 100 |  | 26.25 | 100 |  | Fermo [34]
16:30 | (4) | 0.007652 | 100 | (4) | 0.48808 | 100 |  | 0.039262 | 100 | (4) | 8.2616 | 100 | (4) | 0 | 100 | (4) | 0.005568 | 100 | (4) | 0 | 100 | (4) | 1.1351 | 100 | (4) | 1.1637 | 100 |  | 15.9905 | 100 |  | 2.3392 | 100 |  | 30.052 | 100 |  | 1007.8981 | 100 |  | 27182.9512 | 100 |  | 37 | 100 |  | 26.25 | 100 |  | Fermo [34]
17:00 | (4) | 0 | 100 | (4) | 0.38294 | 100 |  | 0.039601 | 100 | (4) | 7.8551 | 100 | (4) | 0 | 100 | (4) | 0.0022268 | 100 | (4) | 0 | 100 | (4) | 1.1587 | 100 | (4) | 1.1765 | 100 |  | 15.8616 | 100 |  | 2.4328 | 100 |  | 29.9058 | 100 |  | 1007.6945 | 100 |  | 27351.2285 | 100 |  | 37 | 100 |  | 26.25 | 100 |  | Fermo [34]
17:30 | (4) | 0.0035051 | 100 | (4) | 0.30607 | 100 |  | 0.03844 | 100 | (4) | 7.3017 | 100 | (4) | 0 | 100 | (4) | 0 | 100 | (4) | 0 | 100 | (4) | 1.1569 | 100 | (4) | 1.1576 | 100 |  | 15.7622 | 100 |  | 2.5241 | 100 |  | 29.8453 | 100 |  | 1007.199 | 100 |  | 27418.8418 | 100 |  | 37 | 100 |  | 26.25 | 100 |  | Fermo [34]
18:00 | (4) | 0.004256 | 100 | (4) | 0.4025 | 100 |  | 0.03776 | 100 | (4) | 7.8314 | 100 | (4) | 0 | 100 | (4) | 0.0026263 | 100 | (4) | 0 | 100 | (4) | 1.4365 | 100 | (4) | 1.1457 | 100 |  | 15.887 | 100 |  | 2.4247 | 100 |  | 29.8038 | 100 |  | 1007.0837 | 100 |  | 26837.3301 | 100 |  | 37 | 100 |  | 26.25 | 100 |  | Fermo [34]
18:30 | (4) | 0.0023734 | 100 | (4) | 0.40144 | 100 |  | 0.038171 | 100 | (4) | 6.7185 | 100 | (4) | 0 | 100 | (4) | 0.011923 | 100 | (4) | 0 | 100 | (4) | 1.3272 | 100 | (4) | 1.153 | 100 |  | 15.7754 | 100 |  | 2.5282 | 100 |  | 29.8185 | 100 |  | 1006.7954 | 100 |  | 27363.0156 | 100 |  | 37 | 100 |  | 26.25 | 100 |  | Fermo [34]
19:00 | (4) | 1.9041e-05 | 87.2222 | (4) | 0.31291 | 87.2222 |  | 0.040543 | 87.2222 | (4) | 5.3828 | 87.2222 | (4) | 0 | 87.2222 | (4) | 0 | 87.2222 | (4) | 0 | 87.2222 | (4) | 1.2821 | 87.2222 | (4) | 1.1553 | 100 |  | 15.5879 | 87.2222 |  | 2.6854 | 87.2222 |  | 29.9539 | 100 |  | 1006.4064 | 100 |  | 27297.5938 | 100 |  | 37 | 100 |  | 26.25 | 100 |  | Fermo [34]
19:30 | (4) | 0 | 78.6111 | (4) | 0.43163 | 78.6111 |  | 0.036845 | 78.6111 | (4) | 5.5948 | 78.6111 | (4) | 0 | 78.6111 | (4) | 0.051256 | 78.6111 | (4) | 0 | 78.6111 | (4) | 1.2242 | 78.6111 | (4) | 1.2445 | 78.6111 |  | 16.4765 | 78.6111 |  | 2.793 | 78.6111 |  | 30.1273 | 100 |  | 1006.3119 | 100 |  | 27333.9453 | 100 |  | 36.9833 | 100 |  | 26.25 | 100 |  | Fermo [34]
20:00 | (4) | 0 | 100 | (4) | 0.4413 | 100 |  | 0.040092 | 100 | (4) | 5.111 | 100 | (4) | 0 | 100 | (4) | 0.027726 | 100 | (4) | 0 | 100 | (4) | 1.2165 | 100 | (4) | 1.1579 | 100 |  | 16.3194 | 100 |  | 2.9003 | 100 |  | 30.4058 | 100 |  | 1006.3416 | 100 |  | 27196.9062 | 100 |  | 36.0361 | 100 |  | 26.25 | 100 |  | Fermo [34]
20:30 | (4) | 0.0011081 | 100 | (4) | 0.70029 | 100 |  | 0.041422 | 100 | (4) | 7.8807 | 100 | (4) | 0 | 100 | (4) | 0.09744 | 100 | (4) | 0 | 100 | (4) | 1.1932 | 100 | (4) | 1.1541 | 100 |  | 16.8035 | 100 |  | 2.5068 | 100 |  | 30.1323 | 100 |  | 1006.3616 | 100 |  | 27418.1016 | 100 |  | 36 | 100 |  | 26.25 | 100 |  | Fermo [34]
21:00 | (4) | 0.0039064 | 100 | (4) | 0.74031 | 100 |  | 0.040309 | 100 | (4) | 8.542 | 100 | (4) | 0 | 100 | (4) | 0.1471 | 100 | (4) | 0 | 100 | (4) | 1.1793 | 100 | (4) | 1.1398 | 100 |  | 17.0392 | 100 |  | 2.3368 | 100 |  | 29.5634 | 100 |  | 1006.5231 | 100 |  | 27600.1133 | 100 |  | 35.2889 | 100 |  | 26.25 | 100 |  | Fermo [34]
21:30 | (4) | 0.0782 | 100 | (4) | 0.85556 | 100 |  | 0.037597 | 100 | (4) | 6.3147 | 100 | (4) | 0 | 100 | (4) | 0.14708 | 100 | (4) | 0 | 100 | (4) | 1.1402 | 100 | (4) | 1.1312 | 100 |  | 17.4746 | 100 |  | 1.918 | 100 |  | 28.8231 | 100 |  | 1006.5347 | 100 |  | 27838.7969 | 100 |  | 35 | 100 |  | 26.25 | 100 |  | Fermo [34]
22:00 | (4) | 0.13091 | 100 | (4) | 0.90825 | 100 |  | 0.038164 | 100 | (4) | 4.5949 | 100 | (4) | 0 | 100 | (4) | 0.15797 | 100 | (4) | 0 | 100 | (4) | 1.1382 | 100 | (4) | 1.1223 | 100 |  | 17.6134 | 100 |  | 1.7473 | 100 |  | 28.1081 | 100 |  | 1006.4694 | 100 |  | 27920.2441 | 100 |  | 35 | 100 |  | 26.25 | 100 |  | Fermo [34]
22:30 | (4) | 0.15005 | 100 | (4) | 0.82809 | 100 |  | 0.038191 | 100 | (4) | 4.5701 | 100 | (4) | 0 | 100 | (4) | 0.15534 | 100 | (4) | 0 | 100 | (4) | 1.1159 | 100 | (4) | 1.1166 | 100 |  | 17.6446 | 100 |  | 1.6849 | 100 |  | 27.4712 | 100 |  | 1006.4035 | 100 |  | 27766.5156 | 100 |  | 34.2583 | 100 |  | 26.25 | 100 |  | Fermo [34]
23:00 | (4) | 0.17536 | 100 | (4) | 0.79209 | 100 |  | 0.038165 | 100 | (4) | 3.8221 | 100 | (4) | 0 | 100 | (4) | 0.13302 | 100 | (4) | 0 | 100 | (4) | 1.1106 | 100 | (4) | 1.1115 | 100 |  | 17.6426 | 100 |  | 1.6404 | 100 |  | 26.9217 | 100 |  | 1006.5104 | 100 |  | 27547.5684 | 100 |  | 34 | 100 |  | 26.25 | 100 |  | Fermo [34]
23:30 | (4) | 0.13268 | 100 | (4) | 0.8653 | 100 |  | 0.039122 | 100 | (4) | 4.6315 | 100 | (4) | 0 | 100 | (4) | 0.11852 | 100 | (4) | 0 | 100 | (4) | 1.1172 | 100 | (4) | 1.1091 | 78.8889 |  | 17.5574 | 100 |  | 1.6673 | 100 |  | 26.4815 | 100 |  | 1006.7617 | 100 |  | 27927.5586 | 100 |  | 34 | 100 |  | 26.25 | 100 |  | Fermo [34]
24:00 | (4) | 0.14477 | 100 | (4) | 0.86985 | 100 |  | 0.040362 | 100 | (4) | 3.6235 | 100 | (4) | 0 | 100 | (4) | 0.1372 | 100 | (4) | 0 | 100 | (4) | 1.1389 | 100 | (4) | 1.0985 | 100 |  | 17.5453 | 100 |  | 1.6446 | 100 |  | 26.2107 | 100 |  | 1006.7222 | 100 |  | 28030.541 | 100 |  | 33.9639 | 100 |  | 26.25 | 100 |  | Fermo [34]
Limite 30 Min |  | 60 |  |  | 100 | [5 empty] | 400 |  |  | 200 | [5 empty] | 4 |  |  | 20 |  |  | 30
MIN
MAX
%Medie < Soglia |  | 100 | [8 empty] | 100 |  |  | 100 | [5 empty] | 100 |  |  | 99.8377 |  |  | 100
Soglia 97% |  | 10 | [8 empty] | 200 |  |  | 50 | [5 empty] | 2 |  |  | 10 |  |  | 10
Media Giorno: | (4) |  |  | (4) |  |  | (4) |  |  | (4) |  |  | (4) |  |  | (4) |  |  | (4) |  |  | (4) |  |  | (4) |  |  | (4) |  |  | (4) |  |  | (4) |  |  | (4) |  |  | (4) |  |  | (4) |  |  | (4) |  |  | (6) | 0
Limite Giorno |  | 10 |  |  | 50 | [5 empty] | 200 |  |  | 50 | [5 empty] | 1 |  |  | 10 |  |  | 10
Note:
| (1) | Assenza Registrazioni Medie | [7 empty] | Elaborazioni conformi Allegato VI, Parte V, D.Lgs. n. 152 del 03/04/2006 | [11 empty] | Elaborazioni DLgs 46/14: [Giorno Solare]
| (2) | Assenza Registrazioni I.D. | [7 empty] | Elaborazioni Conformi Titolo III Bis, Parte IV, D.Lgs. 152/06 del 03/04/2006 (D.Lgs. 46/14) | [12 empty] | 144 | Medie 10 Minuti Totali della Misura del CO.
| (3) | Assenza Registrazioni Note o Parametri | [7 empty] | Ossigeno di Riferimento: 11,00 %V. | [12 empty] | 0 | Medie 10 Minuti Valide della Misura del CO.
| (4) | Media Non Valida | [20 empty] | 0 | Medie 10 Minuti del CO superiori al valore di 150 mg/Nm3.
| (5) | Valore superiore al Limite o Soglia | [7 empty] | Report prodotto il 26/06/2021 01:06:15
| (6) | Mezzore di Normale Funzionamento | [7 empty] | Reports ver. 3.50.66 - (C) 1995-2018 C.T. Sistemi srl

## Allarmi
Ecologia Oggi S.p.A. Gioia Tauro
Report Giornaliero Allarmi |  |  | Data: 25/06/2021
Inizio | Riconosc. | Fine | Allarme
01:05:56 | 01:05:56 | 01:12:21 | Linea 1: Calibrazione in Corso Polveri
02:10:10 | 02:10:10 | 02:11:15 | Linea 1: Super. Preallarme Semiorario Ossidi Azoto
02:10:11 | 02:10:11 | 02:12:14 | Linea 1: BLOCCO Preallarme Medie Semiorarie
02:45:22 | 02:59:46 | 02:46:02 | Linea 1: Forno Spento
02:45:22 | 02:45:22 | 02:46:03 | Linea 1: Impianto in Fermo
02:46:03 | 02:46:03 | 02:46:29 | Linea 1: Impianto in Marcia
02:46:28 | 02:59:46 | 02:48:15 | Linea 1: Forno Spento
02:46:29 | 02:46:29 | 02:48:16 | Linea 1: Impianto in Fermo
02:48:16 | 02:48:16 | 03:30:02 | Linea 1: Impianto in Marcia
02:59:12 | 02:59:12 | 03:05:34 | Linea 2: Calibrazione in Corso Polveri
03:30:00 | 03:32:25 | 03:30:27 | Linea 1: Forno Spento
03:30:02 | 03:30:02 | 03:30:28 | Linea 1: Impianto in Fermo
03:30:28 | 03:30:28 | 03:31:09 | Linea 1: Impianto in Marcia
03:31:07 | 03:32:24 | 03:31:21 | Linea 1: Forno Spento
03:31:09 | 03:31:09 | 03:31:23 | Linea 1: Impianto in Fermo
03:31:23 | 03:31:23 | 03:33:32 | Linea 1: Impianto in Marcia
03:33:32 | 05:03:47 | 03:34:12 | Linea 1: Forno Spento
03:33:32 | 03:33:32 | 03:34:12 | Linea 1: Impianto in Fermo
03:34:12 | 03:34:12 | 04:21:50 | Linea 1: Impianto in Marcia
04:21:49 | 05:03:47 | 04:22:43 | Linea 1: Forno Spento
04:21:50 | 04:21:50 | 04:22:44 | Linea 1: Impianto in Fermo
04:22:44 | 04:22:44 | 04:23:49 | Linea 1: Impianto in Marcia
04:23:47 | 05:03:46 | 04:24:22 | Linea 1: Forno Spento
04:23:49 | 04:23:49 | 04:24:23 | Linea 1: Impianto in Fermo
04:24:23 | 04:24:23 | 04:53:55 | Linea 1: Impianto in Marcia
04:53:55 | 05:03:46 | 04:54:29 | Linea 1: Forno Spento
04:53:55 | 04:53:55 | 04:54:29 | Linea 1: Impianto in Fermo
04:54:29 | 04:54:29 | 07:05:21 | Linea 1: Impianto in Marcia
05:08:45 | 05:08:45 | 05:15:09 | Linea 1: Calibrazione in Corso Polveri
06:53:21 | 06:53:21 | 07:03:46 | Linea 1: Manutenzione Analizzatore FID
06:53:21 | 07:08:51 | 07:03:46 | Linea 1: Manutenzione Analizzatore O2
06:53:22 | 06:53:22 | 06:53:28 | Linea 1: Analizzatore in ZERO GAS PROBE
06:53:26 | 06:53:26 | 07:03:46 | Linea 1: Manutenzione Analizzatore FTIR
06:53:28 | 06:53:28 | 06:59:57 | Linea 1: Analizzatore in ZERO GAS LOCAL
06:56:01 | 06:56:01 | 07:06:16 | Linea 2: Manutenzione Analizzatore FID
06:56:01 | 06:56:01 | 07:06:16 | Linea 2: Manutenzione Analizzatore O2
06:56:03 | 06:56:03 | 06:56:07 | Linea 2: Analizzatore in ZERO GAS PROBE
06:56:06 | 06:56:06 | 07:06:16 | Linea 2: Manutenzione Analizzatore FTIR
06:56:07 | 06:56:07 | 07:02:42 | Linea 2: Analizzatore in ZERO GAS LOCAL
07:00:00 | 07:08:51 | 07:00:00 | Linea 1: Media 10 Minuti H2O INVALIDA - INDICE DISP. [ 33.3]
07:00:00 | 07:08:53 | 07:00:00 | Linea 1: Media 10 Minuti O2 INVALIDA - INDICE DISP. [ 33.3]
07:00:00 | 07:08:51 | 07:00:00 | Linea 1: Media 10 Minuti CO INVALIDA - INDICE DISP. [ 33.3]
07:00:28 | 07:00:28 | 07:06:50 | Linea 2: Calibrazione in Corso Polveri
07:05:20 | 07:08:54 | 07:06:08 | Linea 1: Forno Spento
07:05:21 | 07:05:21 | 07:06:09 | Linea 1: Impianto in Fermo
07:06:09 | 07:06:09 | 22:56:36 | Linea 1: Impianto in Marcia
07:07:05 | 07:07:05 | 07:08:05 | Linea 1: Super. Preallarme Semiorario Ossido Carbonio
07:07:06 | 07:07:06 | 07:08:57 | Linea 1: BLOCCO Preallarme Medie Semiorarie
07:10:00 | 07:14:39 | 07:10:00 | Linea 1: Media 10 Minuti H2O INVALIDA - INDICE DISP. [ 62.5]
07:10:00 | 07:14:40 | 07:10:00 | Linea 1: Media 10 Minuti O2 INVALIDA - INDICE DISP. [ 62.5]
07:10:00 | 07:14:39 | 07:10:00 | Linea 1: Media 10 Minuti CO INVALIDA - INDICE DISP. [ 62.5]
07:12:25 | 07:12:25 | 07:14:01 | Linea 1: Super. Preallarme Semiorario Ossido Carbonio
07:12:26 | 07:12:26 | 07:14:37 | Linea 1: BLOCCO Preallarme Medie Semiorarie
08:00:05 | 08:00:05 | 08:00:10 | Linea 1: Super. Preallarme Semiorario Ossido Carbonio
08:00:05 | 08:00:05 | 08:01:30 | Linea 1: BLOCCO Preallarme Medie Semiorarie
09:11:36 | 09:11:36 | 09:18:00 | Linea 1: Calibrazione in Corso Polveri
11:01:48 | 11:01:48 | 11:08:11 | Linea 2: Calibrazione in Corso Polveri
13:14:35 | 13:14:35 | 13:21:00 | Linea 1: Calibrazione in Corso Polveri
15:03:13 | 15:03:13 | 15:09:35 | Linea 2: Calibrazione in Corso Polveri
16:00:05 | 16:00:05 | 16:01:40 | Linea 1: Super. Preallarme Semiorario Ossido Carbonio
16:00:05 | 16:00:05 | 18:14:26 | Linea 1: BLOCCO Preallarme Medie Semiorarie
17:17:39 | 17:17:39 | 17:24:05 | Linea 1: Calibrazione in Corso Polveri
18:00:05 | 18:00:05 | 18:00:30 | Linea 1: Super. Preallarme Semiorario Ossido Carbonio
18:10:10 | 18:10:10 | 18:13:50 | Linea 1: Super. Preallarme Semiorario Ossido Carbonio
18:53:16 | 18:53:16 | 19:03:31 | Linea 1: Manutenzione Analizzatore FID
18:53:16 | 21:33:44 | 19:03:31 | Linea 1: Manutenzione Analizzatore O2
18:53:16 | 18:53:16 | 19:03:36 | Linea 1: Manutenzione Analizzatore FTIR
18:53:18 | 18:53:18 | 18:53:22 | Linea 1: Analizzatore in ZERO GAS PROBE
18:53:22 | 18:53:22 | 18:59:47 | Linea 1: Analizzatore in ZERO GAS LOCAL
18:56:11 | 18:56:11 | 19:06:26 | Linea 2: Manutenzione Analizzatore FID
18:56:11 | 18:56:11 | 19:06:26 | Linea 2: Manutenzione Analizzatore O2
18:56:14 | 18:56:14 | 18:56:18 | Linea 2: Analizzatore in ZERO GAS PROBE
18:56:16 | 18:56:16 | 19:06:26 | Linea 2: Manutenzione Analizzatore FTIR
18:56:18 | 18:56:18 | 19:02:53 | Linea 2: Analizzatore in ZERO GAS LOCAL
19:00:00 | 21:33:44 | 19:00:00 | Linea 1: Media 10 Minuti H2O INVALIDA - INDICE DISP. [ 32.5]
19:00:00 | 21:33:44 | 19:00:00 | Linea 1: Media 10 Minuti O2 INVALIDA - INDICE DISP. [ 32.5]
19:00:00 | 21:33:44 | 19:00:00 | Linea 1: Media 10 Minuti CO INVALIDA - INDICE DISP. [ 32.5]
19:04:38 | 19:04:38 | 19:11:02 | Linea 2: Calibrazione in Corso Polveri
19:10:00 | 21:33:44 | 19:10:00 | Linea 1: Media 10 Minuti H2O INVALIDA - INDICE DISP. [ 64.2]
19:10:00 | 21:33:44 | 19:10:00 | Linea 1: Media 10 Minuti O2 INVALIDA - INDICE DISP. [ 65.0]
19:10:00 | 21:33:44 | 19:10:00 | Linea 1: Media 10 Minuti CO INVALIDA - INDICE DISP. [ 64.2]
20:00:05 | 20:00:05 | 20:10:01 | Linea 1: Super. Preallarme Semiorario Ossido Carbonio
20:00:07 | 20:00:07 | 21:33:36 | Linea 1: BLOCCO Preallarme Medie Semiorarie
21:20:42 | 21:20:42 | 21:27:06 | Linea 1: Calibrazione in Corso Polveri
21:30:05 | 21:30:05 | 21:31:05 | Linea 1: Super. Preallarme Semiorario Ossido Carbonio
22:56:36 | 23:02:05 | 22:57:04 | Linea 1: Forno Spento
22:56:36 | 22:56:36 | 22:57:04 | Linea 1: Impianto in Fermo
22:57:04 | 22:57:04 | 22:58:39 | Linea 1: Impianto in Marcia
22:58:39 | 23:02:04 | 22:58:53 | Linea 1: Forno Spento
22:58:39 | 22:58:39 | 22:58:53 | Linea 1: Impianto in Fermo
22:58:53 | 22:58:53 |  | Linea 1: Impianto in Marcia
23:06:02 | 23:06:02 | 23:12:24 | Linea 2: Calibrazione in Corso Polveri
Reports ver. 3.50.66 - (C) 1995-2018 C.T. Sistemi srl