## Linea 1
Ecologia Oggi S.p.A. Gioia Tauro - Data: 25/07/2021
Report Medie 30 Minuti - Linea 1
|  | Ac. Cloridrico |  |  | Ossido Carbonio |  |  | An. Carbonica |  |  | Ossidi Azoto |  |  | Ossidi Zolfo |  |  | Ammoniaca |  |  | Ac. Fluoridrico |  |  | Carb. Org. Totale |  |  | Polveri |  |  | Ossigeno |  |  | Umidità Fumi |  |  | Temp. Fumi |  |  | Press. Fumi |  |  | Portata Fumi |  |  | T° Post Comb. |  |  | O2 Post. Comb. |  |  | Impianto
Ore | Note | mg/Nm3 | ID % | Note | mg/Nm3 | ID % | Note | %V | ID % | Note | mg/Nm3 | ID % | Note | mg/Nm3 | ID % | Note | mg/Nm3 | ID % | Note | mg/Nm3 | ID % | Note | mg/Nm3 | ID % | Note | mg/Nm3 | ID % | Note | %V | ID % | Note | %V | ID % | Note | °C | ID % | Note | mBar | ID % | Note | Nm3/h | ID % | Note | °C | ID % | Note | %V | ID % | Note | Stato
00:30 |  | 5.4217 | 100 |  | 3.4789 | 100 |  | 6.9108 | 100 |  | 161.041 | 100 |  | 0 | 100 |  | 2.8328 | 100 |  | 0 | 100 |  | 0 | 100 |  | 1.9636 | 100 |  | 13.4898 | 100 |  | 10.502 | 100 |  | 148.6835 | 100 |  | 930.293 | 100 |  | 48102.082 | 100 |  | 863.8611 | 100 |  | 8.1075 | 100 |  | In Marcia [30]
01:00 |  | 5.9341 | 100 |  | 5.2158 | 100 |  | 7.0175 | 100 |  | 164.8415 | 100 |  | 0 | 100 |  | 2.4069 | 100 |  | 0 | 100 |  | 0 | 100 |  | 1.93 | 100 |  | 13.3393 | 100 |  | 10.4859 | 100 |  | 148.6025 | 100 |  | 930.8349 | 100 |  | 48263.8242 | 100 |  | 869.9139 | 100 |  | 7.8192 | 100 |  | In Marcia [30]
01:30 |  | 5.9823 | 100 |  | 0.49161 | 100 |  | 6.7517 | 100 |  | 160.5797 | 100 |  | 0 | 100 |  | 2.4713 | 100 |  | 0 | 100 |  | 0 | 100 |  | 2.0161 | 100 |  | 13.5671 | 100 |  | 10.1198 | 100 |  | 148.8983 | 100 |  | 930.5182 | 100 |  | 48306.9102 | 100 |  | 863.2611 | 100 |  | 8.3139 | 100 |  | In Marcia [30]
02:00 |  | 6.0807 | 100 |  | 15.3881 | 100 |  | 6.8233 | 100 |  | 161.4688 | 100 |  | 0 | 100 |  | 2.4663 | 100 |  | 0 | 100 |  | 0 | 100 |  | 1.928 | 78.6111 |  | 13.4598 | 100 |  | 10.2265 | 100 |  | 149.4629 | 100 |  | 930.6881 | 100 |  | 48283.1328 | 100 |  | 862.6694 | 100 |  | 8.1515 | 100 |  | In Marcia [30]
02:30 |  | 5.7559 | 100 |  | 0 | 100 |  | 6.953 | 100 |  | 164.8896 | 100 |  | 0 | 100 |  | 2.5589 | 100 |  | 0 | 100 |  | 0 | 100 |  | 1.9362 | 100 |  | 13.3481 | 100 |  | 10.3438 | 100 |  | 149.6663 | 100 |  | 930.8573 | 100 |  | 48489.7148 | 100 |  | 871.4083 | 100 |  | 7.7587 | 100 |  | In Marcia [30]
03:00 |  | 5.7616 | 100 |  | 1.847 | 100 |  | 7.1471 | 100 |  | 169.8422 | 100 |  | 0 | 100 |  | 2.0123 | 100 |  | 0 | 100 |  | 0 | 100 |  | 1.8765 | 100 |  | 13.1312 | 100 |  | 10.5826 | 100 |  | 149.9935 | 100 |  | 931.3015 | 100 |  | 48465.1523 | 100 |  | 887.2667 | 100 |  | 7.5546 | 100 |  | In Marcia [30]
03:30 |  | 6.1059 | 100 |  | 3.9894 | 100 |  | 6.6614 | 100 |  | 160.9965 | 100 |  | 0 | 100 |  | 2.4019 | 100 |  | 0 | 100 |  | 0 | 100 |  | 1.9644 | 100 |  | 13.5718 | 100 |  | 9.8388 | 100 |  | 150.4085 | 100 |  | 931.3991 | 100 |  | 48378.9297 | 100 |  | 867.9139 | 100 |  | 8.3346 | 100 |  | In Marcia [30]
04:00 |  | 5.7128 | 100 |  | 10.1726 | 100 |  | 6.8615 | 100 |  | 165.7632 | 100 |  | 0 | 100 |  | 2.3407 | 100 |  | 0 | 100 |  | 0 | 100 |  | 1.9084 | 100 |  | 13.3787 | 100 |  | 10.1215 | 100 |  | 150.6854 | 100 |  | 931.3356 | 100 |  | 48414.1133 | 100 |  | 865.5111 | 100 |  | 8.0132 | 100 |  | In Marcia [30]
04:30 |  | 5.2093 | 100 |  | 2.8139 | 100 |  | 6.4804 | 100 |  | 148.4604 | 100 |  | 0 | 100 |  | 4.8721 | 100 |  | 0 | 100 |  | 0 | 100 |  | 2.0025 | 100 |  | 13.8171 | 100 |  | 9.7254 | 100 |  | 149.8963 | 100 |  | 930.7896 | 100 |  | 48266.3438 | 100 |  | 877.7889 | 100 |  | 8.6935 | 100 |  | In Marcia [30]
05:00 |  | 5.3829 | 100 |  | 20.8782 | 100 |  | 6.6048 | 100 |  | 146.1104 | 100 |  | 0 | 100 |  | 5.104 | 100 |  | 0 | 100 |  | 0 | 100 |  | 1.9028 | 100 |  | 13.655 | 100 |  | 9.5999 | 100 |  | 148.1498 | 100 |  | 930.4456 | 100 |  | 48076.5742 | 100 |  | 884.6111 | 100 |  | 8.7243 | 100 |  | In Marcia [30]
05:30 |  | 5.2359 | 100 |  | 6.5219 | 100 |  | 6.3929 | 100 |  | 161.2253 | 100 |  | 0 | 100 |  | 6.5046 | 100 |  | 0 | 100 |  | 0 | 100 |  | 1.9776 | 100 |  | 13.8725 | 100 |  | 9.709 | 100 |  | 147.3578 | 100 |  | 930.3476 | 100 |  | 47941.6836 | 100 |  | 872.5195 | 100 |  | 9.0914 | 100 |  | In Marcia [30]
06:00 |  | 6.4576 | 100 |  | 66.9593 | 100 |  | 6.7731 | 100 |  | 161.8139 | 100 |  | 0 | 100 |  | 5.4652 | 100 |  | 0 | 100 |  | 1.405 | 100 |  | 1.9748 | 78.3333 |  | 13.4979 | 100 |  | 10.0974 | 100 |  | 148.3424 | 100 |  | 930.5911 | 100 |  | 48421.4102 | 100 |  | 861.4278 | 100 |  | 8.1117 | 100 |  | In Marcia [30]
06:30 |  | 5.7714 | 100 |  | 8.4342 | 100 |  | 6.9244 | 100 |  | 159.1637 | 100 |  | 0 | 100 |  | 3.8679 | 100 |  | 0 | 100 |  | 0 | 100 |  | 1.9545 | 100 |  | 13.3678 | 100 |  | 10.3881 | 100 |  | 150.8524 | 100 |  | 931.9122 | 100 |  | 48146.043 | 100 |  | 867.3361 | 100 |  | 7.9113 | 100 |  | In Marcia [30]
07:00 |  | 6.1423 | 77.5 |  | 24.1434 | 77.5 |  | 7.0206 | 77.5 |  | 153.892 | 77.5 |  | 0 | 77.5 |  | 3.7011 | 77.5 |  | 0 | 77.5 |  | 0 | 77.5 |  | 1.979 | 100 |  | 13.2562 | 77.5 |  | 10.612 | 77.5 |  | 151.7417 | 100 |  | 931.6929 | 100 |  | 47931.2656 | 100 |  | 876.3945 | 100 |  | 7.8206 | 100 |  | In Marcia [30]
07:30 |  | 5.2378 | 87.7778 |  | 63.2943 | 87.7778 |  | 6.7356 | 87.7778 |  | 125.2672 | 87.7778 |  | 0 | 87.7778 |  | 12.2678 | 87.7778 |  | 0 | 87.7778 |  | 0.44976 | 88.0556 |  | 2.2271 | 100 |  | 13.7036 | 88.0556 |  | 15.861 | 87.7778 |  | 152.5539 | 100 |  | 931.0604 | 100 |  | 47797.5195 | 100 |  | 871.4805 | 100 |  | 7.658 | 100 |  | In Marcia [30]
08:00 |  | 6.7312 | 100 |  | 73.8763 | 100 |  | 5.8971 | 100 |  | 161.3681 | 100 |  | 0.15102 | 100 |  | 11.2614 | 100 |  | 0 | 100 |  | 3.7386 | 100 |  | 2.041 | 100 |  | 13.9241 | 100 |  | 9.7251 | 100 |  | 153.5234 | 100 |  | 930.5329 | 100 |  | 46921.3984 | 100 |  | 850.5722 | 100 |  | 8.8406 | 100 |  | Marcia Senza Rifiuto [31]
08:30 |  | 3.7489 | 100 |  | 0 | 100 |  | 6.9035 | 100 |  | 136.5501 | 100 |  | 0 | 100 |  | 5.7698 | 100 |  | 0 | 100 |  | 0 | 100 |  | 1.8161 | 100 |  | 13.127 | 100 |  | 10.4998 | 100 |  | 150.0346 | 100 |  | 930.8197 | 100 |  | 46465.0039 | 100 |  | 861.1861 | 100 |  | 7.9461 | 100 |  | In Marcia [30]
09:00 |  | 5.795 | 100 |  | 20.8925 | 100 |  | 7.0808 | 100 |  | 150.5297 | 100 |  | 0 | 100 |  | 3.6477 | 100 |  | 0 | 100 |  | 0 | 100 |  | 1.8384 | 100 |  | 13.0741 | 100 |  | 10.5384 | 100 |  | 149.3854 | 100 |  | 931.7154 | 100 |  | 46922.0781 | 100 |  | 875.025 | 100 |  | 7.8665 | 100 |  | In Marcia [30]
09:30 |  | 5.773 | 100 |  | 0.70651 | 100 |  | 6.8539 | 100 |  | 146.8268 | 100 |  | 0 | 100 |  | 3.7312 | 100 |  | 0 | 100 |  | 0 | 100 |  | 1.9045 | 100 |  | 13.3067 | 100 |  | 10.0797 | 100 |  | 150.2413 | 100 |  | 931.9222 | 100 |  | 47024.3203 | 100 |  | 863.5472 | 100 |  | 8.2426 | 100 |  | In Marcia [30]
10:00 |  | 5.0967 | 100 |  | 0.74989 | 100 |  | 7.0154 | 100 |  | 153.6005 | 100 |  | 0 | 100 |  | 3.5617 | 100 |  | 0 | 100 |  | 0 | 100 |  | 1.8805 | 78.6111 |  | 13.2016 | 100 |  | 10.4134 | 100 |  | 150.9232 | 100 |  | 931.7242 | 100 |  | 46841.9609 | 100 |  | 867.25 | 100 |  | 8.0867 | 100 |  | In Marcia [30]
10:30 |  | 3.4866 | 100 |  | 8.5885 | 100 |  | 7.462 | 100 |  | 169.2955 | 100 |  | 0 | 100 |  | 3.522 | 100 |  | 0 | 100 |  | 0 | 100 |  | 1.8791 | 100 |  | 12.8948 | 100 |  | 11.9256 | 100 |  | 151.2624 | 100 |  | 931.0852 | 100 |  | 46511.1797 | 100 |  | 881.1917 | 100 |  | 7.1879 | 100 |  | In Marcia [30]
11:00 |  | 3.7461 | 100 |  | 19.9629 | 100 |  | 7.0404 | 100 |  | 161.4016 | 100 |  | 0 | 100 |  | 4.0655 | 100 |  | 0 | 100 |  | 0 | 100 |  | 1.9317 | 100 |  | 13.2478 | 100 |  | 10.9683 | 100 |  | 152.1267 | 100 |  | 930.4963 | 100 |  | 46350.0078 | 100 |  | 868.6972 | 100 |  | 8.0376 | 100 |  | In Marcia [30]
11:30 |  | 3.9803 | 100 |  | 23.1784 | 100 |  | 7.1614 | 100 |  | 160.3802 | 100 |  | 0 | 100 |  | 3.8723 | 100 |  | 0 | 100 |  | 0 | 100 |  | 1.9434 | 100 |  | 13.1804 | 100 |  | 11.3398 | 100 |  | 152.3834 | 100 |  | 930.8406 | 100 |  | 46328.3086 | 100 |  | 872.2639 | 100 |  | 7.7497 | 100 |  | In Marcia [30]
12:00 |  | 3.8134 | 100 |  | 15.1783 | 100 |  | 7.0878 | 100 |  | 159.0416 | 100 |  | 0 | 100 |  | 3.8434 | 100 |  | 0 | 100 |  | 0 | 100 |  | 1.9601 | 100 |  | 13.2742 | 100 |  | 11.6002 | 100 |  | 152.7683 | 100 |  | 930.22 | 100 |  | 46211.1719 | 100 |  | 871.6833 | 100 |  | 7.7942 | 100 |  | In Marcia [30]
12:30 |  | 3.9742 | 100 |  | 8.9236 | 100 |  | 7.1613 | 100 |  | 158.32 | 100 |  | 0 | 100 |  | 3.8349 | 100 |  | 0 | 100 |  | 0 | 100 |  | 1.9418 | 100 |  | 13.158 | 100 |  | 11.5527 | 100 |  | 153.3835 | 100 |  | 930.2067 | 100 |  | 46175.6797 | 100 |  | 870.9333 | 100 |  | 7.7899 | 100 |  | In Marcia [30]
13:00 |  | 3.986 | 100 |  | 23.3301 | 100 |  | 7.1655 | 100 |  | 158.7873 | 100 |  | 0 | 100 |  | 3.7779 | 100 |  | 0 | 100 |  | 0 | 100 |  | 1.975 | 100 |  | 13.144 | 100 |  | 11.4751 | 100 |  | 153.9099 | 100 |  | 929.9764 | 100 |  | 46190.8398 | 100 |  | 878.2444 | 100 |  | 7.7595 | 100 |  | In Marcia [30]
13:30 |  | 3.7266 | 100 |  | 52.6317 | 100 |  | 7.1637 | 100 |  | 157.4827 | 100 |  | 0 | 100 |  | 4.1856 | 100 |  | 0 | 100 |  | 0 | 100 |  | 1.9532 | 100 |  | 13.1248 | 100 |  | 11.4028 | 100 |  | 154.53 | 100 |  | 930.167 | 100 |  | 45967.6875 | 100 |  | 879.4139 | 100 |  | 7.6949 | 100 |  | In Marcia [30]
14:00 |  | 3.8722 | 100 |  | 21.6878 | 100 |  | 6.9317 | 100 |  | 149.4148 | 100 |  | 0 | 100 |  | 4.0181 | 100 |  | 0 | 100 |  | 0 | 100 |  | 2.0794 | 78.6111 |  | 13.333 | 100 |  | 10.6932 | 100 |  | 154.8814 | 100 |  | 930.2496 | 100 |  | 46170.3438 | 100 |  | 862.2222 | 100 |  | 8.1573 | 100 |  | In Marcia [30]
14:30 |  | 4.0964 | 100 |  | 14.114 | 100 |  | 6.9586 | 100 |  | 151.085 | 100 |  | 0 | 100 |  | 3.6338 | 100 |  | 0 | 100 |  | 0 | 100 |  | 1.9779 | 100 |  | 13.2936 | 100 |  | 10.8509 | 100 |  | 155.0057 | 100 |  | 930.1902 | 100 |  | 46152.4414 | 100 |  | 864.175 | 100 |  | 8.0436 | 100 |  | In Marcia [30]
15:00 |  | 3.4739 | 100 |  | 77.38 | 100 |  | 6.6596 | 100 |  | 145.8681 | 100 |  | 0 | 100 |  | 4.8904 | 100 |  | 0 | 100 |  | 1.4987 | 100 |  | 2.0156 | 100 |  | 13.5456 | 100 |  | 10.6523 | 100 |  | 154.8335 | 100 |  | 930.0768 | 100 |  | 46179.6758 | 100 |  | 870.0195 | 100 |  | 8.5681 | 100 |  | In Marcia [30]
15:30 |  | 3.9991 | 100 |  | 21.7963 | 100 |  | 5.2144 | 100 |  | 219.0174 | 100 |  | 0.13605 | 100 |  | 5.8459 | 100 |  | 0 | 100 |  | 0.53063 | 100 |  | 2.111 | 100 |  | 14.2184 | 100 |  | 9.7279 | 100 |  | 151.6528 | 100 |  | 930.0708 | 100 |  | 42540.1875 | 100 |  | 843.5861 | 100 |  | 9.4259 | 100 |  | Marcia Senza Rifiuto [31]
16:00 |  | 2.2301 | 100 |  | 14.9861 | 100 |  | 7.7158 | 100 |  | 160.3864 | 100 |  | 0 | 100 |  | 3.9975 | 100 |  | 0 | 100 |  | 0 | 100 |  | 1.7525 | 100 |  | 12.3935 | 100 |  | 12.0323 | 100 |  | 149.7838 | 100 |  | 930.1998 | 100 |  | 45304.4062 | 100 |  | 893.55 | 100 |  | 6.6709 | 100 |  | In Marcia [30]
16:30 |  | 5.0087 | 100 |  | 20.9383 | 100 |  | 7.5352 | 100 |  | 156.8667 | 100 |  | 0 | 100 |  | 3.3263 | 100 |  | 0 | 100 |  | 0 | 100 |  | 1.8336 | 100 |  | 12.7383 | 100 |  | 11.8219 | 100 |  | 151.4952 | 100 |  | 929.8969 | 100 |  | 45682.8984 | 100 |  | 901.7722 | 100 |  | 7.2131 | 100 |  | In Marcia [30]
17:00 |  | 5.0392 | 100 |  | 28.5502 | 100 |  | 7.7235 | 100 |  | 158.7631 | 100 |  | 0 | 100 |  | 3.2909 | 100 |  | 0 | 100 |  | 0 | 100 |  | 1.837 | 100 |  | 12.5785 | 100 |  | 12.0951 | 100 |  | 153.254 | 100 |  | 930.1263 | 100 |  | 45575.2227 | 100 |  | 905.3861 | 100 |  | 6.8846 | 100 |  | In Marcia [30]
17:30 |  | 4.667 | 100 |  | 49.6486 | 100 |  | 7.3363 | 100 |  | 150.4415 | 100 |  | 0 | 100 |  | 3.7472 | 100 |  | 0 | 100 |  | 2.1191 | 100 |  | 1.9047 | 100 |  | 12.9522 | 100 |  | 11.612 | 100 |  | 154.8259 | 100 |  | 929.9175 | 100 |  | 45476.1445 | 100 |  | 886.8806 | 100 |  | 7.4852 | 100 |  | In Marcia [30]
18:00 |  | 4.8883 | 100 |  | 15.3347 | 100 |  | 7.63 | 100 |  | 159.1116 | 100 |  | 0 | 100 |  | 3.1166 | 100 |  | 0 | 100 |  | 0 | 100 |  | 1.8596 | 78.6111 |  | 12.691 | 100 |  | 12.1017 | 100 |  | 155.0506 | 100 |  | 929.9467 | 100 |  | 45377.2422 | 100 |  | 894.775 | 100 |  | 6.9394 | 100 |  | In Marcia [30]
18:30 |  | 4.9811 | 100 |  | 21.5216 | 100 |  | 7.7924 | 100 |  | 160.4405 | 100 |  | 0 | 100 |  | 2.5968 | 100 |  | 0 | 100 |  | 0 | 100 |  | 1.8061 | 100 |  | 12.4667 | 100 |  | 12.3173 | 100 |  | 155.619 | 100 |  | 930.2811 | 100 |  | 45266.2891 | 100 |  | 910.6778 | 100 |  | 6.7447 | 100 |  | In Marcia [30]
19:00 |  | 5.102 | 76.9444 |  | 33.5202 | 76.9444 |  | 7.8128 | 76.9444 |  | 165.9106 | 76.9444 |  | 0 | 76.9444 |  | 2.5872 | 76.9444 |  | 0 | 76.9444 |  | 0 | 76.9444 |  | 1.813 | 100 |  | 12.4395 | 76.9444 |  | 12.2922 | 76.9444 |  | 155.3888 | 100 |  | 929.9243 | 100 |  | 45666.0625 | 100 |  | 911.8666 | 100 |  | 6.4677 | 100 |  | In Marcia [30]
19:30 |  | 4.2266 | 88.3333 |  | 64.1574 | 88.3333 |  | 7.0615 | 88.3333 |  | 161.1709 | 88.3333 |  | 0 | 88.3333 |  | 4.9196 | 88.3333 |  | 0 | 88.3333 |  | 3.8103 | 88.6111 |  | 2.2096 | 100 |  | 13.2622 | 88.6111 |  | 16.3021 | 88.3333 |  | 155.1168 | 100 |  | 929.6685 | 100 |  | 45469.5625 | 100 |  | 895.8278 | 100 |  | 7.3471 | 100 |  | In Marcia [30]
20:00 |  | 5.0612 | 100 |  | 17.9671 | 100 |  | 7.269 | 100 |  | 156.633 | 100 |  | 0 | 100 |  | 3.7329 | 100 |  | 0 | 100 |  | 0 | 100 |  | 1.973 | 100 |  | 12.9055 | 100 |  | 11.8303 | 100 |  | 154.7113 | 100 |  | 929.5918 | 100 |  | 45656.4141 | 100 |  | 872.675 | 100 |  | 7.4947 | 100 |  | In Marcia [30]
20:30 |  | 5.2791 | 100 |  | 49.2876 | 100 |  | 7.0797 | 100 |  | 160.2645 | 100 |  | 0 | 100 |  | 4.3884 | 100 |  | 0 | 100 |  | 0.46604 | 100 |  | 1.99 | 100 |  | 13.114 | 100 |  | 11.6271 | 100 |  | 152.5267 | 100 |  | 929.6459 | 100 |  | 45802.8555 | 100 |  | 867.2278 | 100 |  | 7.7498 | 100 |  | In Marcia [30]
21:00 |  | 4.5401 | 100 |  | 7.482 | 100 |  | 7.5204 | 100 |  | 156.6454 | 100 |  | 0 | 100 |  | 3.4323 | 100 |  | 0 | 100 |  | 0 | 100 |  | 1.8863 | 100 |  | 12.6653 | 100 |  | 11.9808 | 100 |  | 151.6711 | 100 |  | 929.8612 | 100 |  | 45878.1484 | 100 |  | 889.3917 | 100 |  | 7.0312 | 100 |  | In Marcia [30]
21:30 |  | 4.3697 | 100 |  | 41.5888 | 100 |  | 7.3189 | 100 |  | 159.8306 | 100 |  | 0 | 100 |  | 3.7345 | 100 |  | 0 | 100 |  | 0.49242 | 100 |  | 1.8909 | 100 |  | 12.8095 | 100 |  | 11.515 | 100 |  | 151.1996 | 100 |  | 929.9438 | 100 |  | 46103.8789 | 100 |  | 891.7917 | 100 |  | 7.4533 | 100 |  | In Marcia [30]
22:00 |  | 4.9308 | 100 |  | 6.4475 | 100 |  | 7.5184 | 100 |  | 165.0361 | 100 |  | 0 | 100 |  | 3.0291 | 100 |  | 0 | 100 |  | 0 | 100 |  | 2.1517 | 78.8889 |  | 12.666 | 100 |  | 11.6573 | 100 |  | 151.2381 | 100 |  | 930.0711 | 100 |  | 46484.0273 | 100 |  | 898.2111 | 100 |  | 7.0285 | 100 |  | In Marcia [30]
22:30 |  | 4.8603 | 100 |  | 8.5935 | 100 |  | 7.0426 | 100 |  | 158.8914 | 100 |  | 0 | 100 |  | 3.4376 | 100 |  | 0 | 100 |  | 0 | 100 |  | 1.9589 | 100 |  | 13.1401 | 100 |  | 11.0074 | 100 |  | 151.8418 | 100 |  | 929.9371 | 100 |  | 47048.5977 | 100 |  | 883.4944 | 100 |  | 7.8969 | 100 |  | In Marcia [30]
23:00 |  | 4.2943 | 100 |  | 9.9582 | 100 |  | 6.9215 | 100 |  | 149.9141 | 100 |  | 0 | 100 |  | 4.7774 | 100 |  | 0 | 100 |  | 0 | 100 |  | 1.9499 | 100 |  | 13.2366 | 100 |  | 10.8237 | 100 |  | 151.0119 | 100 |  | 930.1027 | 100 |  | 47409.8984 | 100 |  | 888.6334 | 100 |  | 8.2668 | 100 |  | In Marcia [30]
23:30 |  | 4.1645 | 100 |  | 30.6406 | 100 |  | 6.6822 | 100 |  | 168.9766 | 100 |  | 0 | 100 |  | 6.4236 | 100 |  | 0 | 100 |  | 0 | 100 |  | 2.0115 | 100 |  | 13.4877 | 100 |  | 11.0376 | 100 |  | 149.6475 | 100 |  | 929.9683 | 100 |  | 47477.7656 | 100 |  | 887 | 100 |  | 8.6425 | 100 |  | In Marcia [30]
24:00 |  | 4.4919 | 100 |  | 24.7866 | 100 |  | 6.9774 | 100 |  | 163.2088 | 100 |  | 0 | 100 |  | 5.8964 | 100 |  | 0 | 100 |  | 0 | 100 |  | 1.9876 | 100 |  | 13.2188 | 100 |  | 11.3512 | 100 |  | 148.7021 | 100 |  | 930.0396 | 100 |  | 47362.8672 | 100 |  | 890.7111 | 100 |  | 8.0987 | 100 |  | In Marcia [30]
Limite 30 Min |  | 60 |  |  | 100 | [5 empty] | 400 |  |  | 200 | [5 empty] | 4 |  |  | 20 |  |  | 30
MIN |  | 2.2301 |  |  | 0 |  |  | 6.3929 |  |  | 125.2672 |  |  | 0 |  |  | 2.0123 |  |  | 0 |  |  | 0 |  |  | 1.7525 |  |  | 12.3935 |  |  | 9.5999 |  |  | 147.3578 |  |  | 929.5918 |  |  | 45266.2891 |  |  | 861.1861 |  |  | 6.4677
MAX |  | 6.4576 |  |  | 77.38 |  |  | 7.8128 |  |  | 169.8422 |  |  | 0 |  |  | 12.2678 |  |  | 0 |  |  | 3.8103 |  |  | 2.2271 |  |  | 13.8725 |  |  | 16.3021 |  |  | 155.619 |  |  | 931.9222 |  |  | 48489.7148 |  |  | 911.8666 |  |  | 9.0914
%Medie < Soglia |  | 99.9874 | [8 empty] | 99.7982 |  |  | 100 | [5 empty] | 100 |  |  | 100 |  |  | 99.9874
Soglia 97% |  | 10 | [8 empty] | 200 |  |  | 50 | [5 empty] | 2 |  |  | 10 |  |  | 10
Media Giorno: |  | 4.8456 | 100 |  | 21.0079 | 100 |  | 7.0792 | 100 |  | 157.3137 | 100 |  | 0 | 100 |  | 4.0014 | 100 |  | 0 | 100 |  | 0.22264 | 100 |  | 1.9447 | 100 |  | 13.1767 | 100 |  | 11.2089 | 100 |  | 151.6098 | 100 |  | 930.4974 | 100 |  | 46865.6017 | 100 |  | 878.6758 | 100 |  | 7.7914 | 100 | (6) | 46
Limite Giorno |  | 10 |  |  | 50 | [5 empty] | 200 |  |  | 50 | [5 empty] | 1 |  |  | 10 |  |  | 10
Note:
| (1) | Assenza Registrazioni Medie | [7 empty] | Elaborazioni conformi Allegato VI, Parte V, D.Lgs. n. 152 del 03/04/2006 | [11 empty] | Elaborazioni DLgs 46/14: [Giorno Solare]
| (2) | Assenza Registrazioni I.D. | [7 empty] | Elaborazioni Conformi Titolo III Bis, Parte IV, D.Lgs. 152/06 del 03/04/2006 (D.Lgs. 46/14) | [12 empty] | 144 | Medie 10 Minuti Totali della Misura del CO.
| (3) | Assenza Registrazioni Note o Parametri | [7 empty] | Ossigeno di Riferimento: 11,00 %V. | [12 empty] | 132 | Medie 10 Minuti Valide della Misura del CO.
| (4) | Media Non Valida | [20 empty] | 0 | Medie 10 Minuti del CO superiori al valore di 150 mg/Nm3.
| (5) | Valore superiore al Limite o Soglia | [7 empty] | Report prodotto il 26/07/2021 01:06:10 | [12 empty] | 100,00% | Medie 10 Minuti del CO inferiori al valore di 150 mg/Nm3.
| (6) | Mezzore di Normale Funzionamento | [7 empty] | Reports ver. 3.50.66 - (C) 1995-2018 C.T. Sistemi srl

## Linea 2
Ecologia Oggi S.p.A. Gioia Tauro - Data: 25/07/2021
Report Medie 30 Minuti - Linea 2
|  | Ac. Cloridrico |  |  | Ossido Carbonio |  |  | An. Carbonica |  |  | Ossidi Azoto |  |  | Ossidi Zolfo |  |  | Ammoniaca |  |  | Ac. Fluoridrico |  |  | Carb. Org. Totale |  |  | Polveri |  |  | Ossigeno |  |  | Umidità Fumi |  |  | Temp. Fumi |  |  | Press. Fumi |  |  | Portata Fumi |  |  | T° Post Comb. |  |  | O2 Post. Comb. |  |  | Impianto
Ore | Note | mg/Nm3 | ID % | Note | mg/Nm3 | ID % | Note | %V | ID % | Note | mg/Nm3 | ID % | Note | mg/Nm3 | ID % | Note | mg/Nm3 | ID % | Note | mg/Nm3 | ID % | Note | mg/Nm3 | ID % | Note | mg/Nm3 | ID % | Note | %V | ID % | Note | %V | ID % | Note | °C | ID % | Note | mBar | ID % | Note | Nm3/h | ID % | Note | °C | ID % | Note | %V | ID % | Note | Stato
00:30 | (4) | 0 | 100 | (4) | 0.77527 | 100 |  | 0.042259 | 100 | (4) | 7.6933 | 100 | (4) | 0 | 100 | (4) | 0.59439 | 100 | (4) | 0 | 100 | (4) | 1.1068 | 100 | (4) | 1.0374 | 100 |  | 20.5457 | 100 |  | 2.3549 | 100 |  | 27.0631 | 100 |  | 1006.1313 | 100 |  | 0 | 100 |  | 42 | 100 |  | 18.6703 | 100 |  | Fermo [34]
01:00 | (4) | 0 | 100 | (4) | 0.8254 | 100 |  | 0.044031 | 100 | (4) | 8.3227 | 100 | (4) | 0 | 100 | (4) | 0.55791 | 100 | (4) | 0 | 100 | (4) | 1.1147 | 100 | (4) | 1.0579 | 100 |  | 20.5427 | 100 |  | 2.2704 | 100 |  | 26.5149 | 100 |  | 1006.0133 | 100 |  | 0 | 100 |  | 42 | 100 |  | 18.6736 | 100 |  | Fermo [34]
01:30 | (4) | 0 | 100 | (4) | 0.87149 | 100 |  | 0.045935 | 100 | (4) | 7.4449 | 100 | (4) | 0 | 100 | (4) | 0.54625 | 100 | (4) | 0 | 100 | (4) | 1.113 | 100 | (4) | 1.0368 | 100 |  | 20.5344 | 100 |  | 2.2136 | 100 |  | 26.1172 | 100 |  | 1005.6009 | 100 |  | 0 | 100 |  | 42 | 100 |  | 18.6752 | 100 |  | Fermo [34]
02:00 | (4) | 0 | 100 | (4) | 0.89999 | 100 |  | 0.047866 | 100 | (4) | 7.1142 | 100 | (4) | 0 | 100 | (4) | 0.52817 | 100 | (4) | 0 | 100 | (4) | 1.1109 | 100 | (4) | 1.0287 | 100 |  | 20.5294 | 100 |  | 2.1733 | 100 |  | 25.7034 | 100 |  | 1005.2814 | 100 |  | 0 | 100 |  | 42 | 100 |  | 18.6731 | 100 |  | Fermo [34]
02:30 | (4) | 0.00061683 | 100 | (4) | 0.89519 | 100 |  | 0.048119 | 100 | (4) | 7.2813 | 100 | (4) | 0 | 100 | (4) | 0.51893 | 100 | (4) | 0 | 100 | (4) | 1.1121 | 100 | (4) | 1.0218 | 100 |  | 20.5219 | 100 |  | 2.137 | 100 |  | 25.2823 | 100 |  | 1004.8821 | 100 |  | 0 | 100 |  | 42 | 100 |  | 18.6768 | 100 |  | Fermo [34]
03:00 | (4) | 0.032071 | 100 | (4) | 1.0106 | 100 |  | 0.044301 | 100 | (4) | 6.4142 | 100 | (4) | 0 | 100 | (4) | 0.4094 | 100 | (4) | 0 | 100 | (4) | 1.0959 | 100 | (4) | 1.0549 | 78.8889 |  | 20.5176 | 100 |  | 2.0766 | 100 |  | 24.8438 | 100 |  | 1004.6254 | 100 |  | 0 | 100 |  | 42 | 100 |  | 18.6851 | 100 |  | Fermo [34]
03:30 | (4) | 0.05844 | 100 | (4) | 0.94417 | 100 |  | 0.043048 | 100 | (4) | 5.845 | 100 | (4) | 0 | 100 | (4) | 0.40691 | 100 | (4) | 0 | 100 | (4) | 1.0896 | 100 | (4) | 1.0217 | 100 |  | 20.5099 | 100 |  | 2.0002 | 100 |  | 24.5353 | 100 |  | 1004.4269 | 100 |  | 0 | 100 |  | 42 | 100 |  | 18.6854 | 100 |  | Fermo [34]
04:00 | (4) | 0.011893 | 100 | (4) | 0.88834 | 100 |  | 0.039743 | 100 | (4) | 5.2987 | 100 | (4) | 0 | 100 | (4) | 0.44361 | 100 | (4) | 0 | 100 | (4) | 1.0858 | 100 | (4) | 1.0209 | 100 |  | 20.5042 | 100 |  | 1.9376 | 100 |  | 24.5048 | 100 |  | 1004.4879 | 100 |  | 0 | 100 |  | 42 | 100 |  | 18.6746 | 100 |  | Fermo [34]
04:30 | (4) | 0.0065845 | 100 | (4) | 0.83839 | 100 |  | 0.039464 | 100 | (4) | 5.1077 | 100 | (4) | 0 | 100 | (4) | 0.48118 | 100 | (4) | 0 | 100 | (4) | 1.0879 | 100 | (4) | 1.0182 | 100 |  | 20.4964 | 100 |  | 1.898 | 100 |  | 24.5311 | 100 |  | 1004.6564 | 100 |  | 0 | 100 |  | 42 | 100 |  | 18.6762 | 100 |  | Fermo [34]
05:00 | (4) | 0.010367 | 100 | (4) | 0.91722 | 100 |  | 0.041091 | 100 | (4) | 5.1519 | 100 | (4) | 0 | 100 | (4) | 0.45014 | 100 | (4) | 0 | 100 | (4) | 1.0841 | 100 | (4) | 1.0221 | 100 |  | 20.4953 | 100 |  | 1.9512 | 100 |  | 24.4113 | 100 |  | 1004.8777 | 100 |  | 0 | 100 |  | 42 | 100 |  | 18.6824 | 100 |  | Fermo [34]
05:30 | (4) | 0.0091451 | 100 | (4) | 0.88684 | 100 |  | 0.040018 | 100 | (4) | 4.9395 | 100 | (4) | 0 | 100 | (4) | 0.45134 | 100 | (4) | 0 | 100 | (4) | 1.0861 | 100 | (4) | 1.0262 | 100 |  | 20.4888 | 100 |  | 1.9199 | 100 |  | 24.4637 | 100 |  | 1005.0091 | 100 |  | 0 | 100 |  | 42 | 100 |  | 18.6896 | 100 |  | Fermo [34]
06:00 | (4) | 0.0015222 | 100 | (4) | 0.84988 | 100 |  | 0.039712 | 100 | (4) | 4.1653 | 100 | (4) | 0 | 100 | (4) | 0.45661 | 100 | (4) | 0 | 100 | (4) | 1.0917 | 100 | (4) | 1.0296 | 100 |  | 20.4833 | 100 |  | 1.8448 | 100 |  | 24.363 | 100 |  | 1005.1123 | 100 |  | 0 | 100 |  | 42 | 100 |  | 18.7038 | 100 |  | Fermo [34]
06:30 | (4) | 0.0031048 | 100 | (4) | 0.92923 | 100 |  | 0.041227 | 100 | (4) | 4.5145 | 100 | (4) | 0 | 100 | (4) | 0.48998 | 100 | (4) | 0 | 100 | (4) | 1.1157 | 100 | (4) | 1.0901 | 100 |  | 20.485 | 100 |  | 1.877 | 100 |  | 24.2826 | 100 |  | 1005.4106 | 100 |  | 0 | 100 |  | 42 | 100 |  | 18.7153 | 100 |  | Fermo [34]
07:00 | (4) | 0.020297 | 88.0556 | (4) | 1.0625 | 88.0556 |  | 0.043317 | 88.0556 | (4) | 5.78 | 88.0556 | (4) | 0 | 88.0556 | (4) | 0.44271 | 88.0556 | (4) | 0 | 88.0556 | (4) | 1.1243 | 88.0556 | (4) | 1.0628 | 81.6667 |  | 20.4925 | 88.0556 |  | 1.9995 | 88.0556 |  | 24.4811 | 100 |  | 1005.5507 | 100 |  | 0 | 100 |  | 42 | 100 |  | 18.7288 | 100 |  | Fermo [34]
07:30 | (4) | 0.016967 | 77.7778 | (4) | 0.96102 | 77.7778 |  | 0.041957 | 77.7778 | (4) | 5.9028 | 77.7778 | (4) | 0 | 77.7778 | (4) | 0.32583 | 77.7778 | (4) | 0 | 77.7778 | (4) | 1.1318 | 77.7778 | (4) | 1.0782 | 97.2222 |  | 20.9129 | 77.7778 |  | 2.0609 | 77.7778 |  | 25.2948 | 100 |  | 1005.5705 | 100 |  | 0 | 100 |  | 42 | 100 |  | 18.7403 | 100 |  | Fermo [34]
08:00 | (4) | 0.0056132 | 100 | (4) | 0.81855 | 100 |  | 0.038363 | 100 | (4) | 5.9195 | 100 | (4) | 0 | 100 | (4) | 0.24888 | 100 | (4) | 0 | 100 | (4) | 1.0952 | 100 | (4) | 1.0946 | 100 |  | 20.9099 | 100 |  | 2.0107 | 100 |  | 25.752 | 100 |  | 1005.8088 | 100 |  | 0 | 100 |  | 42 | 100 |  | 18.7606 | 100 |  | Fermo [34]
08:30 | (4) | 0.00067367 | 100 | (4) | 0.7447 | 100 |  | 0.039311 | 100 | (4) | 7.1758 | 100 | (4) | 0 | 100 | (4) | 0.33198 | 100 | (4) | 0 | 100 | (4) | 1.0891 | 100 | (4) | 1.1072 | 100 |  | 20.9158 | 100 |  | 2.1316 | 100 |  | 26.223 | 100 |  | 1006.0354 | 100 |  | 0 | 100 |  | 42 | 100 |  | 18.7719 | 100 |  | Fermo [34]
09:00 | (4) | 0.001589 | 100 | (4) | 0.74565 | 100 |  | 0.035717 | 100 | (4) | 5.6161 | 100 | (4) | 0 | 100 | (4) | 0.24097 | 100 | (4) | 0 | 100 | (4) | 1.0652 | 100 | (4) | 1.1215 | 100 |  | 20.9085 | 100 |  | 1.9718 | 100 |  | 27.3629 | 100 |  | 1006.1832 | 100 |  | 0 | 100 |  | 42 | 100 |  | 18.7833 | 100 |  | Fermo [34]
09:30 | (4) | 0.0015419 | 100 | (4) | 0.66852 | 100 |  | 0.034114 | 100 | (4) | 3.6003 | 100 | (4) | 0 | 100 | (4) | 0.23948 | 100 | (4) | 0 | 100 | (4) | 1.0521 | 100 | (4) | 1.1344 | 100 |  | 20.8979 | 100 |  | 1.7615 | 100 |  | 28.7766 | 100 |  | 1006.21 | 100 |  | 0 | 100 |  | 42 | 100 |  | 18.7985 | 100 |  | Fermo [34]
10:00 | (4) | 0.0022785 | 100 | (4) | 0.66377 | 100 |  | 0.034337 | 100 | (4) | 3.9908 | 100 | (4) | 0 | 100 | (4) | 0.26584 | 100 | (4) | 0 | 100 | (4) | 1.0576 | 100 | (4) | 1.1475 | 100 |  | 20.8949 | 100 |  | 1.8036 | 100 |  | 29.9342 | 100 |  | 1006.1481 | 100 |  | 0 | 100 |  | 42 | 100 |  | 18.8056 | 100 |  | Fermo [34]
10:30 | (4) | 0.002366 | 100 | (4) | 0.75353 | 100 |  | 0.038738 | 100 | (4) | 6.2733 | 100 | (4) | 0 | 100 | (4) | 0.34137 | 100 | (4) | 0 | 100 | (4) | 1.1296 | 100 | (4) | 1.1802 | 100 |  | 20.9092 | 100 |  | 2.0728 | 100 |  | 30.5284 | 100 |  | 1006.0895 | 100 |  | 0 | 100 |  | 42 | 100 |  | 18.8128 | 100 |  | Fermo [34]
11:00 | (4) | 0.00018758 | 100 | (4) | 0.75962 | 100 |  | 0.039533 | 100 | (4) | 6.9209 | 100 | (4) | 0 | 100 | (4) | 0.48872 | 100 | (4) | 0 | 100 | (4) | 1.1062 | 100 | (4) | 1.174 | 86.1111 |  | 20.9109 | 100 |  | 2.1319 | 100 |  | 30.6737 | 100 |  | 1006.1074 | 100 |  | 0 | 100 |  | 42 | 100 |  | 18.8099 | 100 |  | Fermo [34]
11:30 | (4) | 0 | 100 | (4) | 0.68134 | 100 |  | 0.039799 | 100 | (4) | 8.263 | 100 | (4) | 0 | 100 | (4) | 0.62716 | 100 | (4) | 0 | 100 | (4) | 1.0974 | 100 | (4) | 1.1873 | 92.7778 |  | 20.9076 | 100 |  | 2.2256 | 100 |  | 31.309 | 100 |  | 1006.0488 | 100 |  | 0 | 100 |  | 42 | 100 |  | 18.8232 | 100 |  | Fermo [34]
12:00 | (4) | 0 | 100 | (4) | 0.37988 | 100 |  | 0.037735 | 100 | (4) | 6.5772 | 100 | (4) | 0 | 100 | (4) | 0.73381 | 100 | (4) | 0 | 100 | (4) | 1.0775 | 100 | (4) | 1.1775 | 100 |  | 20.9035 | 100 |  | 2.441 | 100 |  | 31.7422 | 100 |  | 1006.0989 | 100 |  | 0 | 100 |  | 42 | 100 |  | 18.8267 | 100 |  | Fermo [34]
12:30 | (4) | 0 | 100 | (4) | 0.3572 | 100 |  | 0.037272 | 100 | (4) | 6.5969 | 100 | (4) | 0 | 100 | (4) | 0.75836 | 100 | (4) | 0 | 100 | (4) | 1.0841 | 100 | (4) | 1.1776 | 100 |  | 20.9056 | 100 |  | 2.4882 | 100 |  | 31.8919 | 100 |  | 1006.3201 | 100 |  | 0 | 100 |  | 42 | 100 |  | 18.8246 | 100 |  | Fermo [34]
13:00 | (4) | 0 | 100 | (4) | 0.44022 | 100 |  | 0.036885 | 100 | (4) | 6.556 | 100 | (4) | 0 | 100 | (4) | 0.77896 | 100 | (4) | 0 | 100 | (4) | 1.0777 | 100 | (4) | 1.1921 | 100 |  | 20.9098 | 100 |  | 2.4525 | 100 |  | 32.0974 | 100 |  | 1006.3769 | 100 |  | 0 | 100 |  | 42 | 100 |  | 18.8247 | 100 |  | Fermo [34]
13:30 | (4) | 0 | 100 | (4) | 0.33533 | 100 |  | 0.037735 | 100 | (4) | 6.1685 | 100 | (4) | 0 | 100 | (4) | 0.77548 | 100 | (4) | 0 | 100 | (4) | 1.0916 | 100 | (4) | 1.1857 | 100 |  | 20.9091 | 100 |  | 2.5171 | 100 |  | 32.4736 | 100 |  | 1006.0751 | 100 |  | 0 | 100 |  | 42 | 100 |  | 18.8258 | 100 |  | Fermo [34]
14:00 | (4) | 0 | 100 | (4) | 0.38245 | 100 |  | 0.03686 | 100 | (4) | 6.6881 | 100 | (4) | 0 | 100 | (4) | 0.72495 | 100 | (4) | 0 | 100 | (4) | 1.085 | 100 | (4) | 1.1762 | 100 |  | 20.9115 | 100 |  | 2.4753 | 100 |  | 32.9387 | 100 |  | 1005.8793 | 100 |  | 0 | 100 |  | 42 | 100 |  | 18.8243 | 100 |  | Fermo [34]
14:30 | (4) | 0 | 100 | (4) | 0.38866 | 100 |  | 0.036692 | 100 | (4) | 7.2501 | 100 | (4) | 0 | 100 | (4) | 0.79898 | 100 | (4) | 0 | 100 | (4) | 1.0702 | 100 | (4) | 1.1953 | 100 |  | 20.9099 | 100 |  | 2.4072 | 100 |  | 33.0617 | 100 |  | 1005.8104 | 100 |  | 0 | 100 |  | 42 | 100 |  | 18.8216 | 100 |  | Fermo [34]
15:00 | (4) | 0 | 100 | (4) | 0.40939 | 100 |  | 0.036379 | 100 | (4) | 6.5503 | 100 | (4) | 0 | 100 | (4) | 0.82062 | 100 | (4) | 0 | 100 | (4) | 1.0629 | 100 | (4) | 1.2034 | 90.8333 |  | 20.9107 | 100 |  | 2.4371 | 100 |  | 33.113 | 100 |  | 1005.7786 | 100 |  | 0 | 100 |  | 42 | 100 |  | 18.8207 | 100 |  | Fermo [34]
15:30 | (4) | 0 | 100 | (4) | 0.35875 | 100 |  | 0.036374 | 100 | (4) | 6.062 | 100 | (4) | 0 | 100 | (4) | 0.78385 | 100 | (4) | 0 | 100 | (4) | 1.0644 | 100 | (4) | 1.2038 | 87.7778 |  | 20.9135 | 100 |  | 2.4991 | 100 |  | 33.1449 | 100 |  | 1005.5808 | 100 |  | 0 | 100 |  | 42 | 100 |  | 18.8149 | 100 |  | Fermo [34]
16:00 | (4) | 0 | 100 | (4) | 0.41157 | 100 |  | 0.036075 | 100 | (4) | 7.1147 | 100 | (4) | 0 | 100 | (4) | 0.7934 | 100 | (4) | 0 | 100 | (4) | 1.0624 | 100 | (4) | 1.2006 | 100 |  | 20.9145 | 100 |  | 2.4707 | 100 |  | 33.37 | 100 |  | 1005.2501 | 100 |  | 0 | 100 |  | 42 | 100 |  | 18.8118 | 100 |  | Fermo [34]
16:30 | (4) | 0 | 100 | (4) | 0.42204 | 100 |  | 0.035989 | 100 | (4) | 7.201 | 100 | (4) | 0 | 100 | (4) | 0.82763 | 100 | (4) | 0 | 100 | (4) | 1.0613 | 100 | (4) | 1.2018 | 100 |  | 20.9165 | 100 |  | 2.4495 | 100 |  | 33.6428 | 100 |  | 1005.0063 | 100 |  | 0 | 100 |  | 42 | 100 |  | 18.8119 | 100 |  | Fermo [34]
17:00 | (4) | 0 | 100 | (4) | 0.42177 | 100 |  | 0.036141 | 100 | (4) | 6.3844 | 100 | (4) | 0 | 100 | (4) | 0.85989 | 100 | (4) | 0 | 100 | (4) | 1.069 | 100 | (4) | 1.2052 | 100 |  | 20.9172 | 100 |  | 2.4751 | 100 |  | 33.9446 | 100 |  | 1004.7209 | 100 |  | 0 | 100 |  | 42 | 100 |  | 18.8102 | 100 |  | Fermo [34]
17:30 | (4) | 0 | 100 | (4) | 0.40186 | 100 |  | 0.036125 | 100 | (4) | 6.3981 | 100 | (4) | 0 | 100 | (4) | 0.82433 | 100 | (4) | 0 | 100 | (4) | 1.0731 | 100 | (4) | 1.2126 | 100 |  | 20.9183 | 100 |  | 2.5113 | 100 |  | 34.045 | 100 |  | 1004.6523 | 100 |  | 0 | 100 |  | 42 | 100 |  | 18.8133 | 100 |  | Fermo [34]
18:00 | (4) | 0 | 100 | (4) | 0.3997 | 100 |  | 0.036246 | 100 | (4) | 5.8086 | 100 | (4) | 0 | 100 | (4) | 0.83995 | 100 | (4) | 0 | 100 | (4) | 1.0761 | 100 | (4) | 1.2101 | 100 |  | 20.9208 | 100 |  | 2.5542 | 100 |  | 33.7934 | 100 |  | 1004.6342 | 100 |  | 0 | 100 |  | 42 | 100 |  | 18.8088 | 100 |  | Fermo [34]
18:30 | (4) | 0 | 100 | (4) | 0.44267 | 100 |  | 0.036449 | 100 | (4) | 6.1309 | 100 | (4) | 0 | 100 | (4) | 0.77584 | 100 | (4) | 0 | 100 | (4) | 1.0777 | 100 | (4) | 1.2007 | 100 |  | 20.9266 | 100 |  | 2.5897 | 100 |  | 33.4952 | 100 |  | 1004.8084 | 100 |  | 0 | 100 |  | 42 | 100 |  | 18.8081 | 100 |  | Fermo [34]
19:00 | (4) | 0 | 88.3333 | (4) | 0.40975 | 88.3333 |  | 0.036816 | 88.3333 | (4) | 5.5049 | 88.3333 | (4) | 0 | 88.3333 | (4) | 0.74703 | 88.3333 | (4) | 0 | 88.3333 | (4) | 1.0799 | 88.3333 | (4) | 1.1874 | 95.5556 |  | 20.9274 | 88.3333 |  | 2.5858 | 88.3333 |  | 33.2507 | 100 |  | 1004.8597 | 100 |  | 0 | 100 |  | 42 | 100 |  | 18.738 | 100 |  | Fermo [34]
19:30 | (4) | 0 | 77.5 | (4) | 0.52765 | 77.5 |  | 0.036667 | 77.5 | (4) | 7.6114 | 77.5 | (4) | 0 | 77.5 | (4) | 0.78572 | 77.5 | (4) | 0 | 77.5 | (4) | 1.0991 | 77.5 | (4) | 1.2482 | 83.0556 |  | 20.8955 | 77.5 |  | 2.5656 | 77.5 |  | 32.9844 | 100 |  | 1004.8468 | 100 |  | 0 | 100 |  | 42 | 100 |  | 18.6709 | 100 |  | Fermo [34]
20:00 | (4) | 0 | 100 | (4) | 0.5307 | 100 |  | 0.039181 | 100 | (4) | 8.2738 | 100 | (4) | 0 | 100 | (4) | 0.75394 | 100 | (4) | 0 | 100 | (4) | 1.1682 | 100 | (4) | 1.1615 | 100 |  | 20.8977 | 100 |  | 2.5824 | 100 |  | 32.801 | 100 |  | 1004.821 | 100 |  | 0 | 100 |  | 42 | 100 |  | 18.7015 | 100 |  | Fermo [34]
20:30 | (4) | 0 | 100 | (4) | 0.49317 | 100 |  | 0.039215 | 100 | (4) | 7.1484 | 100 | (4) | 0 | 100 | (4) | 0.72563 | 100 | (4) | 0 | 100 | (4) | 1.1752 | 100 | (4) | 1.1484 | 100 |  | 20.902 | 100 |  | 2.6728 | 100 |  | 32.3249 | 100 |  | 1005.1793 | 100 |  | 0 | 100 |  | 42 | 100 |  | 18.7223 | 100 |  | Fermo [34]
21:00 | (4) | 0 | 100 | (4) | 0.46295 | 100 |  | 0.039615 | 100 | (4) | 6.8201 | 100 | (4) | 0 | 100 | (4) | 0.73012 | 100 | (4) | 0 | 100 | (4) | 1.1554 | 100 | (4) | 1.1459 | 100 |  | 20.9026 | 100 |  | 2.6929 | 100 |  | 32.0494 | 100 |  | 1005.488 | 100 |  | 0 | 100 |  | 42 | 100 |  | 18.7275 | 100 |  | Fermo [34]
21:30 | (4) | 0 | 100 | (4) | 0.52096 | 100 |  | 0.039624 | 100 | (4) | 6.773 | 100 | (4) | 0 | 100 | (4) | 0.66737 | 100 | (4) | 0 | 100 | (4) | 1.1239 | 100 | (4) | 1.1412 | 100 |  | 20.907 | 100 |  | 2.6555 | 100 |  | 31.7414 | 100 |  | 1005.5558 | 100 |  | 0 | 100 |  | 42 | 100 |  | 18.728 | 100 |  | Fermo [34]
22:00 | (4) | 0 | 100 | (4) | 0.50189 | 100 |  | 0.040467 | 100 | (4) | 7.0337 | 100 | (4) | 0 | 100 | (4) | 0.64834 | 100 | (4) | 0 | 100 | (4) | 1.1226 | 100 | (4) | 1.138 | 100 |  | 20.9061 | 100 |  | 2.6231 | 100 |  | 31.2929 | 100 |  | 1005.3937 | 100 |  | 0 | 100 |  | 42 | 100 |  | 18.7125 | 100 |  | Fermo [34]
22:30 | (4) | 0 | 100 | (4) | 0.53559 | 100 |  | 0.041034 | 100 | (4) | 7.5726 | 100 | (4) | 0 | 100 | (4) | 0.6042 | 100 | (4) | 0 | 100 | (4) | 1.1329 | 100 | (4) | 1.1372 | 100 |  | 20.9078 | 100 |  | 2.6232 | 100 |  | 30.9183 | 100 |  | 1005.6481 | 100 |  | 0 | 100 |  | 42 | 100 |  | 18.7063 | 100 |  | Fermo [34]
23:00 | (4) | 0 | 100 | (4) | 0.57336 | 100 |  | 0.043908 | 100 | (4) | 7.6064 | 100 | (4) | 0 | 100 | (4) | 0.60473 | 100 | (4) | 0 | 100 | (4) | 1.1428 | 100 | (4) | 1.1345 | 100 |  | 20.9062 | 100 |  | 2.6097 | 100 |  | 30.5263 | 100 |  | 1005.676 | 100 |  | 0 | 100 |  | 42.0167 | 100 |  | 18.7109 | 100 |  | Fermo [34]
23:30 | (4) | 0 | 100 | (4) | 0.62922 | 100 |  | 0.046157 | 100 | (4) | 7.0841 | 100 | (4) | 0 | 100 | (4) | 0.54825 | 100 | (4) | 0 | 100 | (4) | 1.1497 | 100 | (4) | 1.2007 | 78.6111 |  | 20.9062 | 100 |  | 2.5881 | 100 |  | 30.0646 | 100 |  | 1005.6841 | 100 |  | 0 | 100 |  | 42.1194 | 100 |  | 18.7087 | 100 |  | Fermo [34]
24:00 | (4) | 0 | 100 | (4) | 0.5914 | 100 |  | 0.045291 | 100 | (4) | 7.6004 | 100 | (4) | 0 | 100 | (4) | 0.56281 | 100 | (4) | 0 | 100 | (4) | 1.1512 | 100 | (4) | 1.1299 | 100 |  | 20.9064 | 100 |  | 2.5656 | 100 |  | 29.7091 | 100 |  | 1005.6777 | 100 |  | 0 | 100 |  | 42.2306 | 100 |  | 18.6973 | 100 |  | Fermo [34]
Limite 30 Min |  | 60 |  |  | 100 | [5 empty] | 400 |  |  | 200 | [5 empty] | 4 |  |  | 20 |  |  | 30
MIN
MAX
%Medie < Soglia |  | 100 | [8 empty] | 99.8584 |  |  | 100 | [5 empty] | 100 |  |  | 99.8584 |  |  | 99.7167
Soglia 97% |  | 10 | [8 empty] | 200 |  |  | 50 | [5 empty] | 2 |  |  | 10 |  |  | 10
Media Giorno: | (4) |  |  | (4) |  |  | (4) |  |  | (4) |  |  | (4) |  |  | (4) |  |  | (4) |  |  | (4) |  |  | (4) |  |  | (4) |  |  | (4) |  |  | (4) |  |  | (4) |  |  | (4) |  |  | (4) |  |  | (4) |  |  | (6) | 0
Limite Giorno |  | 10 |  |  | 50 | [5 empty] | 200 |  |  | 50 | [5 empty] | 1 |  |  | 10 |  |  | 10
Note:
| (1) | Assenza Registrazioni Medie | [7 empty] | Elaborazioni conformi Allegato VI, Parte V, D.Lgs. n. 152 del 03/04/2006 | [11 empty] | Elaborazioni DLgs 46/14: [Giorno Solare]
| (2) | Assenza Registrazioni I.D. | [7 empty] | Elaborazioni Conformi Titolo III Bis, Parte IV, D.Lgs. 152/06 del 03/04/2006 (D.Lgs. 46/14) | [12 empty] | 144 | Medie 10 Minuti Totali della Misura del CO.
| (3) | Assenza Registrazioni Note o Parametri | [7 empty] | Ossigeno di Riferimento: 11,00 %V. | [12 empty] | 0 | Medie 10 Minuti Valide della Misura del CO.
| (4) | Media Non Valida | [20 empty] | 0 | Medie 10 Minuti del CO superiori al valore di 150 mg/Nm3.
| (5) | Valore superiore al Limite o Soglia | [7 empty] | Report prodotto il 26/07/2021 01:06:17
| (6) | Mezzore di Normale Funzionamento | [7 empty] | Reports ver. 3.50.66 - (C) 1995-2018 C.T. Sistemi srl

## Allarmi
Ecologia Oggi S.p.A. Gioia Tauro
Report Giornaliero Allarmi |  |  | Data: 25/07/2021
Inizio | Riconosc. | Fine | Allarme
01:34:32 | 01:34:32 | 01:40:56 | Linea 1: Calibrazione in Corso Polveri
02:53:16 | 02:53:16 | 02:59:38 | Linea 2: Calibrazione in Corso Polveri
03:31:42 | 05:41:30 | 03:32:08 | Linea 1: Forno Spento
03:31:43 | 03:31:43 | 03:32:09 | Linea 1: Impianto in Fermo
03:32:09 | 03:32:09 | 05:41:57 | Linea 1: Impianto in Marcia
05:32:50 | 05:32:50 | 05:40:55 | Linea 1: Super. Preallarme Semiorario Ossido Carbonio
05:32:50 | 05:32:50 | 05:41:28 | Linea 1: BLOCCO Preallarme Medie Semiorarie
05:37:14 | 05:37:14 | 05:43:40 | Linea 1: Calibrazione in Corso Polveri
05:41:55 | 05:46:03 | 05:42:23 | Linea 1: Forno Spento
05:41:57 | 05:41:57 | 05:42:25 | Linea 1: Impianto in Fermo
05:42:25 | 05:42:25 | 05:42:57 | Linea 1: Impianto in Marcia
05:42:55 | 05:46:04 | 05:46:35 | Linea 1: Forno Spento
05:42:57 | 05:42:57 | 05:46:37 | Linea 1: Impianto in Fermo
05:46:37 | 05:46:37 | 05:47:07 | Linea 1: Impianto in Marcia
05:47:07 | 05:48:16 | 05:47:33 | Linea 1: Forno Spento
05:47:07 | 05:47:07 | 05:47:33 | Linea 1: Impianto in Fermo
05:47:33 | 05:47:33 | 07:30:42 | Linea 1: Impianto in Marcia
06:53:18 | 06:53:18 | 07:03:38 | Linea 1: Manutenzione Analizzatore FID
06:53:18 | 11:20:05 | 07:03:38 | Linea 1: Manutenzione Analizzatore O2
06:53:18 | 06:53:18 | 07:03:43 | Linea 1: Manutenzione Analizzatore FTIR
06:53:20 | 06:53:20 | 06:53:26 | Linea 1: Analizzatore in ZERO GAS PROBE
06:53:26 | 06:53:26 | 06:59:52 | Linea 1: Analizzatore in ZERO GAS LOCAL
06:54:31 | 06:54:31 | 07:00:54 | Linea 2: Calibrazione in Corso Polveri
06:56:28 | 06:56:28 | 07:06:43 | Linea 2: Manutenzione Analizzatore FID
06:56:28 | 06:56:28 | 07:06:43 | Linea 2: Manutenzione Analizzatore FTIR
06:56:28 | 06:56:28 | 07:06:43 | Linea 2: Manutenzione Analizzatore O2
06:56:30 | 06:56:30 | 06:56:36 | Linea 2: Analizzatore in ZERO GAS PROBE
06:56:36 | 06:56:36 | 07:03:10 | Linea 2: Analizzatore in ZERO GAS LOCAL
07:00:00 | 11:20:03 | 07:00:00 | Linea 1: Media 10 Minuti H2O INVALIDA - INDICE DISP. [ 32.5]
07:00:00 | 11:20:02 | 07:00:00 | Linea 1: Media 10 Minuti O2 INVALIDA - INDICE DISP. [ 32.5]
07:00:00 | 11:20:04 | 07:00:00 | Linea 1: Media 10 Minuti CO INVALIDA - INDICE DISP. [ 32.5]
07:10:00 | 11:20:03 | 07:10:00 | Linea 1: Media 10 Minuti H2O INVALIDA - INDICE DISP. [ 63.3]
07:10:00 | 11:20:02 | 07:10:00 | Linea 1: Media 10 Minuti O2 INVALIDA - INDICE DISP. [ 64.2]
07:10:00 | 11:20:04 | 07:10:00 | Linea 1: Media 10 Minuti CO INVALIDA - INDICE DISP. [ 63.3]
07:15:45 | 07:15:45 | 07:19:30 | Linea 1: Super. Preallarme Semiorario Ossido Carbonio
07:15:46 | 07:15:46 | 07:34:42 | Linea 1: BLOCCO Preallarme Medie Semiorarie
07:30:40 | 11:20:09 | 07:31:12 | Linea 1: Forno Spento
07:30:42 | 07:30:42 | 07:31:14 | Linea 1: Impianto in Fermo
07:31:14 | 07:31:14 | 07:33:15 | Linea 1: Impianto in Marcia
07:33:13 | 11:20:08 | 07:33:57 | Linea 1: Forno Spento
07:33:15 | 07:33:15 | 07:33:59 | Linea 1: Impianto in Fermo
07:33:59 | 07:33:59 | 07:45:57 | Linea 1: Impianto in Marcia
07:35:05 | 07:35:05 | 07:51:20 | Linea 1: Super. Preallarme Semiorario Ossido Carbonio
07:35:06 | 07:35:06 | 08:02:55 | Linea 1: BLOCCO Preallarme Medie Semiorarie
07:45:56 | 11:20:10 | 07:58:13 | Linea 1: Forno In Rampa
07:45:56 | 11:20:08 | 07:48:53 | Linea 1: Forno Spento
07:45:57 | 07:45:57 | 07:48:55 | Linea 1: Impianto in Marcia senza Rifiuto
07:48:55 | 07:48:55 | 07:49:09 | Linea 1: Impianto in Marcia
07:49:07 | 11:20:07 | 07:57:58 | Linea 1: Forno Spento
07:49:09 | 07:49:09 | 07:57:59 | Linea 1: Impianto in Marcia senza Rifiuto
07:57:59 | 07:57:59 | 08:24:21 | Linea 1: Impianto in Marcia
07:58:25 | 11:20:09 | 07:58:39 | Linea 1: Forno In Rampa
08:00:00 | 08:00:00 | 08:30:00 | Linea 1: Impianto Fermo (Media 30 Minuti)
08:24:20 | 11:20:07 | 08:24:47 | Linea 1: Forno Spento
08:24:21 | 08:24:21 | 08:24:47 | Linea 1: Impianto in Fermo
08:24:47 | 08:24:47 | 14:12:45 | Linea 1: Impianto in Marcia
09:40:04 | 09:40:04 | 09:46:29 | Linea 1: Calibrazione in Corso Polveri
10:30:05 | 10:30:05 | 10:32:25 | Linea 1: Super. Preallarme Semiorario Ossido Carbonio
10:30:06 | 10:30:06 | 10:40:20 | Linea 1: BLOCCO Preallarme Medie Semiorarie
10:55:51 | 10:55:51 | 11:02:13 | Linea 2: Calibrazione in Corso Polveri
13:02:05 | 13:02:05 | 13:03:10 | Linea 1: Super. Preallarme Semiorario Ossido Carbonio
13:02:07 | 13:02:07 | 13:10:27 | Linea 1: BLOCCO Preallarme Medie Semiorarie
13:30:05 | 13:30:05 | 13:34:20 | Linea 1: Super. Preallarme Semiorario Ossido Carbonio
13:30:05 | 13:30:05 | 13:43:19 | Linea 1: BLOCCO Preallarme Medie Semiorarie
13:43:07 | 13:43:07 | 13:49:31 | Linea 1: Calibrazione in Corso Polveri
14:12:43 | 15:05:57 | 14:12:55 | Linea 1: Forno Spento
14:12:45 | 14:12:45 | 14:12:57 | Linea 1: Impianto in Fermo
14:12:57 | 14:12:57 | 14:54:48 | Linea 1: Impianto in Marcia
14:40:55 | 14:40:55 | 14:56:05 | Linea 1: Super. Preallarme Semiorario Ossido Carbonio
14:40:57 | 14:40:57 | 15:06:02 | Linea 1: BLOCCO Preallarme Medie Semiorarie
14:54:47 | 15:05:58 | 15:05:48 | Linea 1: Forno Spento
14:54:48 | 14:54:48 | 15:05:48 | Linea 1: Impianto in Fermo
14:57:19 | 14:57:19 | 15:03:41 | Linea 2: Calibrazione in Corso Polveri
15:05:48 | 15:05:48 | 15:07:59 | Linea 1: Impianto in Marcia
15:07:58 | 17:24:24 | 15:13:53 | Linea 1: Forno In Rampa
15:07:58 | 17:24:23 | 15:13:53 | Linea 1: Forno Spento
15:07:59 | 15:07:59 | 15:13:54 | Linea 1: Impianto in Marcia senza Rifiuto
15:13:54 | 15:13:54 | 15:18:34 | Linea 1: Impianto in Marcia
15:14:33 | 17:24:24 | 15:15:39 | Linea 1: Forno In Rampa
15:18:32 | 17:24:24 | 15:19:05 | Linea 1: Forno In Rampa
15:18:32 | 17:24:23 | 15:19:13 | Linea 1: Forno Spento
15:18:34 | 15:18:34 | 15:19:05 | Linea 1: Impianto in Marcia senza Rifiuto
15:19:05 | 15:19:05 | 15:19:13 | Linea 1: Impianto in Fermo
15:19:13 | 15:19:13 | 15:21:54 | Linea 1: Impianto in Marcia
15:21:54 | 17:24:23 | 15:22:14 | Linea 1: Forno In Rampa
15:21:54 | 17:24:22 | 15:29:14 | Linea 1: Forno Spento
15:21:54 | 15:21:54 | 15:22:14 | Linea 1: Impianto in Marcia senza Rifiuto
15:22:14 | 15:22:14 | 15:23:57 | Linea 1: Impianto in Fermo
15:23:56 | 17:24:23 | 15:29:14 | Linea 1: Forno In Rampa
15:23:57 | 15:23:57 | 15:29:15 | Linea 1: Impianto in Marcia senza Rifiuto
15:29:15 | 15:29:15 | 20:13:48 | Linea 1: Impianto in Marcia
15:30:00 | 15:30:00 | 16:00:00 | Linea 1: Impianto Fermo (Media 30 Minuti)
16:02:30 | 16:02:30 | 16:03:40 | Linea 1: Super. Preallarme Semiorario Ossido Carbonio
16:02:30 | 16:02:30 | 16:08:15 | Linea 1: BLOCCO Preallarme Medie Semiorarie
17:04:45 | 17:04:45 | 17:17:40 | Linea 1: Super. Preallarme Semiorario Ossido Carbonio
17:04:46 | 17:04:46 | 17:24:28 | Linea 1: BLOCCO Preallarme Medie Semiorarie
17:32:20 | 17:32:20 | 17:33:20 | Linea 1: Super. Preallarme Semiorario Ossido Carbonio
17:32:21 | 17:32:21 | 17:34:02 | Linea 1: BLOCCO Preallarme Medie Semiorarie
17:46:13 | 17:46:13 | 17:52:37 | Linea 1: Calibrazione in Corso Polveri
18:53:07 | 18:53:07 | 19:03:27 | Linea 1: Manutenzione Analizzatore FID
18:53:07 | 19:15:29 | 19:03:27 | Linea 1: Manutenzione Analizzatore O2
18:53:10 | 18:53:10 | 18:53:14 | Linea 1: Analizzatore in ZERO GAS PROBE
18:53:12 | 18:53:12 | 19:03:32 | Linea 1: Manutenzione Analizzatore FTIR
18:53:14 | 18:53:14 | 18:59:40 | Linea 1: Analizzatore in ZERO GAS LOCAL
18:56:32 | 18:56:32 | 19:06:47 | Linea 2: Manutenzione Analizzatore FID
18:56:32 | 18:56:32 | 19:06:47 | Linea 2: Manutenzione Analizzatore O2
18:56:34 | 18:56:34 | 18:56:44 | Linea 2: Analizzatore in ZERO GAS PROBE
18:56:37 | 18:56:37 | 19:06:47 | Linea 2: Manutenzione Analizzatore FTIR
18:56:44 | 18:56:44 | 19:03:18 | Linea 2: Analizzatore in ZERO GAS LOCAL
18:58:44 | 18:58:44 | 19:05:09 | Linea 2: Calibrazione in Corso Polveri
19:00:00 | 19:15:28 | 19:00:00 | Linea 1: Media 10 Minuti H2O INVALIDA - INDICE DISP. [ 30.8]
19:00:00 | 19:15:27 | 19:00:00 | Linea 1: Media 10 Minuti O2 INVALIDA - INDICE DISP. [ 30.8]
19:00:00 | 19:15:28 | 19:00:00 | Linea 1: Media 10 Minuti CO INVALIDA - INDICE DISP. [ 30.8]
19:07:10 | 19:07:10 | 19:23:40 | Linea 1: Super. Preallarme Semiorario Ossido Carbonio
19:07:10 | 19:07:10 | 19:30:25 | Linea 1: BLOCCO Preallarme Medie Semiorarie
19:10:00 | 19:15:28 | 19:10:00 | Linea 1: Media 10 Minuti H2O INVALIDA - INDICE DISP. [ 65.0]
19:10:00 | 19:15:27 | 19:10:00 | Linea 1: Media 10 Minuti O2 INVALIDA - INDICE DISP. [ 65.8]
19:10:00 | 19:15:28 | 19:10:00 | Linea 1: Media 10 Minuti CO INVALIDA - INDICE DISP. [ 65.0]
20:00:30 | 20:00:30 | 20:08:00 | Linea 1: Super. Preallarme Semiorario Ossido Carbonio
20:00:31 | 20:00:31 | 20:08:34 | Linea 1: BLOCCO Preallarme Medie Semiorarie
20:10:00 | 20:10:00 | 20:13:10 | Linea 1: Super. Preallarme Semiorario Ossido Carbonio
20:10:02 | 20:10:02 | 20:14:01 | Linea 1: BLOCCO Preallarme Medie Semiorarie
20:13:47 | 20:26:30 | 20:18:15 | Linea 1: Forno Spento
20:13:48 | 20:13:48 | 20:18:16 | Linea 1: Impianto in Fermo
20:18:16 | 20:18:16 | 20:18:30 | Linea 1: Impianto in Marcia
20:18:29 | 20:26:29 | 20:18:55 | Linea 1: Forno Spento
20:18:30 | 20:18:30 | 20:18:56 | Linea 1: Impianto in Fermo
20:18:56 | 20:18:56 |  | Linea 1: Impianto in Marcia
21:08:30 | 21:08:30 | 21:12:35 | Linea 1: Super. Preallarme Semiorario Ossido Carbonio
21:08:31 | 21:08:31 | 21:16:48 | Linea 1: BLOCCO Preallarme Medie Semiorarie
21:49:11 | 21:49:11 | 21:55:35 | Linea 1: Calibrazione in Corso Polveri
23:00:05 | 23:00:05 | 23:06:28 | Linea 2: Calibrazione in Corso Polveri
Reports ver. 3.50.66 - (C) 1995-2018 C.T. Sistemi srl