## Linea 1
Ecologia Oggi S.p.A. Gioia Tauro - Data: 14/05/2021
Report Medie 30 Minuti - Linea 1
|  | Ac. Cloridrico |  |  | Ossido Carbonio |  |  | An. Carbonica |  |  | Ossidi Azoto |  |  | Ossidi Zolfo |  |  | Ammoniaca |  |  | Ac. Fluoridrico |  |  | Carb. Org. Totale |  |  | Polveri |  |  | Ossigeno |  |  | Umidità Fumi |  |  | Temp. Fumi |  |  | Press. Fumi |  |  | Portata Fumi |  |  | T° Post Comb. |  |  | O2 Post. Comb. |  |  | Impianto
Ore | Note | mg/Nm3 | ID % | Note | mg/Nm3 | ID % | Note | %V | ID % | Note | mg/Nm3 | ID % | Note | mg/Nm3 | ID % | Note | mg/Nm3 | ID % | Note | mg/Nm3 | ID % | Note | mg/Nm3 | ID % | Note | mg/Nm3 | ID % | Note | %V | ID % | Note | %V | ID % | Note | °C | ID % | Note | mBar | ID % | Note | Nm3/h | ID % | Note | °C | ID % | Note | %V | ID % | Note | Stato
00:30 |  | 6.01 | 100 |  | 0 | 100 |  | 7.5177 | 100 |  | 157.1368 | 100 |  | 0 | 100 |  | 3.8679 | 100 |  | 0 | 100 |  | 0 | 100 |  | 1.7542 | 100 |  | 12.75 | 100 |  | 11.6287 | 100 |  | 152.525 | 100 |  | 943.2845 | 100 |  | 47484.6875 | 100 |  | 876.9556 | 100 |  | 7.7681 | 100 |  | In Marcia [30]
01:00 |  | 5.906 | 100 |  | 2.1208 | 100 |  | 7.5803 | 100 |  | 156.0258 | 100 |  | 0 | 100 |  | 4.071 | 100 |  | 0 | 100 |  | 0 | 100 |  | 1.749 | 100 |  | 12.7023 | 100 |  | 11.8518 | 100 |  | 152.5419 | 100 |  | 943.2009 | 100 |  | 47633.7344 | 100 |  | 876.6805 | 100 |  | 7.6199 | 100 |  | In Marcia [30]
01:30 |  | 5.7876 | 100 |  | 0.55633 | 100 |  | 7.4208 | 100 |  | 151.7544 | 100 |  | 0 | 100 |  | 3.9611 | 100 |  | 0 | 100 |  | 0 | 100 |  | 1.7745 | 100 |  | 12.8453 | 100 |  | 11.3922 | 100 |  | 153.1319 | 100 |  | 943.2145 | 100 |  | 47632.9375 | 100 |  | 875.7806 | 100 |  | 7.9382 | 100 |  | In Marcia [30]
02:00 |  | 6.0176 | 100 |  | 0 | 100 |  | 7.2889 | 100 |  | 154.8897 | 100 |  | 0 | 100 |  | 4.366 | 100 |  | 0 | 100 |  | 0 | 100 |  | 1.812 | 81.9444 |  | 12.954 | 100 |  | 11.331 | 100 |  | 152.9521 | 100 |  | 943.2172 | 100 |  | 47838.6602 | 100 |  | 863.8278 | 100 |  | 8.0059 | 100 |  | In Marcia [30]
02:30 |  | 6.0521 | 100 |  | 4.5187 | 100 |  | 7.6384 | 100 |  | 162.216 | 100 |  | 0 | 100 |  | 4.7598 | 100 |  | 0 | 100 |  | 0 | 100 |  | 1.8938 | 96.6667 |  | 12.6884 | 100 |  | 14.3505 | 100 |  | 152.4193 | 100 |  | 943.2435 | 100 |  | 48190.3555 | 100 |  | 876.7278 | 100 |  | 7.0309 | 100 |  | In Marcia [30]
03:00 |  | 5.5998 | 100 |  | 28.9162 | 100 |  | 7.772 | 100 |  | 159 | 100 |  | 0 | 100 |  | 4.3014 | 100 |  | 0 | 100 |  | 0 | 100 |  | 1.8558 | 100 |  | 12.5897 | 100 |  | 14.8406 | 100 |  | 153.4731 | 100 |  | 943.3081 | 100 |  | 47780.957 | 100 |  | 890.7139 | 100 |  | 7.4306 | 100 |  | In Marcia [30]
03:30 |  | 5.2714 | 100 |  | 16.8804 | 100 |  | 7.3216 | 100 |  | 153.5203 | 100 |  | 0 | 100 |  | 4.1701 | 100 |  | 0 | 100 |  | 0 | 100 |  | 1.7711 | 100 |  | 12.9026 | 100 |  | 11.34 | 100 |  | 151.9552 | 100 |  | 943.2759 | 100 |  | 47866.3945 | 100 |  | 873.8306 | 100 |  | 8.3075 | 100 |  | In Marcia [30]
04:00 |  | 5.6394 | 100 |  | 1.7884 | 100 |  | 7.5472 | 100 |  | 156.695 | 100 |  | 0 | 100 |  | 4.2323 | 100 |  | 0 | 100 |  | 0 | 100 |  | 1.7015 | 100 |  | 12.6994 | 100 |  | 11.6187 | 100 |  | 150.11 | 100 |  | 943.1558 | 100 |  | 47940.582 | 100 |  | 875.1667 | 100 |  | 7.879 | 100 |  | In Marcia [30]
04:30 |  | 6.0414 | 100 |  | 1.3735 | 100 |  | 7.469 | 100 |  | 160.4554 | 100 |  | 0 | 100 |  | 4.6561 | 100 |  | 0 | 100 |  | 0 | 100 |  | 1.7229 | 100 |  | 12.7397 | 100 |  | 11.474 | 100 |  | 149.7036 | 100 |  | 943.2101 | 100 |  | 48020.5195 | 100 |  | 871.3583 | 100 |  | 7.8573 | 100 |  | In Marcia [30]
05:00 |  | 6.0508 | 100 |  | 7.7807 | 100 |  | 7.6519 | 100 |  | 160.521 | 100 |  | 0 | 100 |  | 4.4563 | 100 |  | 0 | 100 |  | 0 | 100 |  | 1.6999 | 100 |  | 12.5657 | 100 |  | 12.0398 | 100 |  | 149.8095 | 100 |  | 943.4147 | 100 |  | 48033.0195 | 100 |  | 881.2222 | 100 |  | 7.6421 | 100 |  | In Marcia [30]
05:30 |  | 5.8391 | 100 |  | 1.4431 | 100 |  | 7.6486 | 100 |  | 161.7871 | 100 |  | 0 | 100 |  | 4.367 | 100 |  | 0 | 100 |  | 0 | 100 |  | 1.7229 | 100 |  | 12.6106 | 100 |  | 12.3815 | 100 |  | 150.1909 | 100 |  | 943.3842 | 100 |  | 48025.4141 | 100 |  | 881.0444 | 100 |  | 7.5125 | 100 |  | In Marcia [30]
06:00 |  | 6.0599 | 100 |  | 0.89935 | 100 |  | 7.4961 | 100 |  | 159.4766 | 100 |  | 0 | 100 |  | 4.6154 | 100 |  | 0 | 100 |  | 0 | 100 |  | 1.7273 | 90 |  | 12.7487 | 100 |  | 11.8139 | 100 |  | 150.3724 | 100 |  | 943.1825 | 100 |  | 47726.1953 | 100 |  | 875.2472 | 100 |  | 7.7172 | 100 |  | In Marcia [30]
06:30 |  | 5.8566 | 100 |  | 1.3435 | 100 |  | 7.4602 | 100 |  | 155.0394 | 100 |  | 0 | 100 |  | 4.5366 | 100 |  | 0 | 100 |  | 0 | 100 |  | 1.7045 | 88.6111 |  | 12.6906 | 100 |  | 11.1937 | 100 |  | 150.8482 | 100 |  | 943.2815 | 100 |  | 47673.9844 | 100 |  | 878.7833 | 100 |  | 7.9007 | 100 |  | In Marcia [30]
07:00 |  | 5.6423 | 79.7222 |  | 5.9516 | 79.7222 |  | 7.1393 | 79.7222 |  | 151.5125 | 79.7222 |  | 0 | 79.7222 |  | 4.8415 | 79.7222 |  | 0 | 79.7222 |  | 0 | 79.7222 |  | 1.718 | 100 |  | 12.9569 | 79.7222 |  | 10.5343 | 79.7222 |  | 151.3108 | 100 |  | 943.2139 | 100 |  | 47730.0938 | 100 |  | 867.5389 | 100 |  | 8.1682 | 100 |  | In Marcia [30]
07:30 |  | 5.5813 | 85.5556 |  | 8.4149 | 85.5556 |  | 7.5857 | 85.5556 |  | 159.1369 | 85.5556 |  | 0 | 85.5556 |  | 4.4074 | 85.5556 |  | 0 | 85.5556 |  | 0 | 85.5556 |  | 1.7155 | 100 |  | 12.648 | 85.5556 |  | 11.4523 | 85.5556 |  | 151.8685 | 100 |  | 943.2639 | 100 |  | 47442.8945 | 100 |  | 878.3528 | 100 |  | 7.6213 | 100 |  | In Marcia [30]
08:00 |  | 5.3639 | 100 |  | 15.0814 | 100 |  | 7.6785 | 100 |  | 159.4926 | 100 |  | 0 | 100 |  | 4.5274 | 100 |  | 0 | 100 |  | 0 | 100 |  | 1.7103 | 100 |  | 12.6901 | 100 |  | 11.8465 | 100 |  | 153.0062 | 100 |  | 943.4066 | 100 |  | 47165.3711 | 100 |  | 887.4278 | 100 |  | 7.5822 | 100 |  | In Marcia [30]
08:30 |  | 5.6118 | 100 |  | 12.452 | 100 |  | 7.3943 | 100 |  | 154.2325 | 100 |  | 0 | 100 |  | 4.9916 | 100 |  | 0 | 100 |  | 0 | 100 |  | 1.7776 | 100 |  | 13.005 | 100 |  | 11.3436 | 100 |  | 153.4781 | 100 |  | 943.3571 | 100 |  | 46977.4297 | 100 |  | 873.9333 | 100 |  | 7.9069 | 100 |  | In Marcia [30]
09:00 |  | 5.7479 | 100 |  | 25.1703 | 100 |  | 7.3113 | 100 |  | 154.7472 | 100 |  | 0 | 100 |  | 5.3518 | 100 |  | 0 | 100 |  | 0 | 100 |  | 1.771 | 100 |  | 13.0442 | 100 |  | 11.1758 | 100 |  | 153.7401 | 100 |  | 943.2565 | 100 |  | 46864.6523 | 100 |  | 868.6194 | 100 |  | 8.0219 | 100 |  | In Marcia [30]
09:30 |  | 6.0943 | 100 |  | 3.0086 | 100 |  | 7.4394 | 100 |  | 153.3363 | 100 |  | 0 | 100 |  | 4.8142 | 100 |  | 0 | 100 |  | 0 | 100 |  | 1.7647 | 100 |  | 12.8999 | 100 |  | 11.3104 | 100 |  | 154.2445 | 100 |  | 943.3564 | 100 |  | 46774.2891 | 100 |  | 871.025 | 100 |  | 7.8145 | 100 |  | In Marcia [30]
10:00 |  | 5.8602 | 100 |  | 2.9664 | 100 |  | 7.2843 | 100 |  | 149.1839 | 100 |  | 0 | 100 |  | 4.7798 | 100 |  | 0 | 100 |  | 0 | 100 |  | 1.7581 | 98.6111 |  | 13.015 | 100 |  | 10.9949 | 100 |  | 154.4227 | 100 |  | 943.2989 | 100 |  | 46495.9492 | 100 |  | 870.8972 | 100 |  | 7.933 | 100 |  | In Marcia [30]
10:30 |  | 5.7209 | 100 |  | 0 | 100 |  | 7.2803 | 100 |  | 152.4731 | 100 |  | 0 | 100 |  | 4.8841 | 100 |  | 0 | 100 |  | 0 | 100 |  | 2.0532 | 80 |  | 12.9792 | 100 |  | 10.7871 | 100 |  | 154.2704 | 100 |  | 943.494 | 100 |  | 46646.9609 | 100 |  | 868.1611 | 100 |  | 8.0057 | 100 |  | In Marcia [30]
11:00 |  | 4.8645 | 100 |  | 0 | 100 |  | 5.7512 | 100 |  | 140.6545 | 100 |  | 0 | 100 |  | 4.7153 | 100 |  | 0 | 100 |  | 0 | 100 |  | 1.754 | 100 |  | 13.3739 | 100 |  | 9.849 | 100 |  | 152.5736 | 100 |  | 943.4093 | 100 |  | 44036.4297 | 100 |  | 878.4556 | 100 |  | 8.5436 | 100 |  | In Marcia [30]
11:30 |  | 1.625 | 100 |  | 0 | 100 |  | 4.3553 | 100 |  | 124.0985 | 100 |  | 0 | 100 |  | 1.7536 | 100 |  | 0 | 100 |  | 0 | 100 |  | 1.7194 | 100 |  | 13.7134 | 100 |  | 8.819 | 100 |  | 143.8869 | 100 |  | 943.5127 | 100 |  | 41849.75 | 100 |  | 874.4389 | 100 |  | 9.1735 | 100 |  | In Marcia [30]
12:00 |  | 0.96763 | 100 |  | 0 | 100 |  | 4.2501 | 100 |  | 125.5959 | 100 |  | 0 | 100 |  | 1.2613 | 100 |  | 0 | 100 |  | 0 | 100 |  | 1.7279 | 100 |  | 13.8792 | 100 |  | 8.5968 | 100 |  | 137.6011 | 100 |  | 943.6418 | 100 |  | 42996.332 | 100 |  | 862.0833 | 100 |  | 9.5265 | 100 |  | In Marcia [30]
12:30 |  | 0.32262 | 100 |  | 0 | 100 |  | 5.1667 | 100 |  | 151.824 | 100 |  | 0 | 100 |  | 0.90586 | 100 |  | 0 | 100 |  | 0 | 100 |  | 1.6243 | 100 |  | 13.2569 | 100 |  | 9.5585 | 100 |  | 134.2781 | 100 |  | 943.6302 | 100 |  | 44766.9688 | 100 |  | 878.8834 | 100 |  | 8.5929 | 100 |  | In Marcia [30]
13:00 |  | 0.46025 | 100 |  | 1.7145 | 100 |  | 7.6012 | 100 |  | 153.3755 | 100 |  | 0 | 100 |  | 3.9591 | 100 |  | 0 | 100 |  | 0 | 100 |  | 1.7487 | 100 |  | 12.6863 | 100 |  | 11.1681 | 100 |  | 138.3386 | 100 |  | 943.6112 | 100 |  | 46980.207 | 100 |  | 878.7028 | 100 |  | 7.7223 | 100 |  | In Marcia [30]
13:30 |  | 5.3717 | 100 |  | 0.43392 | 100 |  | 8.03 | 100 |  | 166.2543 | 100 |  | 0 | 100 |  | 2.6928 | 100 |  | 0 | 100 |  | 0 | 100 |  | 1.6827 | 100 |  | 12.3177 | 100 |  | 11.7066 | 100 |  | 146.7348 | 100 |  | 943.5078 | 100 |  | 47319.7344 | 100 |  | 894.5833 | 100 |  | 7.1692 | 100 |  | In Marcia [30]
14:00 |  | 5.8828 | 100 |  | 5.7145 | 100 |  | 7.8972 | 100 |  | 165.284 | 100 |  | 0 | 100 |  | 2.7103 | 100 |  | 0 | 100 |  | 0 | 100 |  | 1.7129 | 100 |  | 12.4946 | 100 |  | 11.7041 | 100 |  | 151.2816 | 100 |  | 943.3699 | 100 |  | 47327.5898 | 100 |  | 898.4528 | 100 |  | 7.4072 | 100 |  | In Marcia [30]
14:30 |  | 5.7612 | 100 |  | 26.9498 | 100 |  | 7.8619 | 100 |  | 167.5954 | 100 |  | 0 | 100 |  | 2.9302 | 100 |  | 0 | 100 |  | 0 | 100 |  | 1.7257 | 78.6111 |  | 12.5275 | 100 |  | 11.597 | 100 |  | 153.7467 | 100 |  | 943.3455 | 100 |  | 47139.0391 | 100 |  | 890.8945 | 100 |  | 7.3561 | 100 |  | In Marcia [30]
15:00 |  | 5.6392 | 100 |  | 45.2281 | 100 |  | 7.225 | 100 |  | 159.0896 | 100 |  | 0 | 100 |  | 5.4532 | 100 |  | 0 | 100 |  | 0.58732 | 100 |  | 2.0545 | 100 |  | 13.3702 | 100 |  | 14.3692 | 100 |  | 153.8988 | 100 |  | 943.4683 | 100 |  | 47077.1484 | 100 |  | 898.575 | 100 |  | 8.0218 | 100 |  | In Marcia [30]
15:30 |  | 2.0399 | 100 |  | 16.2903 | 100 |  | 6.5287 | 100 |  | 171.6956 | 100 |  | 0 | 100 |  | 8.6756 | 100 |  | 0 | 100 |  | 0 | 100 |  | 1.9505 | 100 |  | 13.8288 | 100 |  | 11.4167 | 100 |  | 152.4694 | 100 |  | 943.4454 | 100 |  | 46695.5195 | 100 |  | 867.85 | 100 |  | 9.4935 | 100 |  | In Marcia [30]
16:00 |  | 5.1628 | 100 |  | 6.6644 | 100 |  | 7.4389 | 100 |  | 147.476 | 100 |  | 0 | 100 |  | 4.6162 | 100 |  | 0 | 100 |  | 0 | 100 |  | 1.76 | 100 |  | 12.8317 | 100 |  | 10.382 | 100 |  | 150.8658 | 100 |  | 943.3679 | 100 |  | 46718.5078 | 100 |  | 862.275 | 100 |  | 8.0058 | 100 |  | In Marcia [30]
16:30 |  | 5.7346 | 100 |  | 38.8754 | 100 |  | 7.411 | 100 |  | 145.5149 | 100 |  | 0 | 100 |  | 3.7567 | 100 |  | 0 | 100 |  | 0 | 100 |  | 1.8362 | 100 |  | 12.8233 | 100 |  | 10.2199 | 100 |  | 150.7194 | 100 |  | 943.3454 | 100 |  | 46729.7773 | 100 |  | 879.3278 | 100 |  | 8.0353 | 100 |  | In Marcia [30]
17:00 |  | 5.9318 | 100 |  | 23.7718 | 100 |  | 7.199 | 100 |  | 146.3468 | 100 |  | 0 | 100 |  | 4.1191 | 100 |  | 0 | 100 |  | 0 | 100 |  | 1.8221 | 100 |  | 13.0605 | 100 |  | 10.2932 | 100 |  | 150.704 | 100 |  | 943.2301 | 100 |  | 46848.6367 | 100 |  | 864.2305 | 100 |  | 8.3053 | 100 |  | In Marcia [30]
17:30 |  | 5.8348 | 100 |  | 11.8832 | 100 |  | 7.0323 | 100 |  | 144.7206 | 100 |  | 0 | 100 |  | 4.3694 | 100 |  | 0 | 100 |  | 0 | 100 |  | 1.8293 | 100 |  | 13.2543 | 100 |  | 10.266 | 100 |  | 150.9263 | 100 |  | 943.0574 | 100 |  | 46929.5352 | 100 |  | 857.6694 | 100 |  | 8.4056 | 100 |  | In Marcia [30]
18:00 |  | 5.4016 | 100 |  | 28.8978 | 100 |  | 7.2724 | 100 |  | 141.2775 | 100 |  | 0 | 100 |  | 4.5596 | 100 |  | 0 | 100 |  | 0 | 100 |  | 1.7376 | 100 |  | 13.0099 | 100 |  | 11.0636 | 100 |  | 149.9639 | 100 |  | 943.0096 | 100 |  | 46208.3828 | 100 |  | 865.0695 | 100 |  | 8.0863 | 100 |  | In Marcia [30]
18:30 |  | 6.0869 | 100 |  | 0 | 100 |  | 7.3586 | 100 |  | 143.3613 | 100 |  | 0 | 100 |  | 3.5134 | 100 |  | 0 | 100 |  | 0 | 100 |  | 1.7556 | 78.8889 |  | 12.8981 | 100 |  | 10.9783 | 100 |  | 150.2019 | 100 |  | 942.9563 | 100 |  | 46483.9961 | 100 |  | 874.325 | 100 |  | 7.9545 | 100 |  | In Marcia [30]
19:00 |  | 6.0757 | 79.4444 |  | 0 | 79.4444 |  | 7.1474 | 79.4444 |  | 136.2374 | 79.4444 |  | 0 | 79.4444 |  | 3.2712 | 79.4444 |  | 0 | 79.4444 |  | 0 | 79.4444 |  | 1.8106 | 100 |  | 13.1139 | 79.4444 |  | 10.5971 | 79.4444 |  | 150.7494 | 100 |  | 943.0189 | 100 |  | 46655 | 100 |  | 866.5806 | 100 |  | 8.3264 | 100 |  | In Marcia [30]
19:30 |  | 5.9094 | 86.3889 |  | 0.21028 | 86.3889 |  | 7.1636 | 86.3889 |  | 136.8454 | 86.3889 |  | 0 | 86.3889 |  | 2.9116 | 86.3889 |  | 0 | 86.3889 |  | 0 | 86.3889 |  | 1.7454 | 100 |  | 12.9574 | 86.3889 |  | 10.4262 | 86.3889 |  | 150.8973 | 100 |  | 943.0967 | 100 |  | 46980.0234 | 100 |  | 863.4445 | 100 |  | 8.2584 | 100 |  | In Marcia [30]
20:00 |  | 6.2574 | 100 |  | 4.8108 | 100 |  | 7.3249 | 100 |  | 143.3776 | 100 |  | 0 | 100 |  | 2.7588 | 100 |  | 0 | 100 |  | 0 | 100 |  | 1.7531 | 100 |  | 12.892 | 100 |  | 10.7584 | 100 |  | 151.0817 | 100 |  | 942.8722 | 100 |  | 46997.5742 | 100 |  | 870.1 | 100 |  | 7.9811 | 100 |  | In Marcia [30]
20:30 |  | 6.2443 | 100 |  | 18.5699 | 100 |  | 7.4219 | 100 |  | 143.7606 | 100 |  | 0 | 100 |  | 2.6509 | 100 |  | 0 | 100 |  | 0 | 100 |  | 1.7406 | 100 |  | 12.8066 | 100 |  | 10.9292 | 100 |  | 151.2913 | 100 |  | 942.8144 | 100 |  | 46970.832 | 100 |  | 878.7944 | 100 |  | 7.9472 | 100 |  | In Marcia [30]
21:00 |  | 5.1041 | 100 |  | 4.8044 | 100 |  | 7.1738 | 100 |  | 143.96 | 100 |  | 0 | 100 |  | 2.7811 | 100 |  | 0 | 100 |  | 0 | 100 |  | 1.7584 | 100 |  | 13.0854 | 100 |  | 10.6813 | 100 |  | 151.4009 | 100 |  | 942.8477 | 100 |  | 47326.5664 | 100 |  | 867.4167 | 100 |  | 8.1679 | 100 |  | In Marcia [30]
21:30 |  | 5.6089 | 100 |  | 47.0936 | 100 |  | 7.1463 | 100 |  | 144.2497 | 100 |  | 0 | 100 |  | 2.8618 | 100 |  | 0 | 100 |  | 0 | 100 |  | 1.7548 | 100 |  | 13.0428 | 100 |  | 10.5499 | 100 |  | 150.5712 | 100 |  | 942.7191 | 100 |  | 46978.4609 | 100 |  | 883.2361 | 100 |  | 8.3363 | 100 |  | In Marcia [30]
22:00 |  | 5.6489 | 100 |  | 12.8149 | 100 |  | 6.1992 | 100 |  | 169.7247 | 100 |  | 0 | 100 |  | 2.4758 | 100 |  | 0 | 100 |  | 0 | 100 |  | 1.7002 | 100 |  | 13.1191 | 100 |  | 10.2146 | 100 |  | 149.683 | 100 |  | 942.7521 | 100 |  | 44523.3281 | 100 |  | 881.6139 | 100 |  | 8.3657 | 100 |  | In Marcia [30]
22:30 |  | 1.9734 | 100 |  | 0 | 100 |  | 4.1371 | 100 |  | 138.2115 | 100 |  | 0 | 100 |  | 1.194 | 100 |  | 0 | 100 |  | 0 | 100 |  | 1.7936 | 78.6111 |  | 14.0585 | 100 |  | 8.6657 | 100 |  | 141.7618 | 100 |  | 942.9008 | 100 |  | 39217.3047 | 100 |  | 885.9861 | 100 |  | 10.1329 | 100 |  | In Marcia [30]
23:00 |  | 0.80296 | 100 |  | 0 | 100 |  | 4.2473 | 100 |  | 116.2771 | 100 |  | 0 | 100 |  | 0.94844 | 100 |  | 0 | 100 |  | 0 | 100 |  | 1.7366 | 100 |  | 13.9102 | 100 |  | 8.7192 | 100 |  | 133.8474 | 100 |  | 943.0536 | 100 |  | 39118.1523 | 100 |  | 870.1334 | 100 |  | 9.8153 | 100 |  | In Marcia [30]
23:30 |  | 0.062958 | 100 |  | 0 | 100 |  | 5.4803 | 100 |  | 131.6671 | 100 |  | 0 | 100 |  | 0.5878 | 100 |  | 0 | 100 |  | 0 | 100 |  | 1.5481 | 100 |  | 12.8775 | 100 |  | 9.9737 | 100 |  | 128.7532 | 100 |  | 943.1771 | 100 |  | 41263.4492 | 100 |  | 891.0306 | 100 |  | 8.2364 | 100 |  | In Marcia [30]
24:00 |  | 0 | 100 |  | 1.505 | 100 |  | 7.3149 | 100 |  | 146.6385 | 100 |  | 0 | 100 |  | 2.0153 | 100 |  | 0 | 100 |  | 0 | 100 |  | 1.7242 | 100 |  | 12.8728 | 100 |  | 11.1696 | 100 |  | 130.8519 | 100 |  | 943.1913 | 100 |  | 46492.5039 | 100 |  | 883.9111 | 100 |  | 8.0332 | 100 |  | In Marcia [30]
Limite 30 Min |  | 60 |  |  | 100 | [5 empty] | 400 |  |  | 200 | [5 empty] | 4 |  |  | 20 |  |  | 30
MIN |  | 0 |  |  | 0 |  |  | 4.1371 |  |  | 116.2771 |  |  | 0 |  |  | 0.5878 |  |  | 0 |  |  | 0 |  |  | 1.5481 |  |  | 12.3177 |  |  | 8.5968 |  |  | 128.7532 |  |  | 942.7191 |  |  | 39118.1523 |  |  | 857.6694 |  |  | 7.0309
MAX |  | 6.2574 |  |  | 47.0936 |  |  | 8.03 |  |  | 171.6956 |  |  | 0 |  |  | 8.6756 |  |  | 0 |  |  | 0.58732 |  |  | 2.0545 |  |  | 14.0585 |  |  | 14.8406 |  |  | 154.4227 |  |  | 943.6418 |  |  | 48190.3555 |  |  | 898.575 |  |  | 10.1329
%Medie < Soglia |  | 100 | [8 empty] | 99.8631 |  |  | 100 | [5 empty] | 100 |  |  | 100 |  |  | 99.9804
Soglia 97% |  | 10 | [8 empty] | 200 |  |  | 50 | [5 empty] | 2 |  |  | 10 |  |  | 10
Media Giorno: |  | 4.8444 | 100 |  | 9.1021 | 100 |  | 7.0013 | 100 |  | 150.5781 | 100 |  | 0 | 100 |  | 3.7376 | 100 |  | 0 | 100 |  | 0.012236 | 100 |  | 1.7639 | 100 |  | 12.9747 | 100 |  | 11.0703 | 100 |  | 149.072 | 100 |  | 943.2369 | 100 |  | 46386.9965 | 100 |  | 876.07 | 100 |  | 8.1055 | 100 | (6) | 48
Limite Giorno |  | 10 |  |  | 50 | [5 empty] | 200 |  |  | 50 | [5 empty] | 1 |  |  | 10 |  |  | 10
Note:
| (1) | Assenza Registrazioni Medie | [7 empty] | Elaborazioni conformi Allegato VI, Parte V, D.Lgs. n. 152 del 03/04/2006 | [11 empty] | Elaborazioni DLgs 46/14: [Giorno Solare]
| (2) | Assenza Registrazioni I.D. | [7 empty] | Elaborazioni Conformi Titolo III Bis, Parte IV, D.Lgs. 152/06 del 03/04/2006 (D.Lgs. 46/14) | [12 empty] | 144 | Medie 10 Minuti Totali della Misura del CO.
| (3) | Assenza Registrazioni Note o Parametri | [7 empty] | Ossigeno di Riferimento: 11,00 %V. | [12 empty] | 137 | Medie 10 Minuti Valide della Misura del CO.
| (4) | Media Non Valida | [20 empty] | 0 | Medie 10 Minuti del CO superiori al valore di 150 mg/Nm3.
| (5) | Valore superiore al Limite o Soglia | [7 empty] | Report prodotto il 15/05/2021 01:06:09 | [12 empty] | 100,00% | Medie 10 Minuti del CO inferiori al valore di 150 mg/Nm3.
| (6) | Mezzore di Normale Funzionamento | [7 empty] | Reports ver. 3.50.66 - (C) 1995-2018 C.T. Sistemi srl

## Linea 2
Ecologia Oggi S.p.A. Gioia Tauro - Data: 14/05/2021
Report Medie 30 Minuti - Linea 2
|  | Ac. Cloridrico |  |  | Ossido Carbonio |  |  | An. Carbonica |  |  | Ossidi Azoto |  |  | Ossidi Zolfo |  |  | Ammoniaca |  |  | Ac. Fluoridrico |  |  | Carb. Org. Totale |  |  | Polveri |  |  | Ossigeno |  |  | Umidità Fumi |  |  | Temp. Fumi |  |  | Press. Fumi |  |  | Portata Fumi |  |  | T° Post Comb. |  |  | O2 Post. Comb. |  |  | Impianto
Ore | Note | mg/Nm3 | ID % | Note | mg/Nm3 | ID % | Note | %V | ID % | Note | mg/Nm3 | ID % | Note | mg/Nm3 | ID % | Note | mg/Nm3 | ID % | Note | mg/Nm3 | ID % | Note | mg/Nm3 | ID % | Note | mg/Nm3 | ID % | Note | %V | ID % | Note | %V | ID % | Note | °C | ID % | Note | mBar | ID % | Note | Nm3/h | ID % | Note | °C | ID % | Note | %V | ID % | Note | Stato
00:30 | (4) | 0.21357 | 100 | (4) | 1.0873 | 100 |  | 0.042571 | 100 | (4) | 3.6896 | 100 | (4) | 0 | 100 | (4) | 5.0579e-05 | 100 | (4) | 0 | 100 | (4) | 1.1736 | 100 | (4) | 0.88506 | 100 |  | 20.9165 | 100 |  | 1.6078 | 100 |  | 19.189 | 100 |  | 1004.9456 | 100 |  | 0 | 100 |  | 23 | 100 |  | 20.3903 | 100 |  | Fermo [34]
01:00 | (4) | 0.22422 | 100 | (4) | 1.1061 | 100 |  | 0.04348 | 100 | (4) | 2.9682 | 100 | (4) | 0 | 100 | (4) | 0 | 100 | (4) | 0 | 100 | (4) | 1.1633 | 100 | (4) | 0.88365 | 100 |  | 20.9112 | 100 |  | 1.5542 | 100 |  | 18.8463 | 100 |  | 1004.8159 | 100 |  | 0 | 100 |  | 23 | 100 |  | 20.3837 | 100 |  | Fermo [34]
01:30 | (4) | 0.2656 | 100 | (4) | 1.1479 | 100 |  | 0.043277 | 100 | (4) | 3.2038 | 100 | (4) | 0 | 100 | (4) | 0.00082749 | 100 | (4) | 0 | 100 | (4) | 1.1679 | 100 | (4) | 0.88215 | 100 |  | 20.9098 | 100 |  | 1.5063 | 100 |  | 18.4474 | 100 |  | 1004.6667 | 100 |  | 0 | 100 |  | 23 | 100 |  | 20.3921 | 100 |  | Fermo [34]
02:00 | (4) | 0.29359 | 100 | (4) | 1.1525 | 100 |  | 0.04349 | 100 | (4) | 2.2693 | 100 | (4) | 0 | 100 | (4) | 0.0029724 | 100 | (4) | 0 | 100 | (4) | 1.1662 | 100 | (4) | 0.95849 | 78.8889 |  | 20.9066 | 100 |  | 1.4519 | 100 |  | 18.0009 | 100 |  | 1004.3715 | 100 |  | 0 | 100 |  | 24.0111 | 100 |  | 20.3793 | 100 |  | Fermo [34]
02:30 | (4) | 0.27972 | 100 | (4) | 1.1588 | 100 |  | 0.041621 | 100 | (4) | 1.9316 | 100 | (4) | 0 | 100 | (4) | 0.00036934 | 100 | (4) | 0 | 100 | (4) | 1.1686 | 100 | (4) | 0.87919 | 100 |  | 20.907 | 100 |  | 1.4256 | 100 |  | 17.6569 | 100 |  | 1004.4944 | 100 |  | 0 | 100 |  | 24.5 | 100 |  | 20.3849 | 100 |  | Fermo [34]
03:00 | (4) | 0.29731 | 100 | (4) | 1.099 | 100 |  | 0.043485 | 100 | (4) | 1.7833 | 100 | (4) | 0 | 100 | (4) | 0.00070831 | 100 | (4) | 0 | 100 | (4) | 1.1737 | 100 | (4) | 0.8779 | 100 |  | 20.9035 | 100 |  | 1.3891 | 100 |  | 17.3792 | 100 |  | 1004.6349 | 100 |  | 0 | 100 |  | 22.6583 | 100 |  | 20.3858 | 100 |  | Fermo [34]
03:30 | (4) | 0.35439 | 100 | (4) | 1.1287 | 100 |  | 0.040162 | 100 | (4) | 1.4052 | 100 | (4) | 0 | 100 | (4) | 0.00035339 | 100 | (4) | 0 | 100 | (4) | 1.1623 | 100 | (4) | 0.87682 | 100 |  | 20.9029 | 100 |  | 1.3711 | 100 |  | 17.0958 | 100 |  | 1004.7047 | 100 |  | 0 | 100 |  | 22 | 100 |  | 20.3828 | 100 |  | Fermo [34]
04:00 | (4) | 0.33543 | 100 | (4) | 1.0853 | 100 |  | 0.039701 | 100 | (4) | 1.9246 | 100 | (4) | 0 | 100 | (4) | 0.0064568 | 100 | (4) | 0 | 100 | (4) | 1.1512 | 100 | (4) | 0.87607 | 100 |  | 20.8999 | 100 |  | 1.3831 | 100 |  | 16.8099 | 100 |  | 1004.7059 | 100 |  | 0 | 100 |  | 22.1778 | 100 |  | 20.3805 | 100 |  | Fermo [34]
04:30 | (4) | 0.3539 | 100 | (4) | 1.1095 | 100 |  | 0.040735 | 100 | (4) | 1.335 | 100 | (4) | 0 | 100 | (4) | 0.00046243 | 100 | (4) | 0 | 100 | (4) | 1.1525 | 100 | (4) | 0.87497 | 100 |  | 20.8985 | 100 |  | 1.3777 | 100 |  | 16.5375 | 100 |  | 1004.9578 | 100 |  | 0 | 100 |  | 22.3056 | 100 |  | 20.3743 | 100 |  | Fermo [34]
05:00 | (4) | 0.3364 | 100 | (4) | 1.1298 | 100 |  | 0.039884 | 100 | (4) | 0.91808 | 100 | (4) | 0 | 100 | (4) | 3.3822e-05 | 100 | (4) | 0 | 100 | (4) | 1.1659 | 100 | (4) | 0.8739 | 100 |  | 20.897 | 100 |  | 1.3545 | 100 |  | 16.3004 | 100 |  | 1005.1296 | 100 |  | 0 | 100 |  | 21.4639 | 100 |  | 20.3801 | 100 |  | Fermo [34]
05:30 | (4) | 0.35677 | 100 | (4) | 1.1441 | 100 |  | 0.040482 | 100 | (4) | 1.4248 | 100 | (4) | 0 | 100 | (4) | 0.00088194 | 100 | (4) | 0 | 100 | (4) | 1.1614 | 100 | (4) | 0.87277 | 100 |  | 20.8918 | 100 |  | 1.3302 | 100 |  | 15.9871 | 100 |  | 1005.094 | 100 |  | 0 | 100 |  | 20.7639 | 100 |  | 20.389 | 100 |  | Fermo [34]
06:00 | (4) | 0.38472 | 100 | (4) | 1.1443 | 100 |  | 0.041882 | 100 | (4) | 1.069 | 100 | (4) | 0 | 100 | (4) | 0.0069013 | 100 | (4) | 0 | 100 | (4) | 1.1576 | 100 | (4) | 0.87194 | 78.6111 |  | 20.8882 | 100 |  | 1.3271 | 100 |  | 15.7577 | 100 |  | 1005.2301 | 100 |  | 0 | 100 |  | 20 | 100 |  | 20.3859 | 100 |  | Fermo [34]
06:30 | (4) | 0.33008 | 100 | (4) | 1.0872 | 100 |  | 0.040495 | 100 | (4) | 1.139 | 100 | (4) | 0 | 100 | (4) | 0 | 100 | (4) | 0 | 100 | (4) | 1.1578 | 100 | (4) | 0.87176 | 100 |  | 20.8889 | 100 |  | 1.3524 | 100 |  | 15.7466 | 100 |  | 1005.6531 | 100 |  | 0 | 100 |  | 20.4111 | 100 |  | 20.3969 | 100 |  | Fermo [34]
07:00 | (4) | 0.34279 | 86.6667 | (4) | 1.1124 | 86.6667 |  | 0.038016 | 86.6667 | (4) | 1.7725 | 86.6667 | (4) | 0 | 86.6667 | (4) | 0.0015277 | 86.6667 | (4) | 0 | 86.6667 | (4) | 1.1593 | 86.6667 | (4) | 0.87349 | 100 |  | 20.8906 | 86.6667 |  | 1.3808 | 86.6667 |  | 16.257 | 100 |  | 1005.7197 | 100 |  | 0 | 100 |  | 21 | 100 |  | 20.4061 | 100 |  | Fermo [34]
07:30 | (4) | 0.30099 | 79.1667 | (4) | 0.92459 | 79.1667 |  | 0.035358 | 79.1667 | (4) | 2.6289 | 79.1667 | (4) | 0 | 79.1667 | (4) | 0.044185 | 79.1667 | (4) | 0 | 79.1667 | (4) | 1.159 | 79.4444 | (4) | 0.87617 | 100 |  | 20.8942 | 79.4444 |  | 1.4066 | 79.1667 |  | 17.1197 | 100 |  | 1005.8966 | 100 |  | 0 | 100 |  | 22.1389 | 100 |  | 20.4022 | 100 |  | Fermo [34]
08:00 | (4) | 0.20176 | 100 | (4) | 0.79671 | 100 |  | 0.034604 | 100 | (4) | 3.5033 | 100 | (4) | 0 | 100 | (4) | 0.056123 | 100 | (4) | 0 | 100 | (4) | 1.1335 | 100 | (4) | 0.87835 | 100 |  | 20.9051 | 100 |  | 1.5308 | 100 |  | 17.5751 | 100 |  | 1006.2394 | 100 |  | 0 | 100 |  | 23 | 100 |  | 20.4034 | 100 |  | Fermo [34]
08:30 | (4) | 0.14325 | 100 | (4) | 0.83202 | 100 |  | 0.034799 | 100 | (4) | 3.8395 | 100 | (4) | 0 | 100 | (4) | 0.0494 | 100 | (4) | 0 | 100 | (4) | 1.1372 | 100 | (4) | 0.88115 | 100 |  | 20.9053 | 100 |  | 1.6282 | 100 |  | 18.2734 | 100 |  | 1006.457 | 100 |  | 0 | 100 |  | 23.9778 | 100 |  | 20.3873 | 100 |  | Fermo [34]
09:00 | (4) | 0.11919 | 100 | (4) | 0.78176 | 100 |  | 0.034205 | 100 | (4) | 4.3996 | 100 | (4) | 0 | 100 | (4) | 0.047731 | 100 | (4) | 0 | 100 | (4) | 1.1403 | 100 | (4) | 0.88578 | 100 |  | 20.9064 | 100 |  | 1.6576 | 100 |  | 18.9546 | 100 |  | 1006.3755 | 100 |  | 0 | 100 |  | 24.4194 | 100 |  | 20.4148 | 100 |  | Fermo [34]
09:30 | (4) | 0.12191 | 100 | (4) | 0.77056 | 100 |  | 0.034738 | 100 | (4) | 4.1512 | 100 | (4) | 0 | 100 | (4) | 0.067368 | 100 | (4) | 0 | 100 | (4) | 1.1363 | 100 | (4) | 0.88667 | 100 |  | 20.9078 | 100 |  | 1.6616 | 100 |  | 19.7254 | 100 |  | 1006.4329 | 100 |  | 0 | 100 |  | 25 | 100 |  | 20.4028 | 100 |  | Fermo [34]
10:00 | (4) | 0.12001 | 100 | (4) | 0.80568 | 100 |  | 0.034522 | 100 | (4) | 4.2903 | 100 | (4) | 0 | 100 | (4) | 0.069168 | 100 | (4) | 0 | 100 | (4) | 1.1403 | 100 | (4) | 0.95463 | 78.6111 |  | 20.9071 | 100 |  | 1.6732 | 100 |  | 20.381 | 100 |  | 1006.4464 | 100 |  | 0 | 100 |  | 25.6528 | 100 |  | 20.4099 | 100 |  | Fermo [34]
10:30 | (4) | 0.12101 | 100 | (4) | 0.83666 | 100 |  | 0.03465 | 100 | (4) | 4.5181 | 100 | (4) | 0 | 100 | (4) | 0.035915 | 100 | (4) | 0 | 100 | (4) | 1.1441 | 100 | (4) | 0.89367 | 100 |  | 20.9081 | 100 |  | 1.6488 | 100 |  | 20.9579 | 100 |  | 1006.5363 | 100 |  | 0 | 100 |  | 26 | 100 |  | 20.4097 | 100 |  | Fermo [34]
11:00 | (4) | 0.12622 | 100 | (4) | 0.86391 | 100 |  | 0.035415 | 100 | (4) | 4.3923 | 100 | (4) | 0 | 100 | (4) | 0.058922 | 100 | (4) | 0 | 100 | (4) | 1.1666 | 100 | (4) | 0.89603 | 100 |  | 20.9074 | 100 |  | 1.6397 | 100 |  | 21.6237 | 100 |  | 1006.62 | 100 |  | 0 | 100 |  | 26.9444 | 100 |  | 20.4186 | 100 |  | Fermo [34]
11:30 | (4) | 0.14005 | 100 | (4) | 0.96934 | 100 |  | 0.035387 | 100 | (4) | 4.1807 | 100 | (4) | 0 | 100 | (4) | 0.054681 | 100 | (4) | 0 | 100 | (4) | 1.1971 | 100 | (4) | 0.89848 | 100 |  | 20.9073 | 100 |  | 1.5925 | 100 |  | 22.0365 | 100 |  | 1006.7297 | 100 |  | 0 | 100 |  | 26.9944 | 100 |  | 20.415 | 100 |  | Fermo [34]
12:00 | (4) | 0.1463 | 100 | (4) | 0.97978 | 100 |  | 0.035688 | 100 | (4) | 3.7263 | 100 | (4) | 0 | 100 | (4) | 0.035964 | 100 | (4) | 0 | 100 | (4) | 1.298 | 100 | (4) | 0.89942 | 100 |  | 20.9043 | 100 |  | 1.5664 | 100 |  | 22.1578 | 100 |  | 1006.6846 | 100 |  | 0 | 100 |  | 27 | 100 |  | 20.4117 | 100 |  | Fermo [34]
12:30 | (4) | 0.12781 | 100 | (4) | 0.84439 | 100 |  | 0.034759 | 100 | (4) | 3.5987 | 100 | (4) | 0 | 100 | (4) | 0.036589 | 100 | (4) | 0 | 100 | (4) | 1.3019 | 100 | (4) | 0.89865 | 100 |  | 20.9046 | 100 |  | 1.5688 | 100 |  | 22.343 | 100 |  | 1006.5288 | 100 |  | 0 | 100 |  | 27 | 100 |  | 20.4269 | 100 |  | Fermo [34]
13:00 | (4) | 0.16777 | 100 | (4) | 0.81105 | 100 |  | 0.034727 | 100 | (4) | 3.9841 | 100 | (4) | 0 | 100 | (4) | 0.058713 | 100 | (4) | 0 | 100 | (4) | 1.2698 | 100 | (4) | 0.90084 | 100 |  | 20.9021 | 100 |  | 1.5747 | 100 |  | 22.6945 | 100 |  | 1006.4043 | 100 |  | 0 | 100 |  | 27 | 100 |  | 20.4342 | 100 |  | Fermo [34]
13:30 | (4) | 0.19196 | 100 | (4) | 0.80811 | 100 |  | 0.034806 | 100 | (4) | 3.5483 | 100 | (4) | 0 | 100 | (4) | 0.053424 | 100 | (4) | 0 | 100 | (4) | 1.2018 | 100 | (4) | 0.89916 | 100 |  | 20.9033 | 100 |  | 1.5429 | 100 |  | 22.8438 | 100 |  | 1006.3781 | 100 |  | 0 | 100 |  | 27 | 100 |  | 20.4376 | 100 |  | Fermo [34]
14:00 | (4) | 0.19793 | 100 | (4) | 0.87626 | 100 |  | 0.035315 | 100 | (4) | 3.415 | 100 | (4) | 0 | 100 | (4) | 0.054728 | 100 | (4) | 0 | 100 | (4) | 1.1933 | 100 | (4) | 0.90183 | 78.6111 |  | 20.9022 | 100 |  | 1.5154 | 100 |  | 22.9912 | 100 |  | 1006.2015 | 100 |  | 0 | 100 |  | 27 | 100 |  | 20.4405 | 100 |  | Fermo [34]
14:30 | (4) | 0.219 | 100 | (4) | 0.86385 | 100 |  | 0.035752 | 100 | (4) | 3.1113 | 100 | (4) | 0 | 100 | (4) | 0.051243 | 100 | (4) | 0 | 100 | (4) | 1.3347 | 100 | (4) | 0.90037 | 100 |  | 20.8953 | 100 |  | 1.4726 | 100 |  | 23.1423 | 100 |  | 1005.7771 | 100 |  | 0 | 100 |  | 27 | 100 |  | 20.4477 | 100 |  | Fermo [34]
15:00 | (4) | 0.23757 | 100 | (4) | 0.87874 | 100 |  | 0.035975 | 100 | (4) | 2.709 | 100 | (4) | 0 | 100 | (4) | 0.050479 | 100 | (4) | 0 | 100 | (4) | 1.3558 | 100 | (4) | 0.90439 | 100 |  | 20.89 | 100 |  | 1.4563 | 100 |  | 23.345 | 100 |  | 1005.3138 | 100 |  | 0 | 100 |  | 27.7583 | 100 |  | 20.4449 | 100 |  | Fermo [34]
15:30 | (4) | 0.19736 | 100 | (4) | 0.94715 | 100 |  | 0.035545 | 100 | (4) | 3.1111 | 100 | (4) | 0 | 100 | (4) | 0.056778 | 100 | (4) | 0 | 100 | (4) | 1.316 | 100 | (4) | 0.9062 | 100 |  | 20.8899 | 100 |  | 1.5328 | 100 |  | 23.5343 | 100 |  | 1004.9293 | 100 |  | 0 | 100 |  | 28 | 100 |  | 20.4579 | 100 |  | Fermo [34]
16:00 | (4) | 0.19056 | 100 | (4) | 0.95038 | 100 |  | 0.035908 | 100 | (4) | 3.5129 | 100 | (4) | 0 | 100 | (4) | 0.045585 | 100 | (4) | 0 | 100 | (4) | 1.3664 | 100 | (4) | 0.90907 | 100 |  | 20.8856 | 100 |  | 1.5041 | 100 |  | 23.8546 | 100 |  | 1004.6198 | 100 |  | 0 | 100 |  | 28 | 100 |  | 20.4495 | 100 |  | Fermo [34]
16:30 | (4) | 0.23493 | 100 | (4) | 0.97779 | 100 |  | 0.036838 | 100 | (4) | 2.4417 | 100 | (4) | 0 | 100 | (4) | 0.045573 | 100 | (4) | 0 | 100 | (4) | 1.376 | 100 | (4) | 0.91586 | 100 |  | 20.8774 | 100 |  | 1.4206 | 100 |  | 23.9297 | 100 |  | 1004.1228 | 100 |  | 0 | 100 |  | 28 | 100 |  | 20.4632 | 100 |  | Fermo [34]
17:00 | (4) | 0.23211 | 100 | (4) | 1.0721 | 100 |  | 0.037127 | 100 | (4) | 3.11 | 100 | (4) | 0 | 100 | (4) | 0.070748 | 100 | (4) | 0 | 100 | (4) | 1.3297 | 100 | (4) | 0.92262 | 100 |  | 20.8741 | 100 |  | 1.4218 | 100 |  | 24.1009 | 100 |  | 1003.8118 | 100 |  | 0 | 100 |  | 28 | 100 |  | 20.462 | 100 |  | Fermo [34]
17:30 | (4) | 0.20867 | 100 | (4) | 1.0284 | 100 |  | 0.035863 | 100 | (4) | 3.706 | 100 | (4) | 0 | 100 | (4) | 0.030744 | 100 | (4) | 0 | 100 | (4) | 1.337 | 100 | (4) | 0.92121 | 100 |  | 20.8752 | 100 |  | 1.556 | 100 |  | 23.7761 | 100 |  | 1003.628 | 100 |  | 0 | 100 |  | 28 | 100 |  | 20.446 | 100 |  | Fermo [34]
18:00 | (4) | 0.11729 | 100 | (4) | 0.8829 | 100 |  | 0.034875 | 100 | (4) | 4.5058 | 100 | (4) | 0 | 100 | (4) | 0.052232 | 100 | (4) | 0 | 100 | (4) | 1.2328 | 100 | (4) | 1.0305 | 78.6111 |  | 20.8752 | 100 |  | 1.6759 | 100 |  | 23.3343 | 100 |  | 1003.6208 | 100 |  | 0 | 100 |  | 27.1972 | 100 |  | 20.4353 | 100 |  | Fermo [34]
18:30 | (4) | 0.11548 | 100 | (4) | 0.82051 | 100 |  | 0.035058 | 100 | (4) | 4.7606 | 100 | (4) | 0 | 100 | (4) | 0.07434 | 100 | (4) | 0 | 100 | (4) | 1.2263 | 100 | (4) | 0.90821 | 100 |  | 20.8737 | 100 |  | 1.6538 | 100 |  | 23.2899 | 100 |  | 1003.2112 | 100 |  | 0 | 100 |  | 27 | 100 |  | 20.4436 | 100 |  | Fermo [34]
19:00 | (4) | 0.10002 | 87.5 | (4) | 0.83895 | 87.5 |  | 0.035034 | 87.5 | (4) | 4.4806 | 87.5 | (4) | 0 | 87.5 | (4) | 0.043227 | 87.5 | (4) | 0 | 87.5 | (4) | 1.2035 | 87.5 | (4) | 0.90118 | 100 |  | 20.8712 | 87.5 |  | 1.6769 | 87.5 |  | 23.3795 | 100 |  | 1002.986 | 100 |  | 0 | 100 |  | 26.65 | 100 |  | 20.4275 | 100 |  | Fermo [34]
19:30 | (4) | 0.091813 | 78.6111 | (4) | 0.84635 | 78.6111 |  | 0.034164 | 78.6111 | (4) | 5.8243 | 78.6111 | (4) | 0 | 78.6111 | (4) | 0.10264 | 78.6111 | (4) | 0 | 78.6111 | (4) | 1.2004 | 78.6111 | (4) | 0.90039 | 100 |  | 20.859 | 78.6111 |  | 1.6743 | 78.6111 |  | 23.3135 | 100 |  | 1002.9589 | 100 |  | 0 | 100 |  | 26 | 100 |  | 20.4062 | 100 |  | Fermo [34]
20:00 | (4) | 0.03003 | 100 | (4) | 0.74236 | 100 |  | 0.034499 | 100 | (4) | 6.6291 | 100 | (4) | 0 | 100 | (4) | 0.11827 | 100 | (4) | 0 | 100 | (4) | 1.1784 | 100 | (4) | 0.89995 | 100 |  | 20.8638 | 100 |  | 1.7878 | 100 |  | 22.9399 | 100 |  | 1002.8325 | 100 |  | 0 | 100 |  | 26 | 100 |  | 20.4016 | 100 |  | Fermo [34]
20:30 | (4) | 0.030045 | 100 | (4) | 0.75307 | 100 |  | 0.035023 | 100 | (4) | 6.7123 | 100 | (4) | 0 | 100 | (4) | 0.1277 | 100 | (4) | 0 | 100 | (4) | 1.2071 | 100 | (4) | 0.89929 | 100 |  | 20.8622 | 100 |  | 1.7853 | 100 |  | 22.6648 | 100 |  | 1002.6096 | 100 |  | 0 | 100 |  | 26 | 100 |  | 20.4044 | 100 |  | Fermo [34]
21:00 | (4) | 0.041134 | 100 | (4) | 0.81735 | 100 |  | 0.036866 | 100 | (4) | 6.1663 | 100 | (4) | 0 | 100 | (4) | 0.12137 | 100 | (4) | 0 | 100 | (4) | 1.2427 | 100 | (4) | 0.898 | 100 |  | 20.8608 | 100 |  | 1.7521 | 100 |  | 22.3483 | 100 |  | 1002.636 | 100 |  | 0 | 100 |  | 25.6 | 100 |  | 20.4004 | 100 |  | Fermo [34]
21:30 | (4) | 0.06722 | 100 | (4) | 0.85868 | 100 |  | 0.037108 | 100 | (4) | 6.2624 | 100 | (4) | 0 | 100 | (4) | 0.11042 | 100 | (4) | 0 | 100 | (4) | 1.3055 | 100 | (4) | 0.89708 | 100 |  | 20.8659 | 100 |  | 1.7247 | 100 |  | 22.1557 | 100 |  | 1002.7323 | 100 |  | 0 | 100 |  | 25 | 100 |  | 20.3928 | 100 |  | Fermo [34]
22:00 | (4) | 0.078773 | 100 | (4) | 0.98787 | 100 |  | 0.040826 | 100 | (4) | 6.1503 | 100 | (4) | 0 | 100 | (4) | 0.089042 | 100 | (4) | 0 | 100 | (4) | 1.3678 | 100 | (4) | 0.94376 | 78.8889 |  | 20.8654 | 100 |  | 1.6957 | 100 |  | 21.9053 | 100 |  | 1002.6541 | 100 |  | 0 | 100 |  | 29.2333 | 100 |  | 20.3919 | 100 |  | Fermo [34]
22:30 | (4) | 0.090872 | 100 | (4) | 1.1277 | 100 |  | 0.041254 | 100 | (4) | 6.1046 | 100 | (4) | 0 | 100 | (4) | 0.099957 | 100 | (4) | 0 | 100 | (4) | 1.3451 | 100 | (4) | 0.89479 | 100 |  | 20.8631 | 100 |  | 1.686 | 100 |  | 21.4537 | 100 |  | 1002.5132 | 100 |  | 0 | 100 |  | 26.8556 | 100 |  | 20.3859 | 100 |  | Fermo [34]
23:00 | (4) | 0.10886 | 100 | (4) | 1.0542 | 100 |  | 0.04012 | 100 | (4) | 5.636 | 100 | (4) | 0 | 100 | (4) | 0.11066 | 100 | (4) | 0 | 100 | (4) | 1.2705 | 100 | (4) | 0.89371 | 100 |  | 20.8619 | 100 |  | 1.6499 | 100 |  | 21.0727 | 100 |  | 1002.0563 | 100 |  | 0 | 100 |  | 27.5778 | 100 |  | 20.3758 | 100 |  | Fermo [34]
23:30 | (4) | 0.1425 | 100 | (4) | 1.0709 | 100 |  | 0.039686 | 100 | (4) | 5.5013 | 100 | (4) | 0 | 100 | (4) | 0.11987 | 100 | (4) | 0 | 100 | (4) | 1.2393 | 100 | (4) | 0.89246 | 100 |  | 20.8608 | 100 |  | 1.6036 | 100 |  | 20.6876 | 100 |  | 1001.6758 | 100 |  | 0 | 100 |  | 27.1583 | 100 |  | 20.3776 | 100 |  | Fermo [34]
24:00 | (4) | 0.12084 | 100 | (4) | 0.92189 | 100 |  | 0.038877 | 100 | (4) | 5.9727 | 100 | (4) | 0 | 100 | (4) | 0.093878 | 100 | (4) | 0 | 100 | (4) | 1.2432 | 100 | (4) | 0.89383 | 100 |  | 20.8654 | 100 |  | 1.6317 | 100 |  | 19.5161 | 100 |  | 1002.1021 | 100 |  | 0 | 100 |  | 25.6694 | 100 |  | 20.3777 | 100 |  | Fermo [34]
Limite 30 Min |  | 60 |  |  | 100 | [5 empty] | 400 |  |  | 200 | [5 empty] | 4 |  |  | 20 |  |  | 30
MIN
MAX
%Medie < Soglia |  | 100 | [8 empty] | 100 |  |  | 100 | [5 empty] | 100 |  |  | 99.8377 |  |  | 100
Soglia 97% |  | 10 | [8 empty] | 200 |  |  | 50 | [5 empty] | 2 |  |  | 10 |  |  | 10
Media Giorno: | (4) |  |  | (4) |  |  | (4) |  |  | (4) |  |  | (4) |  |  | (4) |  |  | (4) |  |  | (4) |  |  | (4) |  |  | (4) |  |  | (4) |  |  | (4) |  |  | (4) |  |  | (4) |  |  | (4) |  |  | (4) |  |  | (6) | 0
Limite Giorno |  | 10 |  |  | 50 | [5 empty] | 200 |  |  | 50 | [5 empty] | 1 |  |  | 10 |  |  | 10
Note:
| (1) | Assenza Registrazioni Medie | [7 empty] | Elaborazioni conformi Allegato VI, Parte V, D.Lgs. n. 152 del 03/04/2006 | [11 empty] | Elaborazioni DLgs 46/14: [Giorno Solare]
| (2) | Assenza Registrazioni I.D. | [7 empty] | Elaborazioni Conformi Titolo III Bis, Parte IV, D.Lgs. 152/06 del 03/04/2006 (D.Lgs. 46/14) | [12 empty] | 144 | Medie 10 Minuti Totali della Misura del CO.
| (3) | Assenza Registrazioni Note o Parametri | [7 empty] | Ossigeno di Riferimento: 11,00 %V. | [12 empty] | 0 | Medie 10 Minuti Valide della Misura del CO.
| (4) | Media Non Valida | [20 empty] | 0 | Medie 10 Minuti del CO superiori al valore di 150 mg/Nm3.
| (5) | Valore superiore al Limite o Soglia | [7 empty] | Report prodotto il 15/05/2021 01:06:16
| (6) | Mezzore di Normale Funzionamento | [7 empty] | Reports ver. 3.50.66 - (C) 1995-2018 C.T. Sistemi srl

## Allarmi
Ecologia Oggi S.p.A. Gioia Tauro
Report Giornaliero Allarmi |  |  | Data: 14/05/2021
Inizio | Riconosc. | Fine | Allarme
01:36:22 | 01:36:22 | 01:42:44 | Linea 2: Calibrazione in Corso Polveri
01:54:36 | 01:54:36 | 02:01:01 | Linea 1: Calibrazione in Corso Polveri
02:31:40 | 02:31:40 | 02:34:45 | Linea 1: Super. Preallarme Semiorario Ossido Carbonio
02:31:41 | 02:31:41 | 02:50:10 | Linea 1: BLOCCO Preallarme Medie Semiorarie
03:01:15 | 03:01:15 | 03:02:25 | Linea 1: Super. Preallarme Semiorario Ossido Carbonio
03:01:15 | 03:01:15 | 03:09:06 | Linea 1: BLOCCO Preallarme Medie Semiorarie
05:37:33 | 05:37:33 | 05:43:58 | Linea 2: Calibrazione in Corso Polveri
05:57:04 | 05:57:04 | 06:03:29 | Linea 1: Calibrazione in Corso Polveri
06:53:58 | 06:53:58 | 07:04:23 | Linea 1: Manutenzione Analizzatore FID
06:53:58 | 07:00:06 | 07:04:23 | Linea 1: Manutenzione Analizzatore O2
06:54:00 | 06:54:00 | 06:54:04 | Linea 1: Analizzatore in ZERO GAS PROBE
06:54:03 | 06:54:03 | 07:04:23 | Linea 1: Manutenzione Analizzatore FTIR
06:54:04 | 06:54:04 | 07:00:29 | Linea 1: Analizzatore in ZERO GAS LOCAL
06:56:03 | 06:56:03 | 07:06:13 | Linea 2: Manutenzione Analizzatore FID
06:56:03 | 06:56:03 | 07:06:13 | Linea 2: Manutenzione Analizzatore O2
06:56:05 | 06:56:05 | 06:56:09 | Linea 2: Analizzatore in ZERO GAS PROBE
06:56:08 | 06:56:08 | 07:06:18 | Linea 2: Manutenzione Analizzatore FTIR
06:56:09 | 06:56:09 | 07:02:50 | Linea 2: Analizzatore in ZERO GAS LOCAL
07:00:00 | 07:00:07 | 07:00:00 | Linea 1: Media 10 Minuti H2O INVALIDA - INDICE DISP. [ 39.2]
07:00:00 | 07:00:08 | 07:00:00 | Linea 1: Media 10 Minuti O2 INVALIDA - INDICE DISP. [ 39.2]
07:00:00 | 07:00:07 | 07:00:00 | Linea 1: Media 10 Minuti CO INVALIDA - INDICE DISP. [ 39.2]
07:10:00 | 07:10:08 | 07:10:00 | Linea 1: Media 10 Minuti H2O INVALIDA - INDICE DISP. [ 56.7]
07:10:00 | 07:10:08 | 07:10:00 | Linea 1: Media 10 Minuti O2 INVALIDA - INDICE DISP. [ 56.7]
07:10:00 | 07:10:08 | 07:10:00 | Linea 1: Media 10 Minuti CO INVALIDA - INDICE DISP. [ 56.7]
09:38:49 | 09:38:49 | 09:45:11 | Linea 2: Calibrazione in Corso Polveri
09:59:39 | 09:59:39 | 10:06:03 | Linea 1: Calibrazione in Corso Polveri
10:06:05 | 10:06:05 | 10:06:10 | Linea 1: Super. Preallarme Semiorario Polveri
10:06:07 | 10:06:07 | 10:06:14 | Linea 1: BLOCCO Preallarme Medie Semiorarie
13:40:04 | 13:40:04 | 13:46:27 | Linea 2: Calibrazione in Corso Polveri
14:02:21 | 14:02:21 | 14:08:45 | Linea 1: Calibrazione in Corso Polveri
15:28:48 | 15:34:15 | 15:29:41 | Linea 1: Forno Spento
15:28:50 | 15:28:50 | 15:29:42 | Linea 1: Impianto in Fermo
15:29:42 | 15:29:42 | 15:31:45 | Linea 1: Impianto in Marcia
15:31:45 | 15:34:15 | 15:32:15 | Linea 1: Forno Spento
15:31:45 | 15:31:45 | 15:32:16 | Linea 1: Impianto in Fermo
15:32:16 | 15:32:16 | 15:33:28 | Linea 1: Impianto in Marcia
15:33:28 | 15:34:14 | 15:33:40 | Linea 1: Forno Spento
15:33:28 | 15:33:28 | 15:33:40 | Linea 1: Impianto in Fermo
15:33:40 | 15:33:40 | 17:21:50 | Linea 1: Impianto in Marcia
17:21:49 | 17:24:56 | 17:22:01 | Linea 1: Forno Spento
17:21:50 | 17:21:50 | 17:22:02 | Linea 1: Impianto in Fermo
17:22:02 | 17:22:02 | 17:22:58 | Linea 1: Impianto in Marcia
17:22:57 | 17:24:56 | 17:23:24 | Linea 1: Forno Spento
17:22:58 | 17:22:58 | 17:23:25 | Linea 1: Impianto in Fermo
17:23:25 | 17:23:25 | 17:24:07 | Linea 1: Impianto in Marcia
17:24:06 | 17:24:57 | 17:29:14 | Linea 1: Forno Spento
17:24:07 | 17:24:07 | 17:29:15 | Linea 1: Impianto in Fermo
17:29:15 | 17:29:15 | 17:42:07 | Linea 1: Impianto in Marcia
17:30:05 | 17:30:05 | 17:33:40 | Linea 1: Super. Preallarme Semiorario Ossido Carbonio
17:30:05 | 17:30:05 | 17:31:30 | Linea 1: Super. Preallarme Semiorario Ossidi Azoto
17:30:06 | 17:30:06 | 17:37:28 | Linea 1: BLOCCO Preallarme Medie Semiorarie
17:41:20 | 17:41:20 | 17:47:42 | Linea 2: Calibrazione in Corso Polveri
17:42:07 | 17:47:30 | 17:42:47 | Linea 1: Forno Spento
17:42:07 | 17:42:07 | 17:42:48 | Linea 1: Impianto in Fermo
17:42:48 | 17:42:48 | 17:44:04 | Linea 1: Impianto in Marcia
17:44:04 | 19:15:00 | 17:44:40 | Linea 1: Forno Spento
17:44:04 | 17:44:04 | 17:44:41 | Linea 1: Impianto in Fermo
17:44:41 | 17:44:41 | 21:35:15 | Linea 1: Impianto in Marcia
18:05:05 | 18:05:05 | 18:11:29 | Linea 1: Calibrazione in Corso Polveri
18:53:48 | 18:53:48 | 19:04:08 | Linea 1: Manutenzione Analizzatore FID
18:53:48 | 19:07:02 | 19:04:08 | Linea 1: Manutenzione Analizzatore O2
18:53:48 | 18:53:48 | 19:04:08 | Linea 1: Manutenzione Analizzatore FTIR
18:53:50 | 18:53:50 | 18:53:54 | Linea 1: Analizzatore in ZERO GAS PROBE
18:53:54 | 18:53:54 | 19:00:19 | Linea 1: Analizzatore in ZERO GAS LOCAL
18:56:13 | 18:56:13 | 19:06:28 | Linea 2: Manutenzione Analizzatore FID
18:56:13 | 18:56:13 | 19:06:28 | Linea 2: Manutenzione Analizzatore O2
18:56:15 | 18:56:15 | 18:56:19 | Linea 2: Analizzatore in ZERO GAS PROBE
18:56:18 | 18:56:18 | 19:06:28 | Linea 2: Manutenzione Analizzatore FTIR
18:56:19 | 18:56:19 | 19:03:01 | Linea 2: Analizzatore in ZERO GAS LOCAL
19:00:00 | 19:07:00 | 19:00:00 | Linea 1: Media 10 Minuti H2O INVALIDA - INDICE DISP. [ 38.3]
19:00:00 | 19:07:00 | 19:00:00 | Linea 1: Media 10 Minuti O2 INVALIDA - INDICE DISP. [ 38.3]
19:00:00 | 19:07:01 | 19:00:00 | Linea 1: Media 10 Minuti CO INVALIDA - INDICE DISP. [ 38.3]
19:10:00 | 19:14:57 | 19:10:00 | Linea 1: Media 10 Minuti H2O INVALIDA - INDICE DISP. [ 59.2]
19:10:00 | 19:14:57 | 19:10:00 | Linea 1: Media 10 Minuti O2 INVALIDA - INDICE DISP. [ 59.2]
19:10:00 | 19:14:58 | 19:10:00 | Linea 1: Media 10 Minuti CO INVALIDA - INDICE DISP. [ 59.2]
20:03:00 | 20:03:00 | 20:04:20 | Linea 1: Super. Preallarme Semiorario Ossido Carbonio
20:03:01 | 20:03:01 | 20:04:50 | Linea 1: BLOCCO Preallarme Medie Semiorarie
21:30:05 | 21:30:05 | 21:33:05 | Linea 1: Super. Preallarme Semiorario Ossido Carbonio
21:30:07 | 21:30:07 | 21:33:28 | Linea 1: BLOCCO Preallarme Medie Semiorarie
21:35:15 | 00:13:27 | 21:43:28 | Linea 1: Forno Spento
21:35:15 | 21:35:15 | 21:40:18 | Linea 1: Impianto in Fermo
21:40:17 | 00:13:27 | 21:43:28 | Linea 1: Forno In Rampa
21:40:18 | 21:40:18 | 21:43:29 | Linea 1: Impianto in Marcia senza Rifiuto
21:42:36 | 21:42:36 | 21:48:59 | Linea 2: Calibrazione in Corso Polveri
21:43:29 | 21:43:29 |  | Linea 1: Impianto in Marcia
22:07:44 | 22:07:44 | 22:14:08 | Linea 1: Calibrazione in Corso Polveri
Reports ver. 3.50.66 - (C) 1995-2018 C.T. Sistemi srl