## Linea 1
Ecologia Oggi S.p.A. Gioia Tauro - Data: 06/08/2021
Report Medie 30 Minuti - Linea 1
|  | Ac. Cloridrico |  |  | Ossido Carbonio |  |  | An. Carbonica |  |  | Ossidi Azoto |  |  | Ossidi Zolfo |  |  | Ammoniaca |  |  | Ac. Fluoridrico |  |  | Carb. Org. Totale |  |  | Polveri |  |  | Ossigeno |  |  | Umidità Fumi |  |  | Temp. Fumi |  |  | Press. Fumi |  |  | Portata Fumi |  |  | T° Post Comb. |  |  | O2 Post. Comb. |  |  | Impianto
Ore | Note | mg/Nm3 | ID % | Note | mg/Nm3 | ID % | Note | %V | ID % | Note | mg/Nm3 | ID % | Note | mg/Nm3 | ID % | Note | mg/Nm3 | ID % | Note | mg/Nm3 | ID % | Note | mg/Nm3 | ID % | Note | mg/Nm3 | ID % | Note | %V | ID % | Note | %V | ID % | Note | °C | ID % | Note | mBar | ID % | Note | Nm3/h | ID % | Note | °C | ID % | Note | %V | ID % | Note | Stato
00:30 |  | 4.9089 | 100 |  | 5.3247 | 100 |  | 7.2627 | 100 |  | 125.728 | 100 |  | 0 | 100 |  | 5.3323 | 100 |  | 0 | 100 |  | 0 | 100 |  | 1.8562 | 100 |  | 13.113 | 100 |  | 10.9063 | 100 |  | 153.8775 | 100 |  | 935.397 | 100 |  | 46106.1758 | 100 |  | 867.8139 | 100 |  | 7.4197 | 100 |  | In Marcia [30]
01:00 |  | 5.0567 | 100 |  | 4.6746 | 100 |  | 7.5685 | 100 |  | 136.0287 | 100 |  | 0 | 100 |  | 4.9061 | 100 |  | 0 | 100 |  | 0 | 100 |  | 1.8034 | 100 |  | 12.8917 | 100 |  | 11.455 | 100 |  | 153.5579 | 100 |  | 935.6163 | 100 |  | 46242.9102 | 100 |  | 884.1639 | 100 |  | 6.9337 | 100 |  | In Marcia [30]
01:30 |  | 4.8893 | 100 |  | 20.7066 | 100 |  | 7.3402 | 100 |  | 132.3827 | 100 |  | 0 | 100 |  | 5.8504 | 100 |  | 0 | 100 |  | 0 | 100 |  | 1.8303 | 78.6111 |  | 13.1026 | 100 |  | 11.1651 | 100 |  | 153.7626 | 100 |  | 935.5504 | 100 |  | 46416.2109 | 100 |  | 881.5695 | 100 |  | 7.2816 | 100 |  | In Marcia [30]
02:00 |  | 4.8574 | 100 |  | 4.7507 | 100 |  | 7.5345 | 100 |  | 154.6967 | 100 |  | 0 | 100 |  | 5.5966 | 100 |  | 0 | 100 |  | 0 | 100 |  | 1.8198 | 100 |  | 12.9739 | 100 |  | 11.68 | 100 |  | 154.1433 | 100 |  | 935.6382 | 100 |  | 46565.8984 | 100 |  | 887.4389 | 100 |  | 6.8971 | 100 |  | In Marcia [30]
02:30 |  | 4.8754 | 100 |  | 13.7433 | 100 |  | 7.5498 | 100 |  | 158.188 | 100 |  | 0 | 100 |  | 3.9281 | 100 |  | 0 | 100 |  | 0 | 100 |  | 1.8158 | 100 |  | 12.9382 | 100 |  | 11.5223 | 100 |  | 154.5733 | 100 |  | 935.5412 | 100 |  | 46605.9844 | 100 |  | 892.9333 | 100 |  | 6.9559 | 100 |  | In Marcia [30]
03:00 |  | 4.9284 | 100 |  | 34.5368 | 100 |  | 7.3632 | 100 |  | 153.2352 | 100 |  | 0 | 100 |  | 3.7978 | 100 |  | 0 | 100 |  | 0 | 100 |  | 1.8161 | 100 |  | 13.0581 | 100 |  | 11.0921 | 100 |  | 154.6721 | 100 |  | 935.2125 | 100 |  | 46677.832 | 100 |  | 888.4 | 100 |  | 7.2211 | 100 |  | In Marcia [30]
03:30 |  | 4.4637 | 100 |  | 19.3146 | 100 |  | 7.1119 | 100 |  | 147.2569 | 100 |  | 0 | 100 |  | 3.8743 | 100 |  | 0 | 100 |  | 0 | 100 |  | 1.8341 | 100 |  | 13.2638 | 100 |  | 10.3577 | 100 |  | 154.5816 | 100 |  | 935.15 | 100 |  | 46679.2227 | 100 |  | 874.7556 | 100 |  | 7.7301 | 100 |  | In Marcia [30]
04:00 |  | 4.7477 | 100 |  | 16.9963 | 100 |  | 7.2056 | 100 |  | 149.832 | 100 |  | 0 | 100 |  | 3.1919 | 100 |  | 0 | 100 |  | 0 | 100 |  | 1.8082 | 100 |  | 13.1574 | 100 |  | 10.2717 | 100 |  | 154.7953 | 100 |  | 935.2111 | 100 |  | 46847.7461 | 100 |  | 877.8333 | 100 |  | 7.5439 | 100 |  | In Marcia [30]
04:30 |  | 4.9513 | 100 |  | 0.50025 | 100 |  | 6.9573 | 100 |  | 147.5676 | 100 |  | 0 | 100 |  | 3.2698 | 100 |  | 0 | 100 |  | 0 | 100 |  | 1.8594 | 100 |  | 13.3894 | 100 |  | 10.2633 | 100 |  | 154.9288 | 100 |  | 935.0229 | 100 |  | 46906.2578 | 100 |  | 869.6611 | 100 |  | 7.9381 | 100 |  | In Marcia [30]
05:00 |  | 5.0164 | 100 |  | 7.4921 | 100 |  | 6.9227 | 100 |  | 151.7286 | 100 |  | 0 | 100 |  | 4.5605 | 100 |  | 0 | 100 |  | 0 | 100 |  | 1.8924 | 100 |  | 13.4595 | 100 |  | 10.7268 | 100 |  | 155.3054 | 100 |  | 934.8276 | 100 |  | 46798.9414 | 100 |  | 863.075 | 100 |  | 7.8662 | 100 |  | In Marcia [30]
05:30 |  | 4.7493 | 100 |  | 10.9656 | 100 |  | 6.8485 | 100 |  | 159.3279 | 100 |  | 0 | 100 |  | 5.6943 | 100 |  | 0 | 100 |  | 0 | 100 |  | 1.9429 | 78.6111 |  | 13.5694 | 100 |  | 10.6859 | 100 |  | 155.8117 | 100 |  | 934.932 | 100 |  | 46912.0898 | 100 |  | 862.2056 | 100 |  | 8.0148 | 100 |  | In Marcia [30]
06:00 |  | 4.8673 | 100 |  | 9.8302 | 100 |  | 7.1805 | 100 |  | 161.9214 | 100 |  | 0 | 100 |  | 3.4983 | 100 |  | 0 | 100 |  | 0 | 100 |  | 1.8435 | 100 |  | 13.2184 | 100 |  | 10.9748 | 100 |  | 156.1126 | 100 |  | 934.865 | 100 |  | 46774.1406 | 100 |  | 865.4222 | 100 |  | 7.3841 | 100 |  | In Marcia [30]
06:30 |  | 5.0272 | 100 |  | 16.3225 | 100 |  | 7.1874 | 100 |  | 160.2555 | 100 |  | 0 | 100 |  | 2.9988 | 100 |  | 0 | 100 |  | 0 | 100 |  | 1.8733 | 100 |  | 13.2604 | 100 |  | 11.3113 | 100 |  | 156.6482 | 100 |  | 934.9131 | 100 |  | 46846.707 | 100 |  | 875.0555 | 100 |  | 7.374 | 100 |  | In Marcia [30]
07:00 |  | 4.9667 | 77.2222 |  | 8.1291 | 77.2222 |  | 7.2145 | 77.2222 |  | 157.609 | 77.2222 |  | 0 | 77.2222 |  | 5.5528 | 77.2222 |  | 0 | 77.2222 |  | 0 | 77.2222 |  | 1.8854 | 100 |  | 13.2803 | 77.2222 |  | 11.5035 | 77.2222 |  | 156.9939 | 100 |  | 934.997 | 100 |  | 46814.2812 | 100 |  | 875.5222 | 100 |  | 7.3928 | 100 |  | In Marcia [30]
07:30 |  | 5.4659 | 88.0556 |  | 35.8809 | 88.0556 |  | 6.8341 | 88.0556 |  | 141.5224 | 88.0556 |  | 0 | 88.0556 |  | 7.7144 | 88.0556 |  | 0 | 88.0556 |  | 0 | 88.3333 |  | 1.8973 | 100 |  | 13.3657 | 88.3333 |  | 10.9363 | 88.0556 |  | 157.1901 | 100 |  | 934.9417 | 100 |  | 46822.8242 | 100 |  | 865.5444 | 100 |  | 7.9532 | 100 |  | In Marcia [30]
08:00 |  | 5.1444 | 100 |  | 19.033 | 100 |  | 7.1965 | 100 |  | 147.2227 | 100 |  | 0 | 100 |  | 6.0357 | 100 |  | 0 | 100 |  | 0 | 100 |  | 1.8614 | 100 |  | 13.1667 | 100 |  | 11.6831 | 100 |  | 157.6418 | 100 |  | 935.0297 | 100 |  | 46419.7969 | 100 |  | 869.1334 | 100 |  | 7.4174 | 100 |  | In Marcia [30]
08:30 |  | 5.6199 | 100 |  | 24.0472 | 100 |  | 7.1265 | 100 |  | 128.1033 | 100 |  | 0 | 100 |  | 4.3482 | 100 |  | 0 | 100 |  | 0 | 100 |  | 1.8338 | 100 |  | 13.1445 | 100 |  | 10.1462 | 100 |  | 158.0757 | 100 |  | 934.8647 | 100 |  | 46290.2461 | 100 |  | 872.7389 | 100 |  | 7.7346 | 100 |  | In Marcia [30]
09:00 |  | 4.7498 | 100 |  | 19.6504 | 100 |  | 6.9009 | 100 |  | 127.2707 | 100 |  | 0 | 100 |  | 3.5523 | 100 |  | 0 | 100 |  | 0 | 100 |  | 1.8688 | 100 |  | 13.2975 | 100 |  | 9.4407 | 100 |  | 158.1066 | 100 |  | 934.8561 | 100 |  | 46359.7617 | 100 |  | 869.1445 | 100 |  | 8.2269 | 100 |  | In Marcia [30]
09:30 |  | 5.4899 | 100 |  | 8.4534 | 100 |  | 6.6134 | 100 |  | 131.2628 | 100 |  | 0 | 100 |  | 4.6402 | 100 |  | 0 | 100 |  | 0 | 100 |  | 2.3021 | 78.6111 |  | 13.7913 | 100 |  | 12.0143 | 100 |  | 158.9769 | 100 |  | 935.0137 | 100 |  | 46725.75 | 100 |  | 860.8666 | 100 |  | 8.2924 | 100 |  | In Marcia [30]
10:00 |  | 5.2082 | 100 |  | 31.7016 | 100 |  | 7.066 | 100 |  | 155.6202 | 100 |  | 0 | 100 |  | 6.6777 | 100 |  | 0 | 100 |  | 0 | 100 |  | 2.0842 | 100 |  | 13.404 | 100 |  | 13.8636 | 100 |  | 160.7038 | 100 |  | 934.9105 | 100 |  | 46302.9375 | 100 |  | 869.4805 | 100 |  | 7.2203 | 100 |  | In Marcia [30]
10:30 |  | 4.8041 | 100 |  | 22.9385 | 100 |  | 6.8632 | 100 |  | 152.9599 | 100 |  | 0 | 100 |  | 5.4039 | 100 |  | 0 | 100 |  | 0 | 100 |  | 1.9909 | 100 |  | 13.5177 | 100 |  | 11.326 | 100 |  | 157.245 | 100 |  | 935.0453 | 100 |  | 46078.168 | 100 |  | 859.7222 | 100 |  | 8.0149 | 100 |  | In Marcia [30]
11:00 |  | 5.6505 | 100 |  | 12.859 | 100 |  | 7.1237 | 100 |  | 153.9567 | 100 |  | 0 | 100 |  | 4.4183 | 100 |  | 0 | 100 |  | 0 | 100 |  | 1.9153 | 100 |  | 13.2657 | 100 |  | 11.3296 | 100 |  | 155.3759 | 100 |  | 935.1804 | 100 |  | 45829.625 | 100 |  | 864.2222 | 100 |  | 7.6537 | 100 |  | In Marcia [30]
11:30 |  | 5.7565 | 100 |  | 14.5442 | 100 |  | 6.9287 | 100 |  | 149.1628 | 100 |  | 0 | 100 |  | 3.8308 | 100 |  | 0 | 100 |  | 0 | 100 |  | 1.924 | 100 |  | 13.3856 | 100 |  | 10.6879 | 100 |  | 154.4606 | 100 |  | 935.1085 | 100 |  | 45997.6289 | 100 |  | 861.5833 | 100 |  | 7.8718 | 100 |  | In Marcia [30]
12:00 |  | 5.8837 | 100 |  | 20.9311 | 100 |  | 6.7856 | 100 |  | 139.8586 | 100 |  | 0 | 100 |  | 3.4205 | 100 |  | 0 | 100 |  | 0 | 100 |  | 1.9256 | 100 |  | 13.4191 | 100 |  | 9.7915 | 100 |  | 154.1255 | 100 |  | 935.1772 | 100 |  | 46021.4922 | 100 |  | 863.5833 | 100 |  | 8.2317 | 100 |  | In Marcia [30]
12:30 |  | 6.2534 | 100 |  | 16.0984 | 100 |  | 7.0727 | 100 |  | 152.0757 | 100 |  | 0 | 100 |  | 3.1593 | 100 |  | 0 | 100 |  | 0 | 100 |  | 1.8869 | 100 |  | 13.2101 | 100 |  | 10.7011 | 100 |  | 154.1815 | 100 |  | 935.2709 | 100 |  | 46126.8828 | 100 |  | 863.0555 | 100 |  | 7.6229 | 100 |  | In Marcia [30]
13:00 |  | 3.4436 | 100 |  | 7.0517 | 100 |  | 5.0622 | 100 |  | 116.9243 | 100 |  | 0 | 100 |  | 6.8893 | 100 |  | 0 | 100 |  | 0 | 100 |  | 2.0242 | 100 |  | 13.9401 | 100 |  | 10.3225 | 100 |  | 150.7193 | 100 |  | 935.5006 | 100 |  | 39813.1797 | 100 |  | 876.9916 | 100 |  | 9.2001 | 100 |  | In Marcia [30]
13:30 | (4) | 1.0382 | 100 | (4) | 12.6557 | 100 |  | 0.31388 | 100 | (4) | 21.7189 | 100 | (4) | 0.74411 | 100 | (4) | 2.9202 | 100 | (4) | 0 | 100 | (4) | 7.4413 | 100 | (4) | 1.5189 | 78.6111 |  | 20.2042 | 100 |  | 3.475 | 100 |  | 136.585 | 100 |  | 936.1476 | 100 |  | 9949.7393 | 100 |  | 699.85 | 100 |  | 19.6116 | 100 |  | Fermo [34]
14:00 | (4) | 0.82338 | 100 | (4) | 2.6439 | 100 |  | 0.063535 | 100 | (4) | 24.8615 | 100 | (4) | 1.0267 | 100 | (4) | 8.3533 | 100 | (4) | 0 | 100 | (4) | 5.6013 | 100 | (4) | 1.2659 | 100 |  | 20.2323 | 100 |  | 3.1728 | 100 |  | 119.9555 | 100 |  | 936.6376 | 100 |  | 15318.8867 | 100 |  | 508.7056 | 100 |  | 19.7716 | 100 |  | Fermo [34]
14:30 |  | 4.1156 | 92.5 |  | 512.5208 | 92.5 |  | 1.5309 | 92.5 |  | 104.4977 | 92.5 |  | 13.5802 | 92.5 |  | 47.445 | 92.5 |  | 0 | 92.5 |  | 87.7284 | 92.5 |  | 3.4556 | 100 |  | 17.2861 | 100 |  | 5.7588 | 92.5 |  | 123.1312 | 100 |  | 936.2609 | 100 |  | 36683.3984 | 100 |  | 489.6 | 100 |  | 15.2975 | 100 |  | Marcia Senza Rifiuto [31]
15:00 |  | 5.8904 | 100 |  | 280.5938 | 100 |  | 1.6356 | 100 |  | 107.8313 | 100 |  | 1.1777 | 100 |  | 21.7846 | 100 |  | 0 | 100 |  | 40.688 | 100 |  | 3.3916 | 100 |  | 17.184 | 100 |  | 6.042 | 100 |  | 127.467 | 100 |  | 936.17 | 100 |  | 38281.293 | 100 |  | 541.8306 | 100 |  | 15.0788 | 100 |  | Marcia Senza Rifiuto [31]
15:30 |  | 11.4081 | 100 |  | 67.4202 | 100 |  | 1.8414 | 100 |  | 108.2251 | 100 |  | 0.234 | 100 |  | 12.0522 | 100 |  | 0 | 100 |  | 3.7521 | 100 |  | 3.1501 | 100 |  | 16.841 | 100 |  | 6.5783 | 100 |  | 131.2202 | 100 |  | 936.1426 | 100 |  | 38248.1875 | 100 |  | 581.4222 | 100 |  | 14.3417 | 100 |  | Marcia Senza Rifiuto [31]
16:00 |  | 10.5111 | 100 |  | 11.7472 | 100 |  | 2.0971 | 100 |  | 100.911 | 100 |  | 0.17751 | 100 |  | 15.2417 | 100 |  | 0 | 100 |  | 0.98298 | 100 |  | 2.8642 | 100 |  | 16.3857 | 100 |  | 7.1245 | 100 |  | 132.5764 | 100 |  | 936.1761 | 100 |  | 37650.7383 | 100 |  | 633.9139 | 100 |  | 13.6821 | 100 |  | Marcia Senza Rifiuto [31]
16:30 |  | 10.6906 | 100 |  | 4.6903 | 100 |  | 2.5882 | 100 |  | 102.1018 | 100 |  | 0.057404 | 100 |  | 7.666 | 100 |  | 0 | 100 |  | 0.56905 | 100 |  | 2.4159 | 100 |  | 15.5022 | 100 |  | 7.9409 | 100 |  | 132.448 | 100 |  | 936.2078 | 100 |  | 36042.7891 | 100 |  | 679.6334 | 100 |  | 12.1118 | 100 |  | Marcia Senza Rifiuto [31]
17:00 |  | 12.0544 | 100 |  | 3.0142 | 100 |  | 3.9087 | 100 |  | 111.0449 | 100 |  | 0.0019386 | 100 |  | 2.7801 | 100 |  | 0 | 100 |  | 0.41726 | 100 |  | 1.9712 | 100 |  | 14.2339 | 100 |  | 9.3352 | 100 |  | 131.6418 | 100 |  | 935.9453 | 100 |  | 35688.1836 | 100 |  | 765.9972 | 100 |  | 9.8425 | 100 |  | Marcia Senza Rifiuto [31]
17:30 |  | 9.2495 | 100 |  | 2.7067 | 100 |  | 4.1291 | 100 |  | 114.1902 | 100 |  | 0.0062067 | 100 |  | 1.823 | 100 |  | 0 | 100 |  | 0.43191 | 100 |  | 1.9484 | 78.6111 |  | 14.093 | 100 |  | 9.6604 | 100 |  | 129.8849 | 100 |  | 935.8269 | 100 |  | 36711.5898 | 100 |  | 821.9889 | 100 |  | 9.4178 | 100 |  | Marcia Senza Rifiuto [31]
18:00 |  | 2.0702 | 100 |  | 0 | 100 |  | 4.6792 | 100 |  | 134.8027 | 100 |  | 0 | 100 |  | 1.3547 | 100 |  | 0 | 100 |  | 0 | 100 |  | 1.813 | 100 |  | 13.5077 | 100 |  | 10.4829 | 100 |  | 127.2576 | 100 |  | 935.8735 | 100 |  | 37408.6133 | 100 |  | 855.0722 | 100 |  | 8.2174 | 100 |  | In Marcia [30]
18:30 |  | 0.63037 | 100 |  | 0 | 100 |  | 6.4674 | 100 |  | 149.1493 | 100 |  | 0 | 100 |  | 9.1046 | 100 |  | 0 | 100 |  | 0 | 100 |  | 1.6916 | 100 |  | 12.8339 | 100 |  | 11.0069 | 100 |  | 127.2708 | 100 |  | 935.7397 | 100 |  | 41163.043 | 100 |  | 885.8028 | 100 |  | 7.4021 | 100 |  | In Marcia [30]
19:00 |  | 0.40285 | 76.6667 |  | 1.489 | 76.6667 |  | 7.8644 | 76.6667 |  | 157.7865 | 76.6667 |  | 0 | 76.6667 |  | 5.9581 | 76.6667 |  | 0 | 76.6667 |  | 0 | 76.6667 |  | 1.821 | 100 |  | 12.4437 | 76.6667 |  | 10.399 | 76.6667 |  | 133.5846 | 100 |  | 935.6293 | 100 |  | 44129.4062 | 100 |  | 898.9972 | 100 |  | 6.8713 | 100 |  | In Marcia [30]
19:30 |  | 1.7089 | 88.6111 |  | 26.5889 | 88.6111 |  | 7.8189 | 88.6111 |  | 155.8416 | 88.6111 |  | 0 | 88.6111 |  | 3.5283 | 88.6111 |  | 0 | 88.6111 |  | 0 | 88.8889 |  | 1.8035 | 100 |  | 12.3301 | 88.8889 |  | 10.8245 | 88.6111 |  | 142.7985 | 100 |  | 935.619 | 100 |  | 45288.2344 | 100 |  | 908.0389 | 100 |  | 6.8243 | 100 |  | In Marcia [30]
20:00 |  | 4.996 | 100 |  | 9.2497 | 100 |  | 7.8364 | 100 |  | 157.7363 | 100 |  | 0 | 100 |  | 3.801 | 100 |  | 0 | 100 |  | 0 | 100 |  | 1.8629 | 100 |  | 12.5161 | 100 |  | 11.8869 | 100 |  | 149.3918 | 100 |  | 935.5204 | 100 |  | 45415.0547 | 100 |  | 905.9944 | 100 |  | 6.7479 | 100 |  | In Marcia [30]
20:30 |  | 5.2603 | 100 |  | 9.8582 | 100 |  | 7.7381 | 100 |  | 154.2382 | 100 |  | 0 | 100 |  | 4.5438 | 100 |  | 0 | 100 |  | 0 | 100 |  | 1.8919 | 100 |  | 12.7829 | 100 |  | 12.4685 | 100 |  | 153.6979 | 100 |  | 935.5461 | 100 |  | 45257.3242 | 100 |  | 891.3722 | 100 |  | 6.7777 | 100 |  | In Marcia [30]
21:00 |  | 4.4702 | 100 |  | 18.1355 | 100 |  | 7.7481 | 100 |  | 149.6855 | 100 |  | 0 | 100 |  | 5.447 | 100 |  | 0 | 100 |  | 0 | 100 |  | 1.9091 | 100 |  | 12.7738 | 100 |  | 12.5816 | 100 |  | 156.1525 | 100 |  | 935.4984 | 100 |  | 45190.6914 | 100 |  | 884.7361 | 100 |  | 6.82 | 100 |  | In Marcia [30]
21:30 |  | 4.3678 | 100 |  | 15.7406 | 100 |  | 7.3865 | 100 |  | 178.7179 | 100 |  | 0 | 100 |  | 11.4821 | 100 |  | 0 | 100 |  | 0 | 100 |  | 2.4107 | 78.3333 |  | 13.3721 | 100 |  | 16.2279 | 100 |  | 158.9288 | 100 |  | 935.1057 | 100 |  | 46455.9062 | 100 |  | 875.9389 | 100 |  | 6.8118 | 100 |  | In Marcia [30]
22:00 |  | 2.8652 | 100 |  | 39.946 | 100 |  | 7.5624 | 100 |  | 186.987 | 100 |  | 0 | 100 |  | 12.6924 | 100 |  | 0 | 100 |  | 2.1492 | 100 |  | 2.098 | 100 |  | 13.1319 | 100 |  | 13.9688 | 100 |  | 160.0981 | 100 |  | 935.2491 | 100 |  | 46427.5 | 100 |  | 871.1389 | 100 |  | 6.8668 | 100 |  | In Marcia [30]
22:30 |  | 2.0869 | 100 |  | 27.547 | 100 |  | 7.2635 | 100 |  | 187.4519 | 100 |  | 0 | 100 |  | 12.8417 | 100 |  | 0 | 100 |  | 0 | 100 |  | 2.0684 | 100 |  | 13.3608 | 100 |  | 12.5427 | 100 |  | 157.5026 | 100 |  | 935.249 | 100 |  | 46659.3281 | 100 |  | 859.1556 | 100 |  | 7.4747 | 100 |  | In Marcia [30]
23:00 |  | 1.3159 | 100 |  | 27.8735 | 100 |  | 7.2539 | 100 |  | 140.918 | 100 |  | 0 | 100 |  | 20.9636 | 100 |  | 0 | 100 |  | 0 | 100 |  | 1.9781 | 100 |  | 13.1744 | 100 |  | 12.0896 | 100 |  | 155.6608 | 100 |  | 935.3077 | 100 |  | 45885.875 | 100 |  | 863.2194 | 100 |  | 7.3643 | 100 |  | In Marcia [30]
23:30 |  | 1.1377 | 100 |  | 32.2003 | 100 |  | 6.7793 | 100 |  | 95.5588 | 100 |  | 0 | 100 |  | 21.6734 | 100 |  | 0 | 100 |  | 0 | 100 |  | 2.0227 | 100 |  | 13.5682 | 100 |  | 11.2575 | 100 |  | 153.6431 | 100 |  | 935.429 | 100 |  | 44989.5312 | 100 |  | 863.8389 | 100 |  | 8.9266 | 100 |  | In Marcia [30]
24:00 |  | 2.6714 | 100 |  | 203.5669 | 100 |  | 2.9695 | 100 |  | 139.5115 | 100 |  | 1.3148 | 100 |  | 21.6248 | 100 |  | 0 | 100 |  | 16.0044 | 100 |  | 2.5694 | 100 |  | 15.7606 | 100 |  | 7.9293 | 100 |  | 146.9436 | 100 |  | 935.5736 | 100 |  | 40140.5781 | 100 |  | 798.225 | 100 |  | 11.3059 | 100 |  | Marcia Senza Rifiuto [31]
Limite 30 Min |  | 60 |  |  | 100 | [5 empty] | 400 |  |  | 200 | [5 empty] | 4 |  |  | 20 |  |  | 30
MIN |  | 0.40285 |  |  | 0 |  |  | 4.6792 |  |  | 95.5588 |  |  | 0 |  |  | 1.3547 |  |  | 0 |  |  | 0 |  |  | 1.6916 |  |  | 12.3301 |  |  | 9.4407 |  |  | 127.2576 |  |  | 934.8276 |  |  | 37408.6133 |  |  | 855.0722 |  |  | 6.7479
MAX |  | 6.2534 |  |  | 39.946 |  |  | 7.8644 |  |  | 187.4519 |  |  | 0 |  |  | 21.6734 |  |  | 0 |  |  | 2.1492 |  |  | 2.4107 |  |  | 13.9401 |  |  | 16.2279 |  |  | 160.7038 |  |  | 935.8735 |  |  | 46912.0898 |  |  | 908.0389 |  |  | 9.2001
%Medie < Soglia |  | 99.9882 | [8 empty] | 99.7988 |  |  | 100 | [5 empty] | 100 |  |  | 100 |  |  | 99.9882
Soglia 97% |  | 10 | [8 empty] | 200 |  |  | 50 | [5 empty] | 2 |  |  | 10 |  |  | 10
Media Giorno: |  | 4.2918 | 100 |  | 16.187 | 100 |  | 7.0847 | 100 |  | 148.4361 | 100 |  | 0 | 100 |  | 6.1982 | 100 |  | 0 | 100 |  | 0.056557 | 100 |  | 1.9149 | 100 |  | 13.1942 | 100 |  | 11.3657 | 100 |  | 153.2251 | 100 |  | 935.2511 | 100 |  | 45690.8737 | 100 |  | 874.348 | 100 |  | 7.5394 | 100 | (6) | 38
Limite Giorno |  | 10 |  |  | 50 | [5 empty] | 200 |  |  | 50 | [5 empty] | 1 |  |  | 10 |  |  | 10
Note:
| (1) | Assenza Registrazioni Medie | [7 empty] | Elaborazioni conformi Allegato VI, Parte V, D.Lgs. n. 152 del 03/04/2006 | [11 empty] | Elaborazioni DLgs 46/14: [Giorno Solare]
| (2) | Assenza Registrazioni I.D. | [7 empty] | Elaborazioni Conformi Titolo III Bis, Parte IV, D.Lgs. 152/06 del 03/04/2006 (D.Lgs. 46/14) | [12 empty] | 144 | Medie 10 Minuti Totali della Misura del CO.
| (3) | Assenza Registrazioni Note o Parametri | [7 empty] | Ossigeno di Riferimento: 11,00 %V. | [12 empty] | 108 | Medie 10 Minuti Valide della Misura del CO.
| (4) | Media Non Valida | [20 empty] | 0 | Medie 10 Minuti del CO superiori al valore di 150 mg/Nm3.
| (5) | Valore superiore al Limite o Soglia | [7 empty] | Report prodotto il 07/08/2021 01:06:09 | [12 empty] | 100,00% | Medie 10 Minuti del CO inferiori al valore di 150 mg/Nm3.
| (6) | Mezzore di Normale Funzionamento | [7 empty] | Reports ver. 3.50.66 - (C) 1995-2018 C.T. Sistemi srl

## Linea 2
Ecologia Oggi S.p.A. Gioia Tauro - Data: 06/08/2021
Report Medie 30 Minuti - Linea 2
|  | Ac. Cloridrico |  |  | Ossido Carbonio |  |  | An. Carbonica |  |  | Ossidi Azoto |  |  | Ossidi Zolfo |  |  | Ammoniaca |  |  | Ac. Fluoridrico |  |  | Carb. Org. Totale |  |  | Polveri |  |  | Ossigeno |  |  | Umidità Fumi |  |  | Temp. Fumi |  |  | Press. Fumi |  |  | Portata Fumi |  |  | T° Post Comb. |  |  | O2 Post. Comb. |  |  | Impianto
Ore | Note | mg/Nm3 | ID % | Note | mg/Nm3 | ID % | Note | %V | ID % | Note | mg/Nm3 | ID % | Note | mg/Nm3 | ID % | Note | mg/Nm3 | ID % | Note | mg/Nm3 | ID % | Note | mg/Nm3 | ID % | Note | mg/Nm3 | ID % | Note | %V | ID % | Note | %V | ID % | Note | °C | ID % | Note | mBar | ID % | Note | Nm3/h | ID % | Note | °C | ID % | Note | %V | ID % | Note | Stato
00:30 |  | 1.7415 | 90.2778 | (5) | 136.0788 | 90.2778 |  | 2.7807 | 90.2778 |  | 125.2176 | 90.2778 |  | 0 | 90.2778 |  | 6.582 | 90.2778 |  | 0 | 90.2778 |  | 14.8063 | 90 |  | 2.4393 | 100 |  | 15.1874 | 100 |  | 10.4481 | 90.2778 |  | 151.5199 | 100 |  | 1002.4258 | 100 |  | 45020.9727 | 100 |  | 919.7167 | 100 |  | 9.2826 | 100 |  | In Marcia [30]
01:00 |  | 0 | 100 |  | 0 | 100 |  | 2.9388 | 100 |  | 112.275 | 100 |  | 0 | 100 |  | 2.1795 | 100 |  | 0 | 100 |  | 0.40283 | 100 |  | 2.3708 | 78.6111 |  | 15.2979 | 100 |  | 7.7692 | 100 |  | 144.3351 | 100 |  | 1002.3628 | 100 |  | 42890.1953 | 100 |  | 906.6805 | 100 |  | 9.5258 | 100 |  | In Marcia [30]
01:30 |  | 0 | 100 |  | 0 | 100 |  | 3.1611 | 100 |  | 112.4372 | 100 |  | 0 | 100 |  | 0.97879 | 100 |  | 0 | 100 |  | 0 | 100 |  | 2.2592 | 100 |  | 15.0812 | 100 |  | 8.0018 | 100 |  | 137.6318 | 100 |  | 1002.0461 | 100 |  | 42460.4258 | 100 |  | 923.8055 | 100 |  | 9.3383 | 100 |  | In Marcia [30]
02:00 |  | 0 | 100 |  | 0 | 100 |  | 4.7869 | 100 |  | 154 | 100 |  | 0 | 100 |  | 1.1974 | 100 |  | 0 | 100 |  | 0 | 100 |  | 1.9892 | 100 |  | 14.2852 | 100 |  | 8.6453 | 100 |  | 134.07 | 100 |  | 1001.8088 | 100 |  | 45046.3203 | 100 |  | 920.4611 | 100 |  | 7.9214 | 100 |  | In Marcia [30]
02:30 |  | 0.29864 | 100 |  | 0 | 100 |  | 5.6913 | 100 |  | 155.8678 | 100 |  | 0 | 100 |  | 3.7539 | 100 |  | 0 | 100 |  | 0 | 100 |  | 2.01 | 100 |  | 14.243 | 100 |  | 8.691 | 100 |  | 138.2058 | 100 |  | 1001.7034 | 100 |  | 43973.043 | 100 |  | 901.9 | 100 |  | 8.1417 | 100 |  | In Marcia [30]
03:00 |  | 4.87 | 100 |  | 0 | 100 |  | 5.6115 | 100 |  | 153.9401 | 100 |  | 0 | 100 |  | 4.1232 | 100 |  | 0 | 100 |  | 0 | 100 |  | 2.0903 | 100 |  | 14.3055 | 100 |  | 8.6407 | 100 |  | 144.523 | 100 |  | 1001.6476 | 100 |  | 44471.5781 | 100 |  | 904.375 | 100 |  | 8.0565 | 100 |  | In Marcia [30]
03:30 |  | 4.4367 | 100 |  | 0 | 100 |  | 5.6049 | 100 |  | 154.7901 | 100 |  | 0 | 100 |  | 4.3882 | 100 |  | 0 | 100 |  | 0 | 100 |  | 2.0876 | 100 |  | 14.3109 | 100 |  | 8.6381 | 100 |  | 147.6015 | 100 |  | 1001.4815 | 100 |  | 44273.4414 | 100 |  | 902.9 | 100 |  | 8.1336 | 100 |  | In Marcia [30]
04:00 |  | 4.7179 | 100 |  | 0 | 100 |  | 5.5101 | 100 |  | 153.1888 | 100 |  | 0 | 100 |  | 4.5855 | 100 |  | 0 | 100 |  | 0 | 100 |  | 2.1234 | 100 |  | 14.4433 | 100 |  | 8.7482 | 100 |  | 149.4583 | 100 |  | 1001.3397 | 100 |  | 44317.3281 | 100 |  | 897.6722 | 100 |  | 8.1897 | 100 |  | In Marcia [30]
04:30 |  | 4.5204 | 100 |  | 0 | 100 |  | 5.4652 | 100 |  | 156.7751 | 100 |  | 0 | 100 |  | 5.4865 | 100 |  | 0 | 100 |  | 0 | 100 |  | 2.1491 | 100 |  | 14.4924 | 100 |  | 8.6001 | 100 |  | 150.703 | 100 |  | 1001.4274 | 100 |  | 44094.0742 | 100 |  | 890.7389 | 100 |  | 8.2716 | 100 |  | In Marcia [30]
05:00 |  | 4.8848 | 100 |  | 0 | 100 |  | 5.6155 | 100 |  | 160.5014 | 100 |  | 0 | 100 |  | 5.0184 | 100 |  | 0 | 100 |  | 0 | 100 |  | 2.3394 | 78.8889 |  | 14.2985 | 100 |  | 8.6813 | 100 |  | 151.7136 | 100 |  | 1001.5101 | 100 |  | 44114.3164 | 100 |  | 898.8555 | 100 |  | 8.0336 | 100 |  | In Marcia [30]
05:30 |  | 4.4344 | 100 |  | 0.43451 | 100 |  | 5.5111 | 100 |  | 161.4342 | 100 |  | 0 | 100 |  | 5.5944 | 100 |  | 0 | 100 |  | 0 | 100 |  | 2.1702 | 100 |  | 14.4383 | 100 |  | 8.6115 | 100 |  | 152.1521 | 100 |  | 1001.563 | 100 |  | 44105.1172 | 100 |  | 900.5111 | 100 |  | 8.1202 | 100 |  | In Marcia [30]
06:00 |  | 4.235 | 100 |  | 14.7591 | 100 |  | 5.5537 | 100 |  | 177.9068 | 100 |  | 0 | 100 |  | 7.2847 | 100 |  | 0 | 100 |  | 0 | 100 |  | 2.1704 | 100 |  | 14.4609 | 100 |  | 9.4319 | 100 |  | 152.5162 | 100 |  | 1001.7105 | 100 |  | 44361.6133 | 100 |  | 893.8111 | 100 |  | 7.9364 | 100 |  | In Marcia [30]
06:30 |  | 4.1722 | 100 |  | 18.6905 | 100 |  | 5.4454 | 100 |  | 171.2085 | 100 |  | 0 | 100 |  | 8.9853 | 100 |  | 0 | 100 |  | 0 | 100 |  | 2.1717 | 100 |  | 14.5156 | 100 |  | 9.0772 | 100 |  | 153.2405 | 100 |  | 1001.9776 | 100 |  | 44068.0391 | 100 |  | 892.7972 | 100 |  | 8.1454 | 100 |  | In Marcia [30]
07:00 |  | 5.4624 | 89.4444 |  | 0 | 89.4444 |  | 5.4976 | 89.4444 |  | 165.433 | 89.4444 |  | 0 | 89.4444 |  | 9.065 | 89.4444 |  | 0 | 89.4444 |  | 0 | 89.4444 |  | 2.1696 | 100 |  | 14.421 | 89.4444 |  | 8.7915 | 89.4444 |  | 153.7703 | 100 |  | 1002.1845 | 100 |  | 43884.7031 | 100 |  | 896.7695 | 100 |  | 8.0556 | 100 |  | In Marcia [30]
07:30 |  | 5.6531 | 76.3889 |  | 0 | 76.3889 |  | 5.5163 | 76.3889 |  | 155.6761 | 76.3889 |  | 0 | 76.3889 |  | 8.5204 | 76.3889 |  | 0 | 76.3889 |  | 0 | 76.3889 |  | 2.1227 | 100 |  | 14.4112 | 76.3889 |  | 8.2163 | 76.3889 |  | 154.2701 | 100 |  | 1002.2472 | 100 |  | 43737.582 | 100 |  | 897.8778 | 100 |  | 8.3221 | 100 |  | In Marcia [30]
08:00 |  | 5.4418 | 100 |  | 1.06 | 100 |  | 5.2324 | 100 |  | 158.8633 | 100 |  | 0 | 100 |  | 9.6594 | 100 |  | 0 | 100 |  | 0 | 100 |  | 2.2479 | 100 |  | 14.7428 | 100 |  | 8.0647 | 100 |  | 154.9316 | 100 |  | 1002.4134 | 100 |  | 43645.2617 | 100 |  | 886.1917 | 100 |  | 8.7999 | 100 |  | In Marcia [30]
08:30 |  | 5.4126 | 100 |  | 0 | 100 |  | 5.3353 | 100 |  | 154.7412 | 100 |  | 0 | 100 |  | 8.0751 | 100 |  | 0 | 100 |  | 0 | 100 |  | 2.3126 | 100 |  | 14.6358 | 100 |  | 7.7376 | 100 |  | 155.6652 | 100 |  | 1002.4677 | 100 |  | 43472.8633 | 100 |  | 883.7305 | 100 |  | 8.683 | 100 |  | In Marcia [30]
09:00 |  | 5.164 | 100 |  | 17.3344 | 100 |  | 4.91 | 100 |  | 156.0857 | 100 |  | 0 | 100 |  | 8.3057 | 100 |  | 0 | 100 |  | 0 | 100 |  | 2.3749 | 78.6111 |  | 14.9507 | 100 |  | 7.472 | 100 |  | 156.1765 | 100 |  | 1002.4191 | 100 |  | 43703.7305 | 100 |  | 875.3834 | 100 |  | 9.2713 | 100 |  | In Marcia [30]
09:30 |  | 4.4503 | 100 |  | 0 | 100 |  | 5.3867 | 100 |  | 151.8096 | 100 |  | 0 | 100 |  | 9.208 | 100 |  | 0 | 100 |  | 0 | 100 |  | 2.2548 | 100 |  | 14.6326 | 100 |  | 7.8788 | 100 |  | 156.5269 | 100 |  | 1002.4922 | 100 |  | 43930.25 | 100 |  | 874.5333 | 100 |  | 8.5459 | 100 |  | In Marcia [30]
10:00 |  | 4.0918 | 100 |  | 6.7443 | 100 |  | 4.5666 | 100 |  | 187.5605 | 100 |  | 0 | 100 |  | 4.1113 | 100 |  | 0 | 100 |  | 0 | 100 |  | 2.357 | 100 |  | 14.8859 | 100 |  | 8.0153 | 100 |  | 156.6665 | 100 |  | 1002.6309 | 100 |  | 44155.9688 | 100 |  | 907.0084 | 100 |  | 8.8338 | 100 |  | In Marcia [30]
10:30 |  | 1.987 | 100 |  | 0 | 100 |  | 5.1776 | 100 |  | 151.1727 | 100 |  | 0 | 100 |  | 8.9753 | 100 |  | 0 | 100 |  | 0 | 100 |  | 2.4484 | 100 |  | 14.8601 | 100 |  | 8.6348 | 100 |  | 153.3929 | 100 |  | 1002.7365 | 100 |  | 44609.375 | 100 |  | 889.6528 | 100 |  | 8.7434 | 100 |  | In Marcia [30]
11:00 |  | 5.0277 | 100 |  | 0 | 100 |  | 5.2917 | 100 |  | 154.3096 | 100 |  | 0 | 100 |  | 5.2584 | 100 |  | 0 | 100 |  | 0 | 100 |  | 2.4973 | 100 |  | 14.8115 | 100 |  | 10.4036 | 100 |  | 155.6792 | 100 |  | 1002.6893 | 100 |  | 46212.4844 | 100 |  | 877.2083 | 100 |  | 7.8585 | 100 |  | In Marcia [30]
11:30 |  | 5.6047 | 100 |  | 0.1649 | 100 |  | 5.0114 | 100 |  | 158.6098 | 100 |  | 0 | 100 |  | 4.7776 | 100 |  | 0 | 100 |  | 0 | 100 |  | 2.6695 | 100 |  | 15.1008 | 100 |  | 11.0547 | 100 |  | 157.7975 | 100 |  | 1002.45 | 100 |  | 45754.2852 | 100 |  | 880.5833 | 100 |  | 8.1828 | 100 |  | In Marcia [30]
12:00 |  | 5.44 | 100 |  | 0 | 100 |  | 5.2405 | 100 |  | 156.4418 | 100 |  | 0 | 100 |  | 4.3492 | 100 |  | 0 | 100 |  | 0 | 100 |  | 2.4185 | 100 |  | 14.7927 | 100 |  | 8.563 | 100 |  | 156.6148 | 100 |  | 1002.429 | 100 |  | 45019.4609 | 100 |  | 876.7861 | 100 |  | 8.3857 | 100 |  | In Marcia [30]
12:30 |  | 5.4619 | 100 |  | 0 | 100 |  | 5.3857 | 100 |  | 162.7017 | 100 |  | 0 | 100 |  | 3.5782 | 100 |  | 0 | 100 |  | 0 | 100 |  | 2.3219 | 100 |  | 14.6085 | 100 |  | 8.7947 | 100 |  | 155.2435 | 100 |  | 1002.4464 | 100 |  | 45033.8203 | 100 |  | 885.5528 | 100 |  | 8.1722 | 100 |  | In Marcia [30]
13:00 |  | 5.2247 | 100 |  | 0 | 100 |  | 5.2829 | 100 |  | 161.4719 | 100 |  | 0 | 100 |  | 4.1198 | 100 |  | 0 | 100 |  | 0 | 100 |  | 2.5482 | 78.8889 |  | 14.7287 | 100 |  | 8.536 | 100 |  | 154.6475 | 100 |  | 1002.2501 | 100 |  | 45005.8281 | 100 |  | 881.175 | 100 |  | 8.2808 | 100 |  | In Marcia [30]
13:30 |  | 5.3583 | 100 |  | 2.5268 | 100 |  | 5.3387 | 100 |  | 160.5214 | 100 |  | 0 | 100 |  | 4.263 | 100 |  | 0 | 100 |  | 0 | 100 |  | 2.361 | 100 |  | 14.6877 | 100 |  | 8.6764 | 100 |  | 154.7398 | 100 |  | 1002.1309 | 100 |  | 44901.332 | 100 |  | 887.3333 | 100 |  | 8.3204 | 100 |  | In Marcia [30]
14:00 |  | 5.996 | 100 |  | 0 | 100 |  | 5.3252 | 100 |  | 162.8024 | 100 |  | 0 | 100 |  | 4.2431 | 100 |  | 0 | 100 |  | 0 | 100 |  | 2.3475 | 100 |  | 14.6681 | 100 |  | 8.5881 | 100 |  | 155.16 | 100 |  | 1001.976 | 100 |  | 44891.6875 | 100 |  | 885.7556 | 100 |  | 8.2617 | 100 |  | In Marcia [30]
14:30 |  | 5.4788 | 100 |  | 0 | 100 |  | 5.2217 | 100 |  | 166.3554 | 100 |  | 0 | 100 |  | 4.8074 | 100 |  | 0 | 100 |  | 0 | 100 |  | 2.407 | 100 |  | 14.7729 | 100 |  | 8.5545 | 100 |  | 155.4663 | 100 |  | 1001.8105 | 100 |  | 44866.9688 | 100 |  | 881.0667 | 100 |  | 8.3359 | 100 |  | In Marcia [30]
15:00 |  | 5.7202 | 100 |  | 18.8064 | 100 |  | 5.3199 | 100 |  | 159.8971 | 100 |  | 0 | 100 |  | 4.6209 | 100 |  | 0 | 100 |  | 0 | 100 |  | 2.3584 | 100 |  | 14.6396 | 100 |  | 8.4917 | 100 |  | 155.7255 | 100 |  | 1001.6754 | 100 |  | 44721.8359 | 100 |  | 886.7167 | 100 |  | 8.2253 | 100 |  | In Marcia [30]
15:30 |  | 5.6242 | 100 |  | 0 | 100 |  | 5.3564 | 100 |  | 165.1016 | 100 |  | 0 | 100 |  | 4.3694 | 100 |  | 0 | 100 |  | 0 | 100 |  | 2.3295 | 100 |  | 14.6567 | 100 |  | 8.6076 | 100 |  | 156.0632 | 100 |  | 1001.6535 | 100 |  | 45094.8789 | 100 |  | 888.0333 | 100 |  | 8.2168 | 100 |  | In Marcia [30]
16:00 |  | 5.6028 | 100 |  | 1.0856 | 100 |  | 5.4907 | 100 |  | 166.69 | 100 |  | 0 | 100 |  | 3.2852 | 100 |  | 0 | 100 |  | 0 | 100 |  | 2.2772 | 100 |  | 14.4759 | 100 |  | 8.7558 | 100 |  | 155.7846 | 100 |  | 1001.7552 | 100 |  | 44855.7109 | 100 |  | 906.8583 | 100 |  | 7.9384 | 100 |  | In Marcia [30]
16:30 |  | 5.6729 | 100 |  | 0 | 100 |  | 5.5378 | 100 |  | 165.954 | 100 |  | 0 | 100 |  | 3.1322 | 100 |  | 0 | 100 |  | 0 | 100 |  | 2.2658 | 100 |  | 14.4035 | 100 |  | 9.0178 | 100 |  | 156.1754 | 100 |  | 1001.9278 | 100 |  | 45065.8789 | 100 |  | 914.8222 | 100 |  | 7.8334 | 100 |  | In Marcia [30]
17:00 |  | 5.5851 | 100 |  | 0 | 100 |  | 5.634 | 100 |  | 181.9906 | 100 |  | 0 | 100 |  | 3.3088 | 100 |  | 0 | 100 |  | 0 | 100 |  | 2.4521 | 78.8889 |  | 14.3743 | 100 |  | 8.5538 | 100 |  | 156.542 | 100 |  | 1001.9863 | 100 |  | 45245.125 | 100 |  | 920.4861 | 100 |  | 7.8079 | 100 |  | In Marcia [30]
17:30 |  | 5.2041 | 100 |  | 0.61498 | 100 |  | 5.5408 | 100 |  | 181.5266 | 100 |  | 0 | 100 |  | 5.9312 | 100 |  | 0 | 100 |  | 0 | 100 |  | 2.2651 | 100 |  | 14.4419 | 100 |  | 8.3003 | 100 |  | 156.8794 | 100 |  | 1001.9727 | 100 |  | 45200.5508 | 100 |  | 925.1611 | 100 |  | 8.0605 | 100 |  | In Marcia [30]
18:00 |  | 5.7077 | 100 |  | 0.22324 | 100 |  | 5.5016 | 100 |  | 187.8165 | 100 |  | 0 | 100 |  | 6.8701 | 100 |  | 0 | 100 |  | 0 | 100 |  | 2.281 | 100 |  | 14.4935 | 100 |  | 8.139 | 100 |  | 156.847 | 100 |  | 1002.1317 | 100 |  | 45147.9375 | 100 |  | 919.7111 | 100 |  | 8.1082 | 100 |  | In Marcia [30]
18:30 |  | 5.3624 | 100 |  | 0 | 100 |  | 5.2127 | 100 |  | 169.8952 | 100 |  | 0 | 100 |  | 8.1741 | 100 |  | 0 | 100 |  | 0 | 100 |  | 2.3325 | 100 |  | 14.797 | 100 |  | 7.5814 | 100 |  | 156.7326 | 100 |  | 1002.3065 | 100 |  | 44947.5078 | 100 |  | 906.2361 | 100 |  | 8.8417 | 100 |  | In Marcia [30]
19:00 |  | 5.0359 | 88.8889 |  | 0 | 88.8889 |  | 5.0509 | 88.8889 |  | 173.0948 | 88.8889 |  | 0 | 88.8889 |  | 9.8524 | 88.8889 |  | 0 | 88.8889 |  | 0 | 88.8889 |  | 2.4509 | 100 |  | 14.9906 | 88.8889 |  | 7.7459 | 88.8889 |  | 156.9868 | 100 |  | 1002.2151 | 100 |  | 44980.2266 | 100 |  | 888.4417 | 100 |  | 9.1241 | 100 |  | In Marcia [30]
19:30 |  | 4.9109 | 76.9444 |  | 1.3015 | 76.9444 |  | 4.9936 | 76.9444 |  | 172.7215 | 76.9444 |  | 0 | 76.9444 |  | 12.0095 | 76.9444 |  | 0 | 76.9444 |  | 0 | 77.2222 |  | 2.4201 | 100 |  | 15.0073 | 77.2222 |  | 7.9369 | 76.9444 |  | 157.1737 | 100 |  | 1002.1646 | 100 |  | 44997.3203 | 100 |  | 867.6222 | 100 |  | 9.1075 | 100 |  | In Marcia [30]
20:00 |  | 5.2526 | 100 |  | 0 | 100 |  | 5.0948 | 100 |  | 179.6747 | 100 |  | 0 | 100 |  | 11.509 | 100 |  | 0 | 100 |  | 0 | 100 |  | 2.4507 | 100 |  | 14.9252 | 100 |  | 8.3278 | 100 |  | 157.7234 | 100 |  | 1002.3372 | 100 |  | 45019.7891 | 100 |  | 883.925 | 100 |  | 8.7849 | 100 |  | In Marcia [30]
20:30 |  | 5.0255 | 100 |  | 0.01667 | 100 |  | 5.0155 | 100 |  | 180.9704 | 100 |  | 0 | 100 |  | 12.3047 | 100 |  | 0 | 100 |  | 0 | 100 |  | 2.4242 | 100 |  | 15.0141 | 100 |  | 8.5812 | 100 |  | 158.1091 | 100 |  | 1002.5135 | 100 |  | 45031.7812 | 100 |  | 876.9389 | 100 |  | 8.8019 | 100 |  | In Marcia [30]
21:00 |  | 5.0231 | 100 |  | 0.96197 | 100 |  | 4.911 | 100 |  | 182.5466 | 100 |  | 0 | 100 |  | 13.4972 | 100 |  | 0 | 100 |  | 0 | 100 |  | 2.651 | 78.8889 |  | 15.1087 | 100 |  | 8.3671 | 100 |  | 158.4866 | 100 |  | 1002.5488 | 100 |  | 45061.2266 | 100 |  | 866.9583 | 100 |  | 9.1066 | 100 |  | In Marcia [30]
21:30 |  | 4.6925 | 100 |  | 7.1449 | 100 |  | 5.2255 | 100 |  | 217.8477 | 100 |  | 0 | 100 |  | 14.0583 | 100 |  | 0 | 100 |  | 0 | 100 |  | 2.4603 | 100 |  | 14.8963 | 100 |  | 9.1668 | 100 |  | 158.9267 | 100 |  | 1002.6988 | 100 |  | 46343.4531 | 100 |  | 870.4556 | 100 |  | 8.2919 | 100 |  | In Marcia [30]
22:00 |  | 4.9872 | 100 |  | 13.4724 | 100 |  | 5.5121 | 100 |  | 195.9996 | 100 |  | 0 | 100 |  | 7.6949 | 100 |  | 0 | 100 |  | 0 | 100 |  | 2.4932 | 100 |  | 14.6765 | 100 |  | 13.2311 | 100 |  | 157.5752 | 100 |  | 1002.5436 | 100 |  | 47562.8242 | 100 |  | 930.4305 | 100 |  | 6.9117 | 100 |  | In Marcia [30]
22:30 |  | 5.618 | 100 |  | 20.4867 | 100 |  | 6.0026 | 100 |  | 215.9781 | 100 |  | 0 | 100 |  | 7.0236 | 100 |  | 0 | 100 |  | 0.22974 | 100 |  | 2.214 | 100 |  | 14.1101 | 100 |  | 10.9359 | 100 |  | 158.1312 | 100 |  | 1002.6679 | 100 |  | 46511.3594 | 100 |  | 944.8167 | 100 |  | 6.8628 | 100 |  | In Marcia [30]
23:00 |  | 4.8935 | 100 |  | 15.7151 | 100 |  | 5.8358 | 100 |  | 184.4615 | 100 |  | 0 | 100 |  | 11.3058 | 100 |  | 0 | 100 |  | 0 | 100 |  | 2.1563 | 100 |  | 14.2172 | 100 |  | 10.0957 | 100 |  | 156.1908 | 100 |  | 1002.8173 | 100 |  | 46659.9336 | 100 |  | 937.525 | 100 |  | 7.1724 | 100 |  | In Marcia [30]
23:30 |  | 4.8812 | 100 |  | 10.4691 | 100 |  | 5.5065 | 100 |  | 153.6792 | 100 |  | 0 | 100 |  | 18.9193 | 100 |  | 0 | 100 |  | 0 | 100 |  | 2.228 | 100 |  | 14.563 | 100 |  | 9.6504 | 100 |  | 155.5111 | 100 |  | 1002.8525 | 100 |  | 46194.3164 | 100 |  | 914.9889 | 100 |  | 7.9185 | 100 |  | In Marcia [30]
24:00 |  | 4.0811 | 100 |  | 0 | 100 |  | 5.2185 | 100 |  | 172.0963 | 100 |  | 0 | 100 |  | 18.3608 | 100 |  | 0 | 100 |  | 0 | 100 |  | 2.2933 | 100 |  | 14.7915 | 100 |  | 8.9259 | 100 |  | 155.1317 | 100 |  | 1002.9052 | 100 |  | 45976.3984 | 100 |  | 897.675 | 100 |  | 8.4151 | 100 |  | In Marcia [30]
Limite 30 Min |  | 60 |  |  | 100 | [5 empty] | 400 |  |  | 200 | [5 empty] | 4 |  |  | 20 |  |  | 30
MIN |  | 0 |  |  | 0 |  |  | 2.7807 |  |  | 112.275 |  |  | 0 |  |  | 0.97879 |  |  | 0 |  |  | 0 |  |  | 1.9892 |  |  | 14.1101 |  |  | 7.472 |  |  | 134.07 |  |  | 1001.3397 |  |  | 42460.4258 |  |  | 866.9583 |  |  | 6.8628
MAX |  | 5.996 |  |  | 136.0788 |  |  | 6.0026 |  |  | 217.8477 |  |  | 0 |  |  | 18.9193 |  |  | 0 |  |  | 14.8063 |  |  | 2.6695 |  |  | 15.2979 |  |  | 13.2311 |  |  | 158.9267 |  |  | 1002.9052 |  |  | 47562.8242 |  |  | 944.8167 |  |  | 9.5258
%Medie < Soglia |  | 100 | [8 empty] | 99.3865 |  |  | 100 | [5 empty] | 100 |  |  | 99.7955 |  |  | 99.591
Soglia 97% |  | 10 | [8 empty] | 200 |  |  | 50 | [5 empty] | 2 |  |  | 10 |  |  | 10
Media Giorno: |  | 4.551 | 100 |  | 6.0019 | 100 |  | 5.1949 | 100 |  | 165.0425 | 100 |  | 0 | 100 |  | 7.0355 | 100 |  | 0 | 100 |  | 0.32164 | 100 |  | 2.3132 | 100 |  | 14.6595 | 100 |  | 8.7996 | 100 |  | 153.6482 | 100 |  | 1002.1761 | 100 |  | 44805.0025 | 100 |  | 897.2633 | 100 |  | 8.3267 | 100 | (6) | 48
Limite Giorno |  | 10 |  |  | 50 | [5 empty] | 200 |  |  | 50 | [5 empty] | 1 |  |  | 10 |  |  | 10
Note:
| (1) | Assenza Registrazioni Medie | [7 empty] | Elaborazioni conformi Allegato VI, Parte V, D.Lgs. n. 152 del 03/04/2006 | [11 empty] | Elaborazioni DLgs 46/14: [Giorno Solare]
| (2) | Assenza Registrazioni I.D. | [7 empty] | Elaborazioni Conformi Titolo III Bis, Parte IV, D.Lgs. 152/06 del 03/04/2006 (D.Lgs. 46/14) | [12 empty] | 144 | Medie 10 Minuti Totali della Misura del CO.
| (3) | Assenza Registrazioni Note o Parametri | [7 empty] | Ossigeno di Riferimento: 11,00 %V. | [12 empty] | 140 | Medie 10 Minuti Valide della Misura del CO.
| (4) | Media Non Valida | [20 empty] | 1 | Medie 10 Minuti del CO superiori al valore di 150 mg/Nm3.
| (5) | Valore superiore al Limite o Soglia | [7 empty] | Report prodotto il 07/08/2021 01:06:16 | [12 empty] | 99,29% | Medie 10 Minuti del CO inferiori al valore di 150 mg/Nm3.
| (6) | Mezzore di Normale Funzionamento | [7 empty] | Reports ver. 3.50.66 - (C) 1995-2018 C.T. Sistemi srl

## Allarmi
Ecologia Oggi S.p.A. Gioia Tauro
Report Giornaliero Allarmi |  |  | Data: 06/08/2021
Inizio | Riconosc. | Fine | Allarme
00:08:35 | 00:08:35 | 00:30:05 | Linea 2: Super. Preallarme Semiorario Ossido Carbonio
00:08:36 | 00:08:36 | 00:31:17 | Linea 2: BLOCCO Preallarme Medie Semiorarie
00:12:02 | 00:58:22 | 00:13:07 | Linea 2: Anomalia Analizzatore FID
00:12:07 | 00:58:22 | 00:13:07 | Linea 2: Anomalia Analizzatore FTIR
00:16:07 | 00:58:22 | 00:18:02 | Linea 2: Anomalia Analizzatore FTIR
00:16:07 | 00:58:22 | 00:18:02 | Linea 2: Anomalia Analizzatore FID
00:19:25 | 00:19:25 | 00:25:41 | Linea 2: Super. Preallarme Semiorario Carb. Org. Totale
00:20:00 | 00:20:00 | 00:30:01 | Linea 2: Super. Limite 10 Minuti Ossido Carbonio
00:30:01 | 00:30:01 | 01:00:00 | Linea 2: Super. Limite Semiorario Ossido Carbonio
00:30:01 | 00:30:01 | 02:00:00 | Linea 2: Super. Preallarme Giorno Ossido Carbonio
00:30:01 | 00:30:01 | 01:00:00 | Linea 2: Super. Preallarme Giorno Carb. Org. Totale
00:30:01 | 00:30:01 | 01:00:05 | Linea 2: BLOCCO Super. Limite Medie Semiorarie
00:30:01 | 00:30:01 | 02:09:14 | Linea 2: BLOCCO Preallarme Medie Giorno
00:32:38 | 00:32:38 | 00:39:02 | Linea 2: Calibrazione in Corso Polveri
01:04:22 | 01:04:22 | 01:10:47 | Linea 1: Calibrazione in Corso Polveri
02:00:05 | 02:00:05 | 02:00:55 | Linea 1: Super. Preallarme Semiorario Ossidi Azoto
02:00:06 | 02:00:06 | 02:09:17 | Linea 1: BLOCCO Preallarme Medie Semiorarie
04:33:57 | 04:33:57 | 04:40:20 | Linea 2: Calibrazione in Corso Polveri
05:00:05 | 05:00:05 | 05:04:05 | Linea 1: Super. Preallarme Semiorario Ossidi Azoto
05:00:07 | 05:00:07 | 05:14:20 | Linea 1: BLOCCO Preallarme Medie Semiorarie
05:07:13 | 05:07:13 | 05:13:37 | Linea 1: Calibrazione in Corso Polveri
05:27:48 | 05:31:51 | 05:28:16 | Linea 1: Forno Spento
05:27:48 | 05:27:48 | 05:28:16 | Linea 1: Impianto in Fermo
05:28:16 | 05:28:16 | 05:29:25 | Linea 1: Impianto in Marcia
05:29:24 | 05:31:51 | 05:31:11 | Linea 1: Forno Spento
05:29:25 | 05:29:25 | 05:31:12 | Linea 1: Impianto in Fermo
05:31:12 | 05:31:12 | 05:36:00 | Linea 1: Impianto in Marcia
05:35:59 | 05:52:35 | 05:36:11 | Linea 1: Forno Spento
05:36:00 | 05:36:00 | 05:36:13 | Linea 1: Impianto in Fermo
05:36:13 | 05:36:13 | 07:21:01 | Linea 1: Impianto in Marcia
06:30:05 | 06:30:05 | 06:35:05 | Linea 2: Super. Preallarme Semiorario Ossidi Azoto
06:30:07 | 06:30:07 | 06:35:13 | Linea 2: BLOCCO Preallarme Medie Semiorarie
06:53:09 | 06:53:09 | 07:03:30 | Linea 1: Manutenzione Analizzatore FID
06:53:09 | 07:03:38 | 07:03:30 | Linea 1: Manutenzione Analizzatore O2
06:53:09 | 06:53:09 | 07:03:35 | Linea 1: Manutenzione Analizzatore FTIR
06:53:11 | 06:53:11 | 06:53:15 | Linea 1: Analizzatore in ZERO GAS PROBE
06:53:15 | 06:53:15 | 06:59:41 | Linea 1: Analizzatore in ZERO GAS LOCAL
06:56:50 | 06:56:50 | 07:07:05 | Linea 2: Manutenzione Analizzatore FID
06:56:50 | 06:56:50 | 07:07:05 | Linea 2: Manutenzione Analizzatore O2
06:56:51 | 06:56:51 | 06:56:57 | Linea 2: Analizzatore in ZERO GAS PROBE
06:56:55 | 06:56:55 | 07:07:05 | Linea 2: Manutenzione Analizzatore FTIR
06:56:57 | 06:56:57 | 07:03:36 | Linea 2: Analizzatore in ZERO GAS LOCAL
07:00:00 | 07:00:10 | 07:00:00 | Linea 1: Media 10 Minuti H2O INVALIDA - INDICE DISP. [ 31.7]
07:00:00 | 07:00:10 | 07:00:00 | Linea 1: Media 10 Minuti O2 INVALIDA - INDICE DISP. [ 31.7]
07:00:00 | 07:00:09 | 07:00:00 | Linea 1: Media 10 Minuti CO INVALIDA - INDICE DISP. [ 31.7]
07:00:00 | 07:03:40 | 07:00:00 | Linea 2: Media 10 Minuti H2O INVALIDA - INDICE DISP. [ 68.3]
07:00:00 | 07:03:40 | 07:00:00 | Linea 2: Media 10 Minuti O2 INVALIDA - INDICE DISP. [ 68.3]
07:00:00 | 07:03:39 | 07:00:00 | Linea 2: Media 10 Minuti CO INVALIDA - INDICE DISP. [ 68.3]
07:10:00 | 07:10:07 | 07:10:00 | Linea 1: Media 10 Minuti H2O INVALIDA - INDICE DISP. [ 64.2]
07:10:00 | 07:10:08 | 07:10:00 | Linea 1: Media 10 Minuti O2 INVALIDA - INDICE DISP. [ 65.0]
07:10:00 | 07:10:07 | 07:10:00 | Linea 1: Media 10 Minuti CO INVALIDA - INDICE DISP. [ 64.2]
07:10:00 | 07:10:09 | 07:10:00 | Linea 2: Media 10 Minuti H2O INVALIDA - INDICE DISP. [ 29.2]
07:10:00 | 07:10:10 | 07:10:00 | Linea 2: Media 10 Minuti O2 INVALIDA - INDICE DISP. [ 29.2]
07:10:00 | 07:10:08 | 07:10:00 | Linea 2: Media 10 Minuti CO INVALIDA - INDICE DISP. [ 29.2]
07:21:00 | 07:21:59 | 07:21:52 | Linea 1: Forno Spento
07:21:01 | 07:21:01 | 07:21:54 | Linea 1: Impianto in Fermo
07:21:54 | 07:21:54 | 07:24:05 | Linea 1: Impianto in Marcia
07:24:05 | 07:25:41 | 07:24:31 | Linea 1: Forno Spento
07:24:05 | 07:24:05 | 07:24:31 | Linea 1: Impianto in Fermo
07:24:31 | 07:24:31 | 09:28:45 | Linea 1: Impianto in Marcia
07:30:05 | 07:30:05 | 07:30:10 | Linea 1: Super. Preallarme Semiorario Ossidi Azoto
07:30:07 | 07:30:07 | 07:30:15 | Linea 1: BLOCCO Preallarme Medie Semiorarie
08:00:40 | 08:00:40 | 08:05:25 | Linea 1: Super. Preallarme Semiorario Ossido Carbonio
08:00:42 | 08:00:42 | 08:05:43 | Linea 1: BLOCCO Preallarme Medie Semiorarie
08:35:19 | 08:35:19 | 08:41:41 | Linea 2: Calibrazione in Corso Polveri
08:51:54 | 08:53:49 | 08:53:41 | Linea 2: Forno Spento
08:51:54 | 08:54:00 | 08:53:55 | Linea 2: Forno In Rampa
08:51:56 | 08:51:56 | 08:53:41 | Linea 2: Impianto in Marcia senza Rifiuto
08:53:41 | 08:53:41 | 09:45:46 | Linea 2: Impianto in Marcia
09:10:07 | 09:10:07 | 09:16:31 | Linea 1: Calibrazione in Corso Polveri
09:28:43 | 09:32:27 | 09:32:22 | Linea 1: Forno Spento
09:28:45 | 09:28:45 | 09:32:22 | Linea 1: Impianto in Fermo
09:32:22 | 09:32:22 | 11:15:56 | Linea 1: Impianto in Marcia
09:45:34 | 09:47:44 | 09:47:26 | Linea 2: Forno In Rampa
09:45:46 | 09:47:17 | 09:47:12 | Linea 2: Forno Spento
09:45:46 | 09:45:46 | 09:47:13 | Linea 2: Impianto in Marcia senza Rifiuto
09:47:13 | 09:47:13 | 21:18:04 | Linea 2: Impianto in Marcia
10:00:05 | 10:00:05 | 10:03:40 | Linea 2: Super. Preallarme Semiorario Ossidi Azoto
10:00:06 | 10:00:06 | 10:03:53 | Linea 2: BLOCCO Preallarme Medie Semiorarie
11:15:55 | 11:16:41 | 11:16:35 | Linea 1: Forno Spento
11:15:56 | 11:15:56 | 11:16:36 | Linea 1: Impianto in Fermo
11:16:36 | 11:16:36 | 13:00:09 | Linea 1: Impianto in Marcia
12:30:05 | 12:30:05 | 12:31:05 | Linea 1: Super. Preallarme Semiorario Ossido Carbonio
12:30:05 | 12:30:05 | 12:32:11 | Linea 1: BLOCCO Preallarme Medie Semiorarie
12:36:46 | 12:36:46 | 12:43:09 | Linea 2: Calibrazione in Corso Polveri
13:00:08 | 13:01:31 | 13:00:42 | Linea 1: Forno In Rampa
13:00:08 | 13:01:31 | 13:00:48 | Linea 1: Forno Spento
13:00:09 | 13:00:09 | 13:00:43 | Linea 1: Impianto in Marcia senza Rifiuto
13:00:43 | 13:00:43 | 13:00:49 | Linea 1: Impianto in Fermo
13:00:49 | 13:00:49 | 13:01:38 | Linea 1: Impianto in Marcia
13:01:37 | 14:51:04 | 17:37:50 | Linea 1: Forno Spento
13:01:38 | 13:01:38 | 13:58:04 | Linea 1: Impianto in Fermo
13:13:10 | 13:13:10 | 13:19:35 | Linea 1: Calibrazione in Corso Polveri
13:30:00 | 13:30:00 | 18:00:00 | Linea 1: Impianto Fermo (Media 30 Minuti)
13:58:03 | 14:17:29 | 17:40:44 | Linea 1: Forno In Rampa
13:58:04 | 13:58:04 | 17:37:50 | Linea 1: Impianto in Marcia senza Rifiuto
14:01:07 | 14:17:30 | 14:03:22 | Linea 1: Anomalia Analizzatore FID
14:01:12 | 14:17:29 | 14:03:27 | Linea 1: Anomalia Analizzatore FTIR
16:38:17 | 16:38:17 | 16:44:39 | Linea 2: Calibrazione in Corso Polveri
17:16:14 | 17:16:14 | 17:22:38 | Linea 1: Calibrazione in Corso Polveri
17:30:05 | 17:30:05 | 17:32:55 | Linea 2: Super. Preallarme Semiorario Ossidi Azoto
17:30:06 | 17:30:06 | 17:30:37 | Linea 2: BLOCCO Preallarme Medie Semiorarie
17:30:39 | 17:30:39 | 17:32:40 | Linea 2: BLOCCO Preallarme Medie Semiorarie
17:32:42 | 17:32:42 | 17:33:11 | Linea 2: BLOCCO Preallarme Medie Semiorarie
17:37:50 | 17:37:50 | 17:38:57 | Linea 1: Impianto in Marcia
17:38:57 | 17:39:04 | 17:39:11 | Linea 1: Forno Spento
17:38:57 | 17:38:57 | 17:39:11 | Linea 1: Impianto in Marcia senza Rifiuto
17:39:11 | 17:39:11 | 22:12:53 | Linea 1: Impianto in Marcia
17:41:10 | 18:14:09 | 17:41:36 | Linea 1: Forno In Rampa
18:00:05 | 18:00:05 | 18:12:55 | Linea 1: Super. Preallarme Semiorario Ossidi Azoto
18:00:07 | 18:00:07 | 18:13:39 | Linea 1: BLOCCO Preallarme Medie Semiorarie
18:31:55 | 18:31:55 | 18:34:45 | Linea 1: Super. Preallarme Semiorario Ossidi Azoto
18:31:57 | 18:31:57 | 18:35:33 | Linea 1: BLOCCO Preallarme Medie Semiorarie
18:53:03 | 18:53:03 | 19:03:23 | Linea 1: Manutenzione Analizzatore FID
18:53:03 | 18:53:21 | 19:03:23 | Linea 1: Manutenzione Analizzatore O2
18:53:03 | 18:53:03 | 19:03:28 | Linea 1: Manutenzione Analizzatore FTIR
18:53:05 | 18:53:05 | 18:53:11 | Linea 1: Analizzatore in ZERO GAS PROBE
18:53:11 | 18:53:11 | 18:59:34 | Linea 1: Analizzatore in ZERO GAS LOCAL
18:56:43 | 18:56:43 | 19:06:53 | Linea 2: Manutenzione Analizzatore FID
18:56:43 | 18:56:43 | 19:06:58 | Linea 2: Manutenzione Analizzatore FTIR
18:56:43 | 18:56:43 | 19:06:53 | Linea 2: Manutenzione Analizzatore O2
18:56:47 | 18:56:47 | 18:56:49 | Linea 2: Analizzatore in ZERO GAS PROBE
18:56:49 | 18:56:49 | 19:03:25 | Linea 2: Analizzatore in ZERO GAS LOCAL
19:00:00 | 19:11:06 | 19:00:00 | Linea 1: Media 10 Minuti H2O INVALIDA - INDICE DISP. [ 30.0]
19:00:00 | 19:07:53 | 19:00:00 | Linea 1: Media 10 Minuti O2 INVALIDA - INDICE DISP. [ 30.0]
19:00:00 | 19:11:15 | 19:00:00 | Linea 1: Media 10 Minuti CO INVALIDA - INDICE DISP. [ 30.0]
19:00:00 | 19:11:13 | 19:00:00 | Linea 2: Media 10 Minuti H2O INVALIDA - INDICE DISP. [ 66.7]
19:00:00 | 19:11:14 | 19:00:00 | Linea 2: Media 10 Minuti O2 INVALIDA - INDICE DISP. [ 66.7]
19:00:00 | 19:11:12 | 19:00:00 | Linea 2: Media 10 Minuti CO INVALIDA - INDICE DISP. [ 66.7]
19:06:10 | 19:06:10 | 19:09:00 | Linea 1: Super. Preallarme Semiorario Ossido Carbonio
19:06:12 | 19:06:12 | 19:07:56 | Linea 1: BLOCCO Preallarme Medie Semiorarie
19:07:57 | 19:07:57 | 19:11:05 | Linea 1: BLOCCO Preallarme Medie Semiorarie
19:10:00 | 19:11:06 | 19:10:00 | Linea 1: Media 10 Minuti H2O INVALIDA - INDICE DISP. [ 65.8]
19:10:00 | 19:11:07 | 19:10:00 | Linea 1: Media 10 Minuti O2 INVALIDA - INDICE DISP. [ 66.7]
19:10:00 | 19:11:09 | 19:10:00 | Linea 1: Media 10 Minuti CO INVALIDA - INDICE DISP. [ 65.8]
19:10:00 | 19:11:13 | 19:10:00 | Linea 2: Media 10 Minuti H2O INVALIDA - INDICE DISP. [ 30.8]
19:10:00 | 19:11:13 | 19:10:00 | Linea 2: Media 10 Minuti O2 INVALIDA - INDICE DISP. [ 31.7]
19:10:00 | 19:11:12 | 19:10:00 | Linea 2: Media 10 Minuti CO INVALIDA - INDICE DISP. [ 30.8]
20:39:46 | 20:39:46 | 20:46:08 | Linea 2: Calibrazione in Corso Polveri
21:00:05 | 21:00:05 | 21:02:25 | Linea 2: Super. Preallarme Semiorario Ossidi Azoto
21:00:06 | 21:00:06 | 21:02:42 | Linea 2: BLOCCO Preallarme Medie Semiorarie
21:09:35 | 21:09:35 | 21:15:05 | Linea 2: Super. Preallarme Semiorario Ossidi Azoto
21:09:37 | 21:09:37 | 21:15:10 | Linea 2: BLOCCO Preallarme Medie Semiorarie
21:17:15 | 21:17:15 | 21:19:05 | Linea 2: Super. Preallarme Semiorario Ossidi Azoto
21:17:15 | 21:17:15 | 21:19:22 | Linea 2: BLOCCO Preallarme Medie Semiorarie
21:18:03 | 21:21:26 | 21:20:30 | Linea 2: Forno Spento
21:18:04 | 21:18:04 | 21:20:31 | Linea 2: Impianto in Fermo
21:19:13 | 21:19:13 | 21:25:40 | Linea 1: Calibrazione in Corso Polveri
21:20:31 | 21:20:31 |  | Linea 2: Impianto in Marcia
21:22:05 | 21:22:05 | 21:30:06 | Linea 2: Super. Preallarme Semiorario Ossidi Azoto
21:22:06 | 21:22:06 | 21:24:15 | Linea 2: BLOCCO Preallarme Medie Semiorarie
21:24:15 | 21:24:15 | 21:30:11 | Linea 2: BLOCCO Preallarme Medie Semiorarie
21:30:06 | 21:30:06 | 21:32:00 | Linea 1: Super. Preallarme Semiorario Ammoniaca
21:30:06 | 21:30:06 | 21:51:26 | Linea 1: BLOCCO Preallarme Medie Semiorarie
21:31:55 | 21:31:55 | 21:41:00 | Linea 1: Super. Preallarme Semiorario Ossidi Azoto
21:34:05 | 21:34:05 | 21:35:05 | Linea 2: Super. Preallarme Semiorario Ossidi Azoto
21:34:06 | 21:34:06 | 21:37:47 | Linea 2: BLOCCO Preallarme Medie Semiorarie
21:41:45 | 21:41:45 | 21:48:25 | Linea 1: Super. Preallarme Semiorario Ossidi Azoto
22:00:10 | 22:00:10 | 22:30:05 | Linea 2: Super. Preallarme Semiorario Ossidi Azoto
22:00:11 | 22:00:11 | 22:31:24 | Linea 2: BLOCCO Preallarme Medie Semiorarie
22:00:45 | 22:00:45 | 22:07:30 | Linea 1: Super. Preallarme Semiorario Ossidi Azoto
22:00:45 | 22:00:45 | 22:39:17 | Linea 1: BLOCCO Preallarme Medie Semiorarie
22:12:51 | 22:39:20 | 22:15:36 | Linea 1: Forno Spento
22:12:53 | 22:12:53 | 22:15:36 | Linea 1: Impianto in Fermo
22:13:10 | 22:13:10 | 22:14:06 | Linea 1: Super. Preallarme Semiorario Ossidi Azoto
22:15:36 | 22:15:36 | 22:32:39 | Linea 1: Impianto in Marcia
22:17:05 | 22:17:05 | 22:18:05 | Linea 1: Super. Preallarme Semiorario Ossidi Azoto
22:23:40 | 22:23:40 | 22:26:45 | Linea 1: Super. Preallarme Semiorario Ossidi Azoto
22:31:25 | 22:31:25 | 22:34:40 | Linea 1: Super. Preallarme Semiorario Ossidi Azoto
22:32:39 | 22:39:20 | 22:32:51 | Linea 1: Forno Spento
22:32:39 | 22:32:39 | 22:32:52 | Linea 1: Impianto in Fermo
22:32:52 | 22:32:52 | 22:33:32 | Linea 1: Impianto in Marcia
22:33:31 |  | 22:40:52 | Linea 1: Forno Spento
22:33:32 | 22:33:32 | 22:40:54 | Linea 1: Impianto in Fermo
22:33:40 | 22:33:40 | 22:50:10 | Linea 2: Super. Preallarme Semiorario Ossidi Azoto
22:33:40 | 22:33:40 | 22:51:19 | Linea 2: BLOCCO Preallarme Medie Semiorarie
22:40:54 | 22:40:54 | 23:14:21 | Linea 1: Impianto in Marcia
22:57:25 | 22:57:25 | 23:30:05 | Linea 1: Super. Preallarme Semiorario Ammoniaca
22:57:27 | 22:57:27 | 23:16:04 | Linea 1: BLOCCO Preallarme Medie Semiorarie
23:00:05 | 23:00:05 | 23:05:55 | Linea 1: Super. Preallarme Semiorario Ossido Carbonio
23:02:20 | 23:02:20 | 23:04:00 | Linea 2: Super. Preallarme Semiorario Ossido Carbonio
23:02:20 | 23:02:20 | 23:23:37 | Linea 2: BLOCCO Preallarme Medie Semiorarie
23:04:10 | 23:04:10 | 23:19:10 | Linea 2: Super. Preallarme Semiorario Ammoniaca
23:14:19 |  | 23:16:34 | Linea 1: Forno Spento
23:14:21 | 23:14:21 | 23:16:36 | Linea 1: Impianto in Fermo
23:16:06 | 23:16:06 | 00:37:16 | Linea 1: BLOCCO Preallarme Medie Semiorarie
23:16:36 | 23:16:36 | 23:29:01 | Linea 1: Impianto in Marcia
23:28:59 |  | 23:29:27 | Linea 1: Forno In Rampa
23:29:01 | 23:29:01 | 23:29:29 | Linea 1: Impianto in Marcia senza Rifiuto
23:29:29 | 23:29:29 | 23:31:02 | Linea 1: Impianto in Fermo
23:31:02 | 23:31:02 | 00:17:52 | Linea 1: Impianto in Marcia senza Rifiuto
23:31:40 | 23:31:40 | 23:33:15 | Linea 2: Super. Preallarme Semiorario Ammoniaca
23:31:40 | 23:31:40 | 23:58:12 | Linea 2: BLOCCO Preallarme Medie Semiorarie
23:40:20 | 23:40:20 | 23:44:00 | Linea 2: Super. Preallarme Semiorario Ammoniaca
00:00:00 | 00:00:00 | 01:00:00 | Linea 1: Impianto Fermo (Media 30 Minuti)
Reports ver. 3.50.66 - (C) 1995-2018 C.T. Sistemi srl