## Linea 1
Ecologia Oggi S.p.A. Gioia Tauro - Data: 11/08/2021
Report Medie 30 Minuti - Linea 1
|  | Ac. Cloridrico |  |  | Ossido Carbonio |  |  | An. Carbonica |  |  | Ossidi Azoto |  |  | Ossidi Zolfo |  |  | Ammoniaca |  |  | Ac. Fluoridrico |  |  | Carb. Org. Totale |  |  | Polveri |  |  | Ossigeno |  |  | Umidità Fumi |  |  | Temp. Fumi |  |  | Press. Fumi |  |  | Portata Fumi |  |  | T° Post Comb. |  |  | O2 Post. Comb. |  |  | Impianto
Ore | Note | mg/Nm3 | ID % | Note | mg/Nm3 | ID % | Note | %V | ID % | Note | mg/Nm3 | ID % | Note | mg/Nm3 | ID % | Note | mg/Nm3 | ID % | Note | mg/Nm3 | ID % | Note | mg/Nm3 | ID % | Note | mg/Nm3 | ID % | Note | %V | ID % | Note | %V | ID % | Note | °C | ID % | Note | mBar | ID % | Note | Nm3/h | ID % | Note | °C | ID % | Note | %V | ID % | Note | Stato
00:30 |  | 4.996 | 100 |  | 38.2347 | 100 |  | 6.703 | 100 |  | 157.2564 | 100 |  | 0 | 100 |  | 4.6084 | 100 |  | 0 | 100 |  | 1.5175 | 100 |  | 1.8841 | 100 |  | 13.0751 | 100 |  | 10.128 | 100 |  | 151.4649 | 100 |  | 936.0798 | 100 |  | 45157.9453 | 100 |  | 883.8028 | 100 |  | 7.7018 | 100 |  | In Marcia [30]
01:00 |  | 2.5238 | 100 |  | 0 | 100 |  | 5.1183 | 100 |  | 176.5543 | 100 |  | 0 | 100 |  | 1.1384 | 100 |  | 0 | 100 |  | 0 | 100 |  | 1.9569 | 100 |  | 13.8816 | 100 |  | 9.0875 | 100 |  | 143.5363 | 100 |  | 935.9417 | 100 |  | 42402.8672 | 100 |  | 893.1194 | 100 |  | 8.7783 | 100 |  | In Marcia [30]
01:30 |  | 2.7203 | 100 |  | 13.0768 | 100 |  | 6.9255 | 100 |  | 120.9921 | 100 |  | 0 | 100 |  | 5.5677 | 100 |  | 0 | 100 |  | 0 | 100 |  | 1.9253 | 100 |  | 13.1472 | 100 |  | 10.0358 | 100 |  | 141.4141 | 100 |  | 935.7577 | 100 |  | 44792.6953 | 100 |  | 878.1055 | 100 |  | 7.8888 | 100 |  | In Marcia [30]
02:00 |  | 6.0575 | 100 |  | 6.7794 | 100 |  | 7.04 | 100 |  | 124.6533 | 100 |  | 0 | 100 |  | 3.9501 | 100 |  | 0 | 100 |  | 0 | 100 |  | 1.9316 | 100 |  | 13.1645 | 100 |  | 9.8807 | 100 |  | 145.2116 | 100 |  | 935.5124 | 100 |  | 45253.8047 | 100 |  | 862.4305 | 100 |  | 7.888 | 100 |  | In Marcia [30]
02:30 |  | 5.5612 | 100 |  | 2.6279 | 100 |  | 7.1989 | 100 |  | 147.0558 | 100 |  | 0 | 100 |  | 2.7397 | 100 |  | 0 | 100 |  | 0 | 100 |  | 1.8855 | 100 |  | 13.067 | 100 |  | 10.1193 | 100 |  | 147.8889 | 100 |  | 935.4693 | 100 |  | 45318.3203 | 100 |  | 868.7222 | 100 |  | 7.5191 | 100 |  | In Marcia [30]
03:00 |  | 5.4053 | 100 |  | 12.2459 | 100 |  | 7.122 | 100 |  | 147.0773 | 100 |  | 0 | 100 |  | 2.0258 | 100 |  | 0 | 100 |  | 0 | 100 |  | 2.0564 | 78.8889 |  | 13.1088 | 100 |  | 10.1056 | 100 |  | 149.7159 | 100 |  | 935.2509 | 100 |  | 45226.2461 | 100 |  | 877.5472 | 100 |  | 7.8431 | 100 |  | In Marcia [30]
03:30 |  | 3.9279 | 100 |  | 0 | 100 |  | 6.5383 | 100 |  | 150.9382 | 100 |  | 0 | 100 |  | 4.6875 | 100 |  | 0 | 100 |  | 0 | 100 |  | 1.8923 | 100 |  | 13.2179 | 100 |  | 9.8817 | 100 |  | 148.1555 | 100 |  | 935.2975 | 100 |  | 44341.1992 | 100 |  | 881.5056 | 100 |  | 7.7856 | 100 |  | In Marcia [30]
04:00 |  | 5.2678 | 100 |  | 0.45425 | 100 |  | 7.088 | 100 |  | 139.6124 | 100 |  | 0 | 100 |  | 6.2692 | 100 |  | 0 | 100 |  | 0 | 100 |  | 1.93 | 100 |  | 13.1185 | 100 |  | 10.1235 | 100 |  | 148.5664 | 100 |  | 935.2692 | 100 |  | 46747.0586 | 100 |  | 874.9722 | 100 |  | 7.7133 | 100 |  | In Marcia [30]
04:30 |  | 5.1658 | 100 |  | 3.2406 | 100 |  | 6.7238 | 100 |  | 131.1589 | 100 |  | 0 | 100 |  | 5.7393 | 100 |  | 0 | 100 |  | 0 | 100 |  | 1.9064 | 100 |  | 13.1023 | 100 |  | 9.9923 | 100 |  | 150.6687 | 100 |  | 935.2252 | 100 |  | 46594.2695 | 100 |  | 879.7667 | 100 |  | 7.4389 | 100 |  | In Marcia [30]
05:00 |  | 2.852 | 100 |  | 0 | 100 |  | 4.8022 | 100 |  | 111.2488 | 100 |  | 0 | 100 |  | 3.6849 | 100 |  | 0 | 100 |  | 0 | 100 |  | 1.8796 | 100 |  | 13.6303 | 100 |  | 9.195 | 100 |  | 144.5389 | 100 |  | 935.2668 | 100 |  | 38973.1836 | 100 |  | 877.4694 | 100 |  | 8.6849 | 100 |  | In Marcia [30]
05:30 |  | 5.2361 | 100 |  | 0 | 100 |  | 4.7093 | 100 |  | 113.0524 | 100 |  | 0 | 100 |  | 1.1122 | 100 |  | 0 | 100 |  | 0 | 100 |  | 1.7422 | 100 |  | 13.2285 | 100 |  | 9.5726 | 100 |  | 137.0256 | 100 |  | 935.5294 | 100 |  | 36317.7773 | 100 |  | 870.8055 | 100 |  | 8.1899 | 100 |  | In Marcia [30]
06:00 |  | 6.1933 | 100 |  | 0 | 100 |  | 4.7974 | 100 |  | 111.1356 | 100 |  | 0 | 100 |  | 0.6707 | 100 |  | 0 | 100 |  | 0 | 100 |  | 1.7364 | 100 |  | 13.1739 | 100 |  | 9.7329 | 100 |  | 131.5242 | 100 |  | 935.556 | 100 |  | 35746.9414 | 100 |  | 872.1667 | 100 |  | 7.9396 | 100 |  | In Marcia [30]
06:30 |  | 2.2402 | 100 |  | 0 | 100 |  | 4.7947 | 100 |  | 113.7918 | 100 |  | 0 | 100 |  | 0.5601 | 100 |  | 0 | 100 |  | 0 | 100 |  | 1.7209 | 100 |  | 13.1765 | 100 |  | 9.7636 | 100 |  | 127.0853 | 100 |  | 935.6899 | 100 |  | 36091.4453 | 100 |  | 873.2778 | 100 |  | 8.0837 | 100 |  | In Marcia [30]
07:00 |  | 6.4922 | 76.3889 |  | 0 | 76.3889 |  | 4.6141 | 76.3889 |  | 133.7313 | 76.3889 |  | 0 | 76.3889 |  | 0.53627 | 76.3889 |  | 0 | 76.3889 |  | 0 | 76.3889 |  | 1.8215 | 78.6111 |  | 13.3924 | 76.3889 |  | 9.4444 | 76.3889 |  | 125.0544 | 100 |  | 935.6738 | 100 |  | 37027.6719 | 100 |  | 885.0333 | 100 |  | 8.18 | 100 |  | In Marcia [30]
07:30 |  | 8.5108 | 89.1667 |  | 18.5922 | 89.1667 |  | 4.752 | 89.1667 |  | 131.7047 | 89.1667 |  | 0 | 89.1667 |  | 0.64565 | 89.1667 |  | 0 | 89.1667 |  | 0 | 89.4444 |  | 1.7084 | 100 |  | 13.1411 | 89.4444 |  | 9.8112 | 89.1667 |  | 123.9068 | 100 |  | 935.6741 | 100 |  | 37215.7109 | 100 |  | 890.1083 | 100 |  | 8.1213 | 100 |  | In Marcia [30]
08:00 |  | 1.8301 | 100 |  | 0 | 100 |  | 6.2761 | 100 |  | 170.2592 | 100 |  | 0 | 100 |  | 10.835 | 100 |  | 0 | 100 |  | 0 | 100 |  | 1.8869 | 100 |  | 13.0584 | 100 |  | 11.1145 | 100 |  | 125.5204 | 100 |  | 935.7974 | 100 |  | 42976.4219 | 100 |  | 877.6445 | 100 |  | 7.4882 | 100 |  | In Marcia [30]
08:30 |  | 4.5129 | 100 |  | 2.2742 | 100 |  | 7.1754 | 100 |  | 161.0891 | 100 |  | 0 | 100 |  | 7.0778 | 100 |  | 0 | 100 |  | 0 | 100 |  | 2.035 | 100 |  | 13.0938 | 100 |  | 10.985 | 100 |  | 136.409 | 100 |  | 935.4611 | 100 |  | 46315.1016 | 100 |  | 870.2167 | 100 |  | 7.7035 | 100 |  | In Marcia [30]
09:00 |  | 5.4806 | 100 |  | 1.6852 | 100 |  | 7.5331 | 100 |  | 160.5166 | 100 |  | 0 | 100 |  | 6.7644 | 100 |  | 0 | 100 |  | 0 | 100 |  | 9.4785 | 100 |  | 13.0497 | 100 |  | 16.3694 | 100 |  | 149.6953 | 100 |  | 935.053 | 100 |  | 44360.457 | 100 |  | 880.6472 | 100 |  | 7.0768 | 100 |  | In Marcia [30]
09:30 |  | 5.1805 | 100 |  | 15.7249 | 100 |  | 8.1198 | 100 |  | 151.2739 | 100 |  | 0 | 100 |  | 3.142 | 100 |  | 0 | 100 |  | 0 | 100 |  | 11.9041 | 100 |  | 12.0548 | 100 |  | 10.6346 | 100 |  | 155.104 | 100 |  | 935.15 | 100 |  | 42826.875 | 100 |  | 893.3778 | 100 |  | 7.1102 | 100 |  | In Marcia [30]
10:00 |  | 5.8782 | 100 |  | 14.2663 | 100 |  | 8.3003 | 100 |  | 150.2405 | 100 |  | 0 | 100 |  | 2.4731 | 100 |  | 0 | 100 |  | 0 | 100 |  | 1.7789 | 100 |  | 11.8775 | 100 |  | 10.3908 | 100 |  | 156.5318 | 100 |  | 935.265 | 100 |  | 41528.5938 | 100 |  | 899.1222 | 100 |  | 7.2933 | 100 |  | In Marcia [30]
10:30 |  | 5.4012 | 100 |  | 2.2023 | 100 |  | 7.8665 | 100 |  | 142.4327 | 100 |  | 0 | 100 |  | 2.7242 | 100 |  | 0 | 100 |  | 0 | 100 |  | 1.9067 | 100 |  | 12.4531 | 100 |  | 10.7369 | 100 |  | 157.2107 | 100 |  | 935.0163 | 100 |  | 41136.9922 | 100 |  | 880.85 | 100 |  | 7.84 | 100 |  | In Marcia [30]
11:00 |  | 5.5638 | 100 |  | 0 | 100 |  | 7.6583 | 100 |  | 143.7208 | 100 |  | 0 | 100 |  | 3.4298 | 100 |  | 0 | 100 |  | 0 | 100 |  | 2.0183 | 78.6111 |  | 12.676 | 100 |  | 11.487 | 100 |  | 157.7582 | 100 |  | 934.8409 | 100 |  | 40952.4766 | 100 |  | 867.7722 | 100 |  | 7.9033 | 100 |  | In Marcia [30]
11:30 |  | 5.9501 | 100 |  | 0 | 100 |  | 7.9672 | 100 |  | 144.5594 | 100 |  | 0 | 100 |  | 3.5773 | 100 |  | 0 | 100 |  | 0 | 100 |  | 1.9086 | 100 |  | 12.3544 | 100 |  | 12.2924 | 100 |  | 158.1058 | 100 |  | 934.7302 | 100 |  | 40476.8242 | 100 |  | 872.2611 | 100 |  | 7.4929 | 100 |  | In Marcia [30]
12:00 |  | 5.84 | 100 |  | 0.93617 | 100 |  | 8.0564 | 100 |  | 147.9879 | 100 |  | 0 | 100 |  | 3.2093 | 100 |  | 0 | 100 |  | 0 | 100 |  | 1.863 | 100 |  | 12.2213 | 100 |  | 11.8734 | 100 |  | 158.197 | 100 |  | 934.5173 | 100 |  | 40302.7383 | 100 |  | 879.2833 | 100 |  | 7.3739 | 100 |  | In Marcia [30]
12:30 |  | 5.8327 | 100 |  | 7.0648 | 100 |  | 8.3345 | 100 |  | 148.5737 | 100 |  | 0 | 100 |  | 2.7962 | 100 |  | 0 | 100 |  | 0 | 100 |  | 1.8086 | 100 |  | 11.9134 | 100 |  | 11.9068 | 100 |  | 158.1452 | 100 |  | 934.6213 | 100 |  | 40223.8477 | 100 |  | 894.8278 | 100 |  | 7.1044 | 100 |  | In Marcia [30]
13:00 |  | 5.6745 | 100 |  | 36.0305 | 100 |  | 8.1581 | 100 |  | 147.1276 | 100 |  | 0 | 100 |  | 3.0497 | 100 |  | 0 | 100 |  | 0 | 100 |  | 1.8215 | 100 |  | 12.1393 | 100 |  | 11.8783 | 100 |  | 158.2296 | 100 |  | 935.0123 | 100 |  | 40690 | 100 |  | 896.8861 | 100 |  | 7.3529 | 100 |  | In Marcia [30]
13:30 |  | 5.735 | 100 |  | 1.8 | 100 |  | 7.9579 | 100 |  | 150.1281 | 100 |  | 0 | 100 |  | 3.8542 | 100 |  | 0 | 100 |  | 0 | 100 |  | 1.8726 | 100 |  | 12.3772 | 100 |  | 11.6558 | 100 |  | 158.5203 | 100 |  | 935.5314 | 100 |  | 40937.9297 | 100 |  | 885.1528 | 100 |  | 7.5629 | 100 |  | In Marcia [30]
14:00 |  | 5.6577 | 100 |  | 8.6765 | 100 |  | 8.0939 | 100 |  | 147.3161 | 100 |  | 0 | 100 |  | 3.4562 | 100 |  | 0 | 100 |  | 0 | 100 |  | 1.8547 | 100 |  | 12.2345 | 100 |  | 12.4171 | 100 |  | 159.2073 | 100 |  | 936.3348 | 100 |  | 40910.5273 | 100 |  | 886.7944 | 100 |  | 7.2881 | 100 |  | In Marcia [30]
14:30 |  | 5.5147 | 100 |  | 17.9935 | 100 |  | 8.17 | 100 |  | 153.7678 | 100 |  | 0 | 100 |  | 4.2348 | 100 |  | 0 | 100 |  | 0 | 100 |  | 1.8574 | 100 |  | 12.132 | 100 |  | 12.6562 | 100 |  | 159.9092 | 100 |  | 936.8491 | 100 |  | 40877.0195 | 100 |  | 888.3722 | 100 |  | 7.1819 | 100 |  | In Marcia [30]
15:00 |  | 5.9081 | 100 |  | 20.7511 | 100 |  | 8.0342 | 100 |  | 145.8757 | 100 |  | 0 | 100 |  | 3.5912 | 100 |  | 0 | 100 |  | 0 | 100 |  | 2.0414 | 78.6111 |  | 12.2752 | 100 |  | 12.43 | 100 |  | 160.2746 | 100 |  | 936.903 | 100 |  | 40756.1406 | 100 |  | 887.6833 | 100 |  | 7.2705 | 100 |  | In Marcia [30]
15:30 |  | 5.6073 | 100 |  | 10.2596 | 100 |  | 7.8533 | 100 |  | 144.2923 | 100 |  | 0 | 100 |  | 3.8306 | 100 |  | 0 | 100 |  | 0 | 100 |  | 1.9072 | 100 |  | 12.4861 | 100 |  | 12.2834 | 100 |  | 160.3059 | 100 |  | 937.1307 | 100 |  | 40932.875 | 100 |  | 880.6278 | 100 |  | 7.5227 | 100 |  | In Marcia [30]
16:00 |  | 5.4874 | 100 |  | 4.0446 | 100 |  | 7.5769 | 100 |  | 141.2948 | 100 |  | 0 | 100 |  | 4.2733 | 100 |  | 0 | 100 |  | 0 | 100 |  | 2.0448 | 100 |  | 12.8791 | 100 |  | 14.2854 | 100 |  | 160.6589 | 100 |  | 937.1723 | 100 |  | 41333.3516 | 100 |  | 868.1472 | 100 |  | 7.5976 | 100 |  | In Marcia [30]
16:30 |  | 3.6776 | 100 |  | 0.30657 | 100 |  | 7.5682 | 100 |  | 147.2039 | 100 |  | 0 | 100 |  | 5.0441 | 100 |  | 0 | 100 |  | 0 | 100 |  | 2.0619 | 100 |  | 12.9657 | 100 |  | 15.2822 | 100 |  | 161.9452 | 100 |  | 937.0536 | 100 |  | 41237.5547 | 100 |  | 864.8444 | 100 |  | 7.4643 | 100 |  | In Marcia [30]
17:00 |  | 4.8361 | 100 |  | 0 | 100 |  | 7.7461 | 100 |  | 145.1543 | 100 |  | 0 | 100 |  | 4.1282 | 100 |  | 0 | 100 |  | 0 | 100 |  | 1.8367 | 100 |  | 12.5782 | 100 |  | 11.9873 | 100 |  | 159.4332 | 100 |  | 937.4215 | 100 |  | 41342.0078 | 100 |  | 864.7528 | 100 |  | 7.6458 | 100 |  | In Marcia [30]
17:30 |  | 5.5584 | 100 |  | 9.2457 | 100 |  | 8.2364 | 100 |  | 148.8934 | 100 |  | 0 | 100 |  | 2.5786 | 100 |  | 0 | 100 |  | 0 | 100 |  | 1.6923 | 100 |  | 11.9095 | 100 |  | 11.0277 | 100 |  | 157.7892 | 100 |  | 937.438 | 100 |  | 41445.9297 | 100 |  | 890.3639 | 100 |  | 7.0175 | 100 |  | In Marcia [30]
18:00 |  | 5.3083 | 100 |  | 18.3634 | 100 |  | 7.7867 | 100 |  | 141.6053 | 100 |  | 0 | 100 |  | 2.861 | 100 |  | 0 | 100 |  | 0 | 100 |  | 1.7592 | 100 |  | 12.4386 | 100 |  | 10.379 | 100 |  | 156.8177 | 100 |  | 937.6506 | 100 |  | 41656.8086 | 100 |  | 887.8666 | 100 |  | 7.7179 | 100 |  | In Marcia [30]
18:30 |  | 4.6898 | 100 |  | 14.6299 | 100 |  | 7.2673 | 100 |  | 136.7408 | 100 |  | 0 | 100 |  | 4.2134 | 100 |  | 0 | 100 |  | 0 | 100 |  | 1.8748 | 100 |  | 13.0114 | 100 |  | 10.6745 | 100 |  | 156.545 | 100 |  | 937.6094 | 100 |  | 41888.4219 | 100 |  | 864.7833 | 100 |  | 8.3428 | 100 |  | In Marcia [30]
19:00 |  | 4.3553 | 77.7778 |  | 68.6425 | 77.7778 |  | 7.4569 | 77.7778 |  | 163.6795 | 77.7778 |  | 0 | 77.7778 |  | 5.4378 | 77.7778 |  | 0 | 77.7778 |  | 1.3107 | 77.7778 |  | 1.8758 | 78.6111 |  | 12.7328 | 77.7778 |  | 11.5513 | 77.7778 |  | 156.948 | 100 |  | 937.6839 | 100 |  | 41442.9375 | 100 |  | 858.5278 | 100 |  | 7.8652 | 100 |  | In Marcia [30]
19:30 |  | 2.488 | 87.7778 |  | 9.7433 | 87.7778 |  | 7.659 | 87.7778 |  | 157.643 | 87.7778 |  | 0 | 87.7778 |  | 15.7823 | 87.7778 |  | 0 | 87.7778 |  | 0 | 88.0556 |  | 1.8412 | 100 |  | 12.4566 | 88.0556 |  | 11.8215 | 87.7778 |  | 158.5903 | 100 |  | 937.768 | 100 |  | 41854.0273 | 100 |  | 864.4916 | 100 |  | 7.6912 | 100 |  | In Marcia [30]
20:00 |  | 2.6886 | 100 |  | 9.0637 | 100 |  | 7.7039 | 100 |  | 168.6515 | 100 |  | 0 | 100 |  | 8.6127 | 100 |  | 0 | 100 |  | 0 | 100 |  | 1.9541 | 100 |  | 12.4722 | 100 |  | 11.4452 | 100 |  | 159.9989 | 100 |  | 937.762 | 100 |  | 42189.1992 | 100 |  | 867.8917 | 100 |  | 7.6309 | 100 |  | In Marcia [30]
20:30 |  | 3.3685 | 100 |  | 14.4938 | 100 |  | 7.5299 | 100 |  | 165.9283 | 100 |  | 0 | 100 |  | 8.4368 | 100 |  | 0 | 100 |  | 0 | 100 |  | 2.3278 | 100 |  | 12.6736 | 100 |  | 11.6279 | 100 |  | 160.7922 | 100 |  | 937.4671 | 100 |  | 42143.6133 | 100 |  | 863.4445 | 100 |  | 7.8947 | 100 |  | In Marcia [30]
21:00 |  | 3.3774 | 100 |  | 26.8831 | 100 |  | 7.643 | 100 |  | 173.5576 | 100 |  | 0 | 100 |  | 14.9732 | 100 |  | 0 | 100 |  | 0 | 100 |  | 2.8305 | 100 |  | 12.5724 | 100 |  | 12.0122 | 100 |  | 161.482 | 100 |  | 936.8062 | 100 |  | 42073.7266 | 100 |  | 865.3167 | 100 |  | 7.5914 | 100 |  | In Marcia [30]
21:30 |  | 3.8826 | 100 |  | 20.5351 | 100 |  | 7.424 | 100 |  | 170.6101 | 100 |  | 0 | 100 |  | 8.5755 | 100 |  | 0 | 100 |  | 0 | 100 |  | 3.1186 | 100 |  | 12.8362 | 100 |  | 11.7197 | 100 |  | 161.6846 | 100 |  | 936.7192 | 100 |  | 42286.1094 | 100 |  | 860.775 | 100 |  | 7.9757 | 100 |  | In Marcia [30]
22:00 |  | 4.8019 | 100 |  | 26.9008 | 100 |  | 7.8932 | 100 |  | 157.1636 | 100 |  | 0 | 100 |  | 8.1206 | 100 |  | 0 | 100 |  | 0 | 100 |  | 3.738 | 100 |  | 12.3297 | 100 |  | 12.5565 | 100 |  | 162.0224 | 100 |  | 936.4115 | 100 |  | 42683.5742 | 100 |  | 875.8834 | 100 |  | 7.0257 | 100 |  | In Marcia [30]
22:30 |  | 5.5518 | 100 |  | 7.0667 | 100 |  | 7.7953 | 100 |  | 139.7803 | 100 |  | 0 | 100 |  | 7.4272 | 100 |  | 0 | 100 |  | 0 | 100 |  | 4.6002 | 100 |  | 12.478 | 100 |  | 12.635 | 100 |  | 163.644 | 100 |  | 936.4423 | 100 |  | 42970.2148 | 100 |  | 871.2389 | 100 |  | 7.0259 | 100 |  | In Marcia [30]
23:00 |  | 5.8336 | 100 |  | 2.9323 | 100 |  | 7.7787 | 100 |  | 136.1303 | 100 |  | 0 | 100 |  | 5.8756 | 100 |  | 0 | 100 |  | 0 | 100 |  | 5.0776 | 78.6111 |  | 12.5027 | 100 |  | 12.447 | 100 |  | 164.7198 | 100 |  | 936.0735 | 100 |  | 42879.25 | 100 |  | 869.0111 | 100 |  | 7.0701 | 100 |  | In Marcia [30]
23:30 |  | 5.6775 | 100 |  | 5.5922 | 100 |  | 7.1029 | 100 |  | 137.5884 | 100 |  | 0 | 100 |  | 4.3493 | 100 |  | 0 | 100 |  | 0 | 100 |  | 6.3892 | 100 |  | 12.9698 | 100 |  | 11.3782 | 100 |  | 164.8128 | 100 |  | 935.7355 | 100 |  | 42320.8125 | 100 |  | 856.8472 | 100 |  | 8.1546 | 100 |  | In Marcia [30]
24:00 |  | 2.5283 | 100 |  | 0 | 100 |  | 4.2217 | 100 |  | 132.7165 | 100 |  | 0 | 100 |  | 2.506 | 100 |  | 0 | 100 |  | 0 | 100 |  | 2.1424 | 100 |  | 13.9309 | 100 |  | 9.6368 | 100 |  | 155.6653 | 100 |  | 935.4523 | 100 |  | 32705.5039 | 100 |  | 871.525 | 100 |  | 9.6307 | 100 |  | In Marcia [30]
Limite 30 Min |  | 60 |  |  | 100 | [5 empty] | 400 |  |  | 200 | [5 empty] | 4 |  |  | 20 |  |  | 30
MIN |  | 1.8301 |  |  | 0 |  |  | 4.2217 |  |  | 111.1356 |  |  | 0 |  |  | 0.53627 |  |  | 0 |  |  | 0 |  |  | 1.6923 |  |  | 11.8775 |  |  | 9.0875 |  |  | 123.9068 |  |  | 934.5173 |  |  | 32705.5039 |  |  | 856.8472 |  |  | 7.0175
MAX |  | 8.5108 |  |  | 68.6425 |  |  | 8.3345 |  |  | 176.5543 |  |  | 0 |  |  | 15.7823 |  |  | 0 |  |  | 1.5175 |  |  | 11.9041 |  |  | 13.9309 |  |  | 16.3694 |  |  | 164.8128 |  |  | 937.768 |  |  | 46747.0586 |  |  | 899.1222 |  |  | 9.6307
%Medie < Soglia |  | 99.9885 | [8 empty] | 99.8043 |  |  | 100 | [5 empty] | 100 |  |  | 100 |  |  | 99.977
Soglia 97% |  | 10 | [8 empty] | 200 |  |  | 50 | [5 empty] | 2 |  |  | 10 |  |  | 10
Media Giorno: |  | 4.8506 | 100 |  | 9.8617 | 100 |  | 7.1015 | 100 |  | 145.4889 | 100 |  | 0 | 100 |  | 4.6912 | 100 |  | 0 | 100 |  | 0.058922 | 100 |  | 2.5643 | 100 |  | 12.7658 | 100 |  | 11.2594 | 100 |  | 152.259 | 100 |  | 936.0432 | 100 |  | 41622.1875 | 100 |  | 876.5847 | 100 |  | 7.7013 | 100 | (6) | 48
Limite Giorno |  | 10 |  |  | 50 | [5 empty] | 200 |  |  | 50 | [5 empty] | 1 |  |  | 10 |  |  | 10
Note:
| (1) | Assenza Registrazioni Medie | [7 empty] | Elaborazioni conformi Allegato VI, Parte V, D.Lgs. n. 152 del 03/04/2006 | [11 empty] | Elaborazioni DLgs 46/14: [Giorno Solare]
| (2) | Assenza Registrazioni I.D. | [7 empty] | Elaborazioni Conformi Titolo III Bis, Parte IV, D.Lgs. 152/06 del 03/04/2006 (D.Lgs. 46/14) | [12 empty] | 144 | Medie 10 Minuti Totali della Misura del CO.
| (3) | Assenza Registrazioni Note o Parametri | [7 empty] | Ossigeno di Riferimento: 11,00 %V. | [12 empty] | 138 | Medie 10 Minuti Valide della Misura del CO.
| (4) | Media Non Valida | [20 empty] | 0 | Medie 10 Minuti del CO superiori al valore di 150 mg/Nm3.
| (5) | Valore superiore al Limite o Soglia | [7 empty] | Report prodotto il 12/08/2021 01:06:08 | [12 empty] | 100,00% | Medie 10 Minuti del CO inferiori al valore di 150 mg/Nm3.
| (6) | Mezzore di Normale Funzionamento | [7 empty] | Reports ver. 3.50.66 - (C) 1995-2018 C.T. Sistemi srl

## Linea 2
Ecologia Oggi S.p.A. Gioia Tauro - Data: 11/08/2021
Report Medie 30 Minuti - Linea 2
|  | Ac. Cloridrico |  |  | Ossido Carbonio |  |  | An. Carbonica |  |  | Ossidi Azoto |  |  | Ossidi Zolfo |  |  | Ammoniaca |  |  | Ac. Fluoridrico |  |  | Carb. Org. Totale |  |  | Polveri |  |  | Ossigeno |  |  | Umidità Fumi |  |  | Temp. Fumi |  |  | Press. Fumi |  |  | Portata Fumi |  |  | T° Post Comb. |  |  | O2 Post. Comb. |  |  | Impianto
Ore | Note | mg/Nm3 | ID % | Note | mg/Nm3 | ID % | Note | %V | ID % | Note | mg/Nm3 | ID % | Note | mg/Nm3 | ID % | Note | mg/Nm3 | ID % | Note | mg/Nm3 | ID % | Note | mg/Nm3 | ID % | Note | mg/Nm3 | ID % | Note | %V | ID % | Note | %V | ID % | Note | °C | ID % | Note | mBar | ID % | Note | Nm3/h | ID % | Note | °C | ID % | Note | %V | ID % | Note | Stato
00:30 |  | 6.2886 | 100 |  | 12.002 | 100 |  | 5.12 | 100 |  | 150.7737 | 100 |  | 0 | 100 |  | 3.3069 | 100 |  | 0 | 100 |  | 0 | 100 |  | 2.4954 | 100 |  | 14.8546 | 100 |  | 7.9908 | 100 |  | 162.1453 | 100 |  | 1005.7281 | 100 |  | 47401.2812 | 100 |  | 898.45 | 100 |  | 8.6614 | 100 |  | In Marcia [30]
01:00 |  | 5.3764 | 100 |  | 0 | 100 |  | 5.2766 | 100 |  | 155.4814 | 100 |  | 0 | 100 |  | 2.5868 | 100 |  | 0 | 100 |  | 0 | 100 |  | 2.2891 | 100 |  | 14.6443 | 100 |  | 7.2993 | 100 |  | 160.1628 | 100 |  | 1005.4272 | 100 |  | 47418.1641 | 100 |  | 898.7472 | 100 |  | 8.3652 | 100 |  | In Marcia [30]
01:30 |  | 5.7359 | 100 |  | 0 | 100 |  | 5.1865 | 100 |  | 149.1883 | 100 |  | 0 | 100 |  | 2.5367 | 100 |  | 0 | 100 |  | 0 | 100 |  | 2.3245 | 78.6111 |  | 14.738 | 100 |  | 7.3537 | 100 |  | 159.0406 | 100 |  | 1005.0951 | 100 |  | 47628.0938 | 100 |  | 897.9861 | 100 |  | 8.3795 | 100 |  | In Marcia [30]
02:00 |  | 5.508 | 100 |  | 0 | 100 |  | 5.2926 | 100 |  | 155.9166 | 100 |  | 0 | 100 |  | 2.1919 | 100 |  | 0 | 100 |  | 0 | 100 |  | 2.318 | 100 |  | 14.6316 | 100 |  | 7.7816 | 100 |  | 159.0005 | 100 |  | 1004.8744 | 100 |  | 47771.6836 | 100 |  | 906.55 | 100 |  | 7.9558 | 100 |  | In Marcia [30]
02:30 |  | 5.829 | 100 |  | 23.9005 | 100 |  | 5.5015 | 100 |  | 158.5666 | 100 |  | 0 | 100 |  | 2.1476 | 100 |  | 0 | 100 |  | 0 | 100 |  | 2.2434 | 100 |  | 14.3845 | 100 |  | 7.8182 | 100 |  | 159.2698 | 100 |  | 1004.777 | 100 |  | 47610.8867 | 100 |  | 917.2944 | 100 |  | 7.9028 | 100 |  | In Marcia [30]
03:00 |  | 5.621 | 100 |  | 0 | 100 |  | 5.251 | 100 |  | 150.8062 | 100 |  | 0 | 100 |  | 2.9814 | 100 |  | 0 | 100 |  | 0 | 100 |  | 2.3079 | 100 |  | 14.6724 | 100 |  | 7.2429 | 100 |  | 159.37 | 100 |  | 1004.6658 | 100 |  | 47557.4531 | 100 |  | 896.625 | 100 |  | 8.4999 | 100 |  | In Marcia [30]
03:30 |  | 5.6055 | 100 |  | 5.7389 | 100 |  | 5.186 | 100 |  | 148.8165 | 100 |  | 0 | 100 |  | 3.0706 | 100 |  | 0 | 100 |  | 0 | 100 |  | 2.2947 | 100 |  | 14.7355 | 100 |  | 6.9318 | 100 |  | 159.3092 | 100 |  | 1004.6315 | 100 |  | 47102.0664 | 100 |  | 893.0139 | 100 |  | 8.6128 | 100 |  | In Marcia [30]
04:00 |  | 5.2189 | 100 |  | 0 | 100 |  | 5.2949 | 100 |  | 162.0609 | 100 |  | 0 | 100 |  | 3.1212 | 100 |  | 0 | 100 |  | 0 | 100 |  | 2.276 | 100 |  | 14.6205 | 100 |  | 6.9973 | 100 |  | 159.47 | 100 |  | 1004.7243 | 100 |  | 47367.25 | 100 |  | 901.5695 | 100 |  | 8.3578 | 100 |  | In Marcia [30]
04:30 |  | 5.5547 | 100 |  | 0 | 100 |  | 5.2672 | 100 |  | 162.8901 | 100 |  | 0 | 100 |  | 2.4424 | 100 |  | 0 | 100 |  | 0 | 100 |  | 2.2887 | 100 |  | 14.6622 | 100 |  | 7.1917 | 100 |  | 159.7524 | 100 |  | 1004.743 | 100 |  | 47450.8945 | 100 |  | 905.0778 | 100 |  | 8.2989 | 100 |  | In Marcia [30]
05:00 |  | 4.7106 | 100 |  | 37.8326 | 100 |  | 4.9511 | 100 |  | 176.7993 | 100 |  | 0 | 100 |  | 2.3 | 100 |  | 0 | 100 |  | 0.47477 | 100 |  | 2.2849 | 100 |  | 14.68 | 100 |  | 7.4391 | 100 |  | 159.8909 | 100 |  | 1005.1938 | 100 |  | 48912.6641 | 100 |  | 908.9167 | 100 |  | 8.2557 | 100 |  | In Marcia [30]
05:30 |  | 2.8101 | 96.6667 |  | 42.6501 | 96.6667 |  | 3.0743 | 96.6667 |  | 158.9292 | 96.6667 |  | 0 | 96.6667 |  | 1.884 | 96.6667 |  | 0 | 96.6667 |  | 4.2295 | 96.6667 |  | 2.5524 | 78.8889 |  | 15.2691 | 100 |  | 6.8911 | 96.6667 |  | 153.1726 | 100 |  | 1005.7063 | 100 |  | 43680.7695 | 100 |  | 933.2972 | 100 |  | 10.0041 | 100 |  | In Marcia [30]
06:00 |  | 6.26 | 100 |  | 0 | 100 |  | 2.8407 | 100 |  | 134.2764 | 100 |  | 0 | 100 |  | 0.70741 | 100 |  | 0 | 100 |  | 0 | 100 |  | 2.3182 | 100 |  | 15.2268 | 100 |  | 6.9826 | 100 |  | 145.0879 | 100 |  | 1005.7098 | 100 |  | 40600.7344 | 100 |  | 905.8972 | 100 |  | 9.9674 | 100 |  | In Marcia [30]
06:30 |  | 3.3187 | 100 |  | 0 | 100 |  | 3.0455 | 100 |  | 140.804 | 100 |  | 0 | 100 |  | 0.31262 | 100 |  | 0 | 100 |  | 0 | 100 |  | 2.2534 | 100 |  | 15.1445 | 100 |  | 7.0622 | 100 |  | 138.8167 | 100 |  | 1005.6877 | 100 |  | 39896.8164 | 100 |  | 907.25 | 100 |  | 9.9341 | 100 |  | In Marcia [30]
07:00 |  | 8.5716 | 88.0556 |  | 0 | 88.0556 |  | 3.0175 | 88.0556 |  | 142.468 | 88.0556 |  | 0 | 88.0556 |  | 0.16744 | 88.0556 |  | 0 | 88.0556 |  | 0 | 88.0556 |  | 2.2395 | 100 |  | 15.1546 | 88.0556 |  | 7.0642 | 88.0556 |  | 135.5784 | 100 |  | 1005.7086 | 100 |  | 39943.9609 | 100 |  | 905.2528 | 100 |  | 9.9961 | 100 |  | In Marcia [30]
07:30 |  | 5.4326 | 77.5 |  | 0 | 77.5 |  | 2.83 | 77.5 |  | 137.1809 | 77.5 |  | 0 | 77.5 |  | 0.30986 | 77.5 |  | 0 | 77.5 |  | 0 | 77.7778 |  | 2.2881 | 100 |  | 15.3072 | 77.7778 |  | 7.0796 | 77.5 |  | 133.4117 | 100 |  | 1005.7071 | 100 |  | 41068.6016 | 100 |  | 903.525 | 100 |  | 10.091 | 100 |  | In Marcia [30]
08:00 |  | 0.7394 | 100 |  | 0 | 100 |  | 4.8449 | 100 |  | 148.2948 | 100 |  | 0 | 100 |  | 2.2165 | 100 |  | 0 | 100 |  | 0 | 100 |  | 2.0694 | 100 |  | 14.4688 | 100 |  | 8.0605 | 100 |  | 133.6736 | 100 |  | 1005.7568 | 100 |  | 45128.8906 | 100 |  | 905.7722 | 100 |  | 8.4651 | 100 |  | In Marcia [30]
08:30 |  | 5.24 | 100 |  | 0 | 100 |  | 5.7422 | 100 |  | 153.8922 | 100 |  | 0 | 100 |  | 2.1584 | 100 |  | 0 | 100 |  | 0 | 100 |  | 2.1127 | 100 |  | 14.1566 | 100 |  | 8.7901 | 100 |  | 143.2009 | 100 |  | 1005.6176 | 100 |  | 46288.4258 | 100 |  | 907.9556 | 100 |  | 7.9314 | 100 |  | In Marcia [30]
09:00 |  | 5.3679 | 100 |  | 0 | 100 |  | 5.5364 | 100 |  | 145.3227 | 100 |  | 0 | 100 |  | 1.8059 | 100 |  | 0 | 100 |  | 0 | 100 |  | 2.2713 | 100 |  | 14.3713 | 100 |  | 8.2092 | 100 |  | 152.3799 | 100 |  | 1005.6063 | 100 |  | 46512.1953 | 100 |  | 913.2278 | 100 |  | 8.2877 | 100 |  | In Marcia [30]
09:30 |  | 5.7848 | 100 |  | 0 | 100 |  | 5.5184 | 100 |  | 157.6051 | 100 |  | 0 | 100 |  | 1.776 | 100 |  | 0 | 100 |  | 0 | 100 |  | 2.5888 | 78.6111 |  | 14.4689 | 100 |  | 10.6445 | 100 |  | 157.1762 | 100 |  | 1005.2653 | 100 |  | 47556.5625 | 100 |  | 917.9778 | 100 |  | 7.6439 | 100 |  | In Marcia [30]
10:00 |  | 6.0149 | 100 |  | 6.612 | 100 |  | 5.4067 | 100 |  | 144.8054 | 100 |  | 0 | 100 |  | 1.6822 | 100 |  | 0 | 100 |  | 0 | 100 |  | 2.4991 | 100 |  | 14.5746 | 100 |  | 9.4586 | 100 |  | 160.5153 | 100 |  | 1005.3971 | 100 |  | 46740.6719 | 100 |  | 915.0833 | 100 |  | 8.3153 | 100 |  | In Marcia [30]
10:30 |  | 5.7241 | 100 |  | 30.3245 | 100 |  | 5.7233 | 100 |  | 157.6659 | 100 |  | 0 | 100 |  | 1.3933 | 100 |  | 0 | 100 |  | 0 | 100 |  | 2.2479 | 100 |  | 14.1788 | 100 |  | 7.9726 | 100 |  | 159.9577 | 100 |  | 1005.2133 | 100 |  | 46191.0781 | 100 |  | 915.5611 | 100 |  | 8.0328 | 100 |  | In Marcia [30]
11:00 |  | 5.4589 | 100 |  | 0 | 100 |  | 5.7405 | 100 |  | 169.4814 | 100 |  | 0 | 100 |  | 1.2653 | 100 |  | 0 | 100 |  | 0 | 100 |  | 2.3668 | 100 |  | 14.1799 | 100 |  | 8.2226 | 100 |  | 159.4044 | 100 |  | 1005.4791 | 100 |  | 46208.9883 | 100 |  | 929.6111 | 100 |  | 7.8137 | 100 |  | In Marcia [30]
11:30 |  | 5.9117 | 100 |  | 0 | 100 |  | 5.4416 | 100 |  | 149.7525 | 100 |  | 0 | 100 |  | 2.5702 | 100 |  | 0 | 100 |  | 0 | 100 |  | 2.3891 | 100 |  | 14.5102 | 100 |  | 8.1062 | 100 |  | 159.1756 | 100 |  | 1005.4539 | 100 |  | 45903.0312 | 100 |  | 915.75 | 100 |  | 8.3654 | 100 |  | In Marcia [30]
12:00 |  | 5.9727 | 100 |  | 0 | 100 |  | 5.4467 | 100 |  | 156.9704 | 100 |  | 0 | 100 |  | 2.8173 | 100 |  | 0 | 100 |  | 0 | 100 |  | 2.4107 | 100 |  | 14.5313 | 100 |  | 8.0381 | 100 |  | 159.4162 | 100 |  | 1005.9935 | 100 |  | 46045.9492 | 100 |  | 911.7639 | 100 |  | 8.4159 | 100 |  | In Marcia [30]
12:30 |  | 5.8347 | 100 |  | 0 | 100 |  | 5.4857 | 100 |  | 150.093 | 100 |  | 0 | 100 |  | 3.6891 | 100 |  | 0 | 100 |  | 0 | 100 |  | 2.3319 | 100 |  | 14.475 | 100 |  | 8.7727 | 100 |  | 159.0927 | 100 |  | 1006.4112 | 100 |  | 45262.6953 | 100 |  | 910.1667 | 100 |  | 8.3438 | 100 |  | In Marcia [30]
13:00 |  | 6.1065 | 100 |  | 42.5596 | 100 |  | 5.4558 | 100 |  | 149.665 | 100 |  | 0 | 100 |  | 4.433 | 100 |  | 0 | 100 |  | 2.2656 | 100 |  | 2.3129 | 100 |  | 14.4799 | 100 |  | 8.371 | 100 |  | 159.0674 | 100 |  | 1006.3413 | 100 |  | 45561.6211 | 100 |  | 908.3806 | 100 |  | 8.2796 | 100 |  | In Marcia [30]
13:30 |  | 6.0774 | 100 |  | 0 | 100 |  | 5.462 | 100 |  | 152.7229 | 100 |  | 0 | 100 |  | 4.1691 | 100 |  | 0 | 100 |  | 0 | 100 |  | 2.7218 | 78.8889 |  | 14.5277 | 100 |  | 8.4374 | 100 |  | 159.626 | 100 |  | 1006.1258 | 100 |  | 45902.8828 | 100 |  | 908.75 | 100 |  | 8.2269 | 100 |  | In Marcia [30]
14:00 |  | 5.4048 | 100 |  | 1.8293 | 100 |  | 5.4801 | 100 |  | 151.2784 | 100 |  | 0 | 100 |  | 4.1122 | 100 |  | 0 | 100 |  | 0 | 100 |  | 2.3905 | 100 |  | 14.5167 | 100 |  | 8.7454 | 100 |  | 160.2121 | 100 |  | 1006.1918 | 100 |  | 46015.5508 | 100 |  | 909.0333 | 100 |  | 8.0848 | 100 |  | In Marcia [30]
14:30 |  | 5.7749 | 100 |  | 0 | 100 |  | 5.4673 | 100 |  | 149.7772 | 100 |  | 0 | 100 |  | 5.2458 | 100 |  | 0 | 100 |  | 0 | 100 |  | 2.3647 | 100 |  | 14.5402 | 100 |  | 9.0056 | 100 |  | 160.7517 | 100 |  | 1006.1062 | 100 |  | 45930.9062 | 100 |  | 906.7667 | 100 |  | 8.1342 | 100 |  | In Marcia [30]
15:00 |  | 5.9998 | 100 |  | 1.4289 | 100 |  | 5.3497 | 100 |  | 141.5956 | 100 |  | 0 | 100 |  | 5.8651 | 100 |  | 0 | 100 |  | 0 | 100 |  | 2.4244 | 100 |  | 14.6363 | 100 |  | 8.8686 | 100 |  | 160.8577 | 100 |  | 1005.8908 | 100 |  | 45887.2891 | 100 |  | 897.8972 | 100 |  | 8.2758 | 100 |  | In Marcia [30]
15:30 |  | 5.7379 | 100 |  | 0 | 100 |  | 5.2336 | 100 |  | 144.7145 | 100 |  | 0 | 100 |  | 6.7522 | 100 |  | 0 | 100 |  | 0 | 100 |  | 2.4546 | 100 |  | 14.7876 | 100 |  | 8.7245 | 100 |  | 161.3944 | 100 |  | 1005.9744 | 100 |  | 46044.9375 | 100 |  | 888.3917 | 100 |  | 8.5052 | 100 |  | In Marcia [30]
16:00 |  | 5.3095 | 100 |  | 0 | 100 |  | 5.0581 | 100 |  | 136.9798 | 100 |  | 0 | 100 |  | 6.8391 | 100 |  | 0 | 100 |  | 0 | 100 |  | 2.5354 | 100 |  | 14.9619 | 100 |  | 8.5104 | 100 |  | 161.6058 | 100 |  | 1005.7797 | 100 |  | 45979.043 | 100 |  | 869.7695 | 100 |  | 8.9109 | 100 |  | In Marcia [30]
16:30 |  | 5.6594 | 100 |  | 0 | 100 |  | 5.1019 | 100 |  | 141.7551 | 100 |  | 0 | 100 |  | 6.6581 | 100 |  | 0 | 100 |  | 0 | 100 |  | 2.5167 | 100 |  | 14.9325 | 100 |  | 8.6267 | 100 |  | 162.1518 | 100 |  | 1005.3055 | 100 |  | 45964.6328 | 100 |  | 864.35 | 100 |  | 8.7731 | 100 |  | In Marcia [30]
17:00 |  | 5.2097 | 100 |  | 0 | 100 |  | 5.1976 | 100 |  | 137.9107 | 100 |  | 0 | 100 |  | 6.4562 | 100 |  | 0 | 100 |  | 0 | 100 |  | 2.5982 | 100 |  | 14.8637 | 100 |  | 10.7713 | 100 |  | 162.5712 | 100 |  | 1004.8704 | 100 |  | 46771.9258 | 100 |  | 875.8639 | 100 |  | 8.1822 | 100 |  | In Marcia [30]
17:30 |  | 5.7973 | 100 |  | 0 | 100 |  | 5.1445 | 100 |  | 135.5807 | 100 |  | 0 | 100 |  | 6.8471 | 100 |  | 0 | 100 |  | 0 | 100 |  | 2.6801 | 78.8889 |  | 14.8908 | 100 |  | 9.5885 | 100 |  | 162.9598 | 100 |  | 1004.6969 | 100 |  | 45752.6133 | 100 |  | 877.9305 | 100 |  | 8.8998 | 100 |  | In Marcia [30]
18:00 |  | 5.3241 | 100 |  | 0 | 100 |  | 5.4393 | 100 |  | 143.3416 | 100 |  | 0 | 100 |  | 5.0634 | 100 |  | 0 | 100 |  | 0 | 100 |  | 2.4163 | 100 |  | 14.5211 | 100 |  | 8.2902 | 100 |  | 160.7977 | 100 |  | 1004.9276 | 100 |  | 45377.9648 | 100 |  | 882.8472 | 100 |  | 8.3725 | 100 |  | In Marcia [30]
18:30 |  | 3.1962 | 100 |  | 46.5314 | 100 |  | 4.4297 | 100 |  | 191.4488 | 100 |  | 0 | 100 |  | 12.642 | 100 |  | 0 | 100 |  | 0 | 100 |  | 2.7304 | 100 |  | 15.3628 | 100 |  | 8.0071 | 100 |  | 159.2025 | 100 |  | 1005.0384 | 100 |  | 46444.7852 | 100 |  | 879.9778 | 100 |  | 9.5542 | 100 |  | In Marcia [30]
19:00 |  | 4.9909 | 88.6111 |  | 0 | 88.6111 |  | 5.2613 | 88.6111 |  | 152.077 | 88.6111 |  | 0 | 88.6111 |  | 7.9967 | 88.6111 |  | 0 | 88.6111 |  | 0 | 88.6111 |  | 2.3614 | 100 |  | 14.7699 | 88.6111 |  | 8.9876 | 88.6111 |  | 156.3611 | 100 |  | 1005.0487 | 100 |  | 46264.9492 | 100 |  | 895.3306 | 100 |  | 8.436 | 100 |  | In Marcia [30]
19:30 |  | 1.8661 | 77.2222 |  | 0 | 77.2222 |  | 5.402 | 77.2222 |  | 153.9044 | 77.2222 |  | 0 | 77.2222 |  | 11.052 | 77.2222 |  | 0 | 77.2222 |  | 0 | 77.5 |  | 2.2632 | 100 |  | 14.6109 | 77.5 |  | 9.1924 | 77.2222 |  | 155.723 | 100 |  | 1005.5024 | 100 |  | 46186.7773 | 100 |  | 903.8306 | 100 |  | 8.2215 | 100 |  | In Marcia [30]
20:00 |  | 5.5194 | 100 |  | 0 | 100 |  | 5.3385 | 100 |  | 149.9019 | 100 |  | 0 | 100 |  | 5.7642 | 100 |  | 0 | 100 |  | 0 | 100 |  | 2.2572 | 100 |  | 14.6541 | 100 |  | 9.119 | 100 |  | 155.4591 | 100 |  | 1006.1054 | 100 |  | 46137.9688 | 100 |  | 903.7278 | 100 |  | 8.3201 | 100 |  | In Marcia [30]
20:30 |  | 5.7573 | 100 |  | 0 | 100 |  | 5.3269 | 100 |  | 156.1538 | 100 |  | 0 | 100 |  | 5.533 | 100 |  | 0 | 100 |  | 0 | 100 |  | 2.2451 | 100 |  | 14.6795 | 100 |  | 9.1873 | 100 |  | 155.3561 | 100 |  | 1006.671 | 100 |  | 45995.7422 | 100 |  | 904.9944 | 100 |  | 8.2461 | 100 |  | In Marcia [30]
21:00 |  | 4.8778 | 100 |  | 0 | 100 |  | 5.282 | 100 |  | 150.8021 | 100 |  | 0 | 100 |  | 5.8279 | 100 |  | 0 | 100 |  | 0 | 100 |  | 2.2665 | 100 |  | 14.7348 | 100 |  | 9.315 | 100 |  | 155.107 | 100 |  | 1006.9879 | 100 |  | 45910.8086 | 100 |  | 899.9194 | 100 |  | 8.393 | 100 |  | In Marcia [30]
21:30 |  | 5.411 | 100 |  | 0 | 100 |  | 5.2692 | 100 |  | 148.696 | 100 |  | 0 | 100 |  | 5.7382 | 100 |  | 0 | 100 |  | 0 | 100 |  | 2.2406 | 83.8889 |  | 14.7434 | 100 |  | 8.9306 | 100 |  | 155.0408 | 100 |  | 1006.7592 | 100 |  | 45938.7422 | 100 |  | 899.625 | 100 |  | 8.5153 | 100 |  | In Marcia [30]
22:00 |  | 4.9862 | 100 |  | 0 | 100 |  | 4.3914 | 100 |  | 154.6653 | 100 |  | 0 | 100 |  | 5.4362 | 100 |  | 0 | 100 |  | 0 | 100 |  | 2.3691 | 94.7222 |  | 15.0839 | 100 |  | 8.5582 | 100 |  | 154.0621 | 100 |  | 1006.7356 | 100 |  | 46436.0547 | 100 |  | 915.275 | 100 |  | 9.0509 | 100 |  | In Marcia [30]
22:30 |  | 0.97136 | 100 |  | 0 | 100 |  | 2.6948 | 100 |  | 116.5539 | 100 |  | 0 | 100 |  | 1.4408 | 100 |  | 0 | 100 |  | 0 | 100 |  | 2.4304 | 100 |  | 15.4163 | 100 |  | 7.7846 | 100 |  | 147.6717 | 100 |  | 1006.6602 | 100 |  | 43826.3867 | 100 |  | 952.2778 | 100 |  | 9.8041 | 100 |  | In Marcia [30]
23:00 |  | 0 | 100 |  | 22.0614 | 100 |  | 3.6701 | 100 |  | 176.617 | 100 |  | 0 | 100 |  | 1.215 | 100 |  | 0 | 100 |  | 0.64532 | 100 |  | 2.39 | 100 |  | 15.2292 | 100 |  | 8.1038 | 100 |  | 141.8008 | 100 |  | 1006.7315 | 100 |  | 43791.9219 | 100 |  | 898.8806 | 100 |  | 9.4541 | 100 |  | In Marcia [30]
23:30 |  | 0.91522 | 100 |  | 0 | 100 |  | 5.4093 | 100 |  | 136.0915 | 100 |  | 0 | 100 |  | 9.5378 | 100 |  | 0 | 100 |  | 0 | 100 |  | 2.3423 | 100 |  | 14.6161 | 100 |  | 9.0499 | 100 |  | 146.5172 | 100 |  | 1006.6362 | 100 |  | 46584.7422 | 100 |  | 888.9944 | 100 |  | 8.2596 | 100 |  | In Marcia [30]
24:00 |  | 5.5635 | 100 |  | 0 | 100 |  | 5.3893 | 100 |  | 141.3096 | 100 |  | 0 | 100 |  | 6.0777 | 100 |  | 0 | 100 |  | 0 | 100 |  | 2.2733 | 100 |  | 14.624 | 100 |  | 9.0643 | 100 |  | 152.4325 | 100 |  | 1006.4312 | 100 |  | 46753.3984 | 100 |  | 891.9389 | 100 |  | 8.0801 | 100 |  | In Marcia [30]
Limite 30 Min |  | 60 |  |  | 100 | [5 empty] | 400 |  |  | 200 | [5 empty] | 4 |  |  | 20 |  |  | 30
MIN |  | 0 |  |  | 0 |  |  | 2.6948 |  |  | 116.5539 |  |  | 0 |  |  | 0.16744 |  |  | 0 |  |  | 0 |  |  | 2.0694 |  |  | 14.1566 |  |  | 6.8911 |  |  | 133.4117 |  |  | 1004.6315 |  |  | 39896.8164 |  |  | 864.35 |  |  | 7.6439
MAX |  | 8.5716 |  |  | 46.5314 |  |  | 5.7422 |  |  | 191.4488 |  |  | 0 |  |  | 12.642 |  |  | 0 |  |  | 4.2295 |  |  | 2.7304 |  |  | 15.4163 |  |  | 10.7713 |  |  | 162.9598 |  |  | 1006.9879 |  |  | 48912.6641 |  |  | 952.2778 |  |  | 10.091
%Medie < Soglia |  | 100 | [8 empty] | 99.5074 |  |  | 100 | [5 empty] | 100 |  |  | 99.8358 |  |  | 99.6716
Soglia 97% |  | 10 | [8 empty] | 200 |  |  | 50 | [5 empty] | 2 |  |  | 10 |  |  | 10
Media Giorno: |  | 5.0072 | 100 |  | 5.6973 | 100 |  | 4.9641 | 100 |  | 150.6747 | 100 |  | 0 | 100 |  | 4.003 | 100 |  | 0 | 100 |  | 0.15865 | 100 |  | 2.3676 | 100 |  | 14.7255 | 100 |  | 8.305 | 100 |  | 155.2958 | 100 |  | 1005.6686 | 100 |  | 45806.4886 | 100 |  | 903.0641 | 100 |  | 8.5808 | 100 | (6) | 48
Limite Giorno |  | 10 |  |  | 50 | [5 empty] | 200 |  |  | 50 | [5 empty] | 1 |  |  | 10 |  |  | 10
Note:
| (1) | Assenza Registrazioni Medie | [7 empty] | Elaborazioni conformi Allegato VI, Parte V, D.Lgs. n. 152 del 03/04/2006 | [11 empty] | Elaborazioni DLgs 46/14: [Giorno Solare]
| (2) | Assenza Registrazioni I.D. | [7 empty] | Elaborazioni Conformi Titolo III Bis, Parte IV, D.Lgs. 152/06 del 03/04/2006 (D.Lgs. 46/14) | [12 empty] | 144 | Medie 10 Minuti Totali della Misura del CO.
| (3) | Assenza Registrazioni Note o Parametri | [7 empty] | Ossigeno di Riferimento: 11,00 %V. | [12 empty] | 139 | Medie 10 Minuti Valide della Misura del CO.
| (4) | Media Non Valida | [20 empty] | 0 | Medie 10 Minuti del CO superiori al valore di 150 mg/Nm3.
| (5) | Valore superiore al Limite o Soglia | [7 empty] | Report prodotto il 12/08/2021 01:06:16 | [12 empty] | 100,00% | Medie 10 Minuti del CO inferiori al valore di 150 mg/Nm3.
| (6) | Mezzore di Normale Funzionamento | [7 empty] | Reports ver. 3.50.66 - (C) 1995-2018 C.T. Sistemi srl

## Allarmi
Ecologia Oggi S.p.A. Gioia Tauro
Report Giornaliero Allarmi |  |  | Data: 11/08/2021
Inizio | Riconosc. | Fine | Allarme
00:12:25 | 00:12:25 | 00:13:55 | Linea 1: Super. Preallarme Semiorario Ossido Carbonio
00:12:27 | 00:12:27 | 00:13:58 | Linea 1: BLOCCO Preallarme Medie Semiorarie
01:17:13 | 01:17:13 | 01:23:36 | Linea 2: Calibrazione in Corso Polveri
02:06:34 | 02:07:36 | 02:07:26 | Linea 1: Forno Spento
02:06:35 | 02:06:35 | 02:07:27 | Linea 1: Impianto in Fermo
02:07:27 | 02:07:27 | 03:03:30 | Linea 1: Impianto in Marcia
02:35:30 | 02:35:30 | 02:41:54 | Linea 1: Calibrazione in Corso Polveri
03:03:30 | 03:06:13 | 03:05:57 | Linea 1: Forno In Rampa
03:03:30 | 03:05:51 | 03:05:43 | Linea 1: Forno Spento
03:03:30 | 03:03:30 | 03:05:44 | Linea 1: Impianto in Marcia senza Rifiuto
03:05:44 | 03:05:44 | 04:08:03 | Linea 1: Impianto in Marcia
04:08:02 | 04:09:16 | 04:09:10 | Linea 1: Forno In Rampa
04:08:02 | 04:09:16 | 04:09:10 | Linea 1: Forno Spento
04:08:03 | 04:08:03 | 04:09:12 | Linea 1: Impianto in Marcia senza Rifiuto
04:09:12 | 04:09:12 | 18:43:42 | Linea 1: Impianto in Marcia
05:00:05 | 05:00:05 | 05:06:20 | Linea 2: Super. Preallarme Semiorario Ossidi Azoto
05:00:06 | 05:00:06 | 05:06:23 | Linea 2: BLOCCO Preallarme Medie Semiorarie
05:16:21 | 05:18:10 | 05:17:21 | Linea 2: Anomalia Analizzatore FID
05:16:26 | 05:18:10 | 05:17:26 | Linea 2: Anomalia Analizzatore FTIR
05:18:46 | 05:18:46 | 05:25:09 | Linea 2: Calibrazione in Corso Polveri
06:38:31 | 06:38:31 | 06:44:56 | Linea 1: Calibrazione in Corso Polveri
06:52:57 | 06:52:57 | 07:03:12 | Linea 1: Manutenzione Analizzatore FID
06:52:57 | 08:16:16 | 07:03:12 | Linea 1: Manutenzione Analizzatore O2
06:52:57 | 06:52:57 | 07:03:17 | Linea 1: Manutenzione Analizzatore FTIR
06:53:00 | 06:53:00 | 06:53:04 | Linea 1: Analizzatore in ZERO GAS PROBE
06:53:04 | 06:53:04 | 06:59:28 | Linea 1: Analizzatore in ZERO GAS LOCAL
06:56:27 | 06:56:27 | 07:06:42 | Linea 2: Manutenzione Analizzatore FID
06:56:27 | 06:56:27 | 07:06:42 | Linea 2: Manutenzione Analizzatore O2
06:56:30 | 06:56:30 | 06:56:34 | Linea 2: Analizzatore in ZERO GAS PROBE
06:56:32 | 06:56:32 | 07:06:47 | Linea 2: Manutenzione Analizzatore FTIR
06:56:34 | 06:56:34 | 07:03:08 | Linea 2: Analizzatore in ZERO GAS LOCAL
07:00:00 | 08:16:16 | 07:00:00 | Linea 1: Media 10 Minuti H2O INVALIDA - INDICE DISP. [ 29.2]
07:00:00 | 08:16:16 | 07:00:00 | Linea 1: Media 10 Minuti O2 INVALIDA - INDICE DISP. [ 29.2]
07:00:00 | 08:16:16 | 07:00:00 | Linea 1: Media 10 Minuti CO INVALIDA - INDICE DISP. [ 29.2]
07:00:00 | 08:16:16 | 07:00:00 | Linea 2: Media 10 Minuti H2O INVALIDA - INDICE DISP. [ 64.2]
07:00:00 | 08:16:16 | 07:00:00 | Linea 2: Media 10 Minuti O2 INVALIDA - INDICE DISP. [ 64.2]
07:00:00 | 08:16:16 | 07:00:00 | Linea 2: Media 10 Minuti CO INVALIDA - INDICE DISP. [ 64.2]
07:10:00 | 08:16:16 | 07:10:00 | Linea 1: Media 10 Minuti H2O INVALIDA - INDICE DISP. [ 67.5]
07:10:00 | 08:16:16 | 07:10:00 | Linea 1: Media 10 Minuti O2 INVALIDA - INDICE DISP. [ 68.3]
07:10:00 | 08:16:16 | 07:10:00 | Linea 1: Media 10 Minuti CO INVALIDA - INDICE DISP. [ 67.5]
07:10:00 | 08:16:16 | 07:10:00 | Linea 2: Media 10 Minuti H2O INVALIDA - INDICE DISP. [ 32.5]
07:10:00 | 08:16:16 | 07:10:00 | Linea 2: Media 10 Minuti O2 INVALIDA - INDICE DISP. [ 33.3]
07:10:00 | 08:16:16 | 07:10:00 | Linea 2: Media 10 Minuti CO INVALIDA - INDICE DISP. [ 32.5]
07:37:00 | 07:37:00 | 07:41:50 | Linea 1: Super. Preallarme Semiorario Ossidi Azoto
07:37:01 | 07:37:01 | 08:16:11 | Linea 1: BLOCCO Preallarme Medie Semiorarie
08:00:05 | 08:00:05 | 08:05:15 | Linea 1: Super. Preallarme Semiorario Ossidi Azoto
08:31:20 | 08:31:20 | 08:33:25 | Linea 1: Super. Preallarme Semiorario Ossidi Azoto
08:31:20 | 08:31:20 | 09:40:51 | Linea 1: BLOCCO Preallarme Medie Semiorarie
09:07:46 | 09:07:46 | 09:12:50 | Linea 1: Super. Preallarme Semiorario Polveri
09:20:16 | 09:20:16 | 09:26:41 | Linea 2: Calibrazione in Corso Polveri
10:41:38 | 10:41:38 | 10:48:05 | Linea 1: Calibrazione in Corso Polveri
13:21:58 | 13:21:58 | 13:28:20 | Linea 2: Calibrazione in Corso Polveri
14:44:54 | 14:44:54 | 14:51:19 | Linea 1: Calibrazione in Corso Polveri
17:23:37 | 17:23:37 | 17:29:59 | Linea 2: Calibrazione in Corso Polveri
17:30:05 | 17:30:05 | 17:30:10 | Linea 2: Super. Preallarme Semiorario Polveri
17:30:06 | 17:30:06 | 17:30:20 | Linea 2: BLOCCO Preallarme Medie Semiorarie
17:32:50 | 17:32:50 | 17:35:30 | Linea 1: Super. Preallarme Semiorario Ossido Carbonio
17:32:51 | 17:32:51 | 17:35:49 | Linea 1: BLOCCO Preallarme Medie Semiorarie
18:12:16 | 18:20:19 | 18:20:05 | Linea 2: Forno Spento
18:12:17 | 18:12:17 | 18:16:23 | Linea 2: Impianto in Fermo
18:16:21 | 18:20:18 | 18:20:05 | Linea 2: Forno In Rampa
18:16:23 | 18:16:23 | 18:20:06 | Linea 2: Impianto in Marcia senza Rifiuto
18:17:05 | 18:17:05 | 18:17:35 | Linea 2: Super. Preallarme Semiorario Ossido Carbonio
18:17:06 | 18:17:06 | 18:20:15 | Linea 2: BLOCCO Preallarme Medie Semiorarie
18:20:06 | 18:20:06 |  | Linea 2: Impianto in Marcia
18:26:10 | 18:26:10 | 18:28:10 | Linea 2: Super. Preallarme Semiorario Ossidi Azoto
18:26:11 | 18:26:11 | 18:32:40 | Linea 2: BLOCCO Preallarme Medie Semiorarie
18:30:05 | 18:30:05 | 18:32:25 | Linea 1: Super. Preallarme Semiorario Ossido Carbonio
18:30:05 | 18:30:05 | 18:32:34 | Linea 1: BLOCCO Preallarme Medie Semiorarie
18:36:15 | 18:36:15 | 18:40:40 | Linea 1: Super. Preallarme Semiorario Ossido Carbonio
18:36:16 | 18:36:16 | 18:40:48 | Linea 1: BLOCCO Preallarme Medie Semiorarie
18:43:42 | 18:47:16 | 18:47:03 | Linea 1: Forno Spento
18:43:42 | 18:43:42 | 18:47:04 | Linea 1: Impianto in Fermo
18:47:04 | 18:47:04 | 20:13:39 | Linea 1: Impianto in Marcia
18:48:06 | 18:48:06 | 18:54:33 | Linea 1: Calibrazione in Corso Polveri
18:53:23 | 18:53:23 | 19:03:38 | Linea 1: Manutenzione Analizzatore FID
18:53:23 | 19:02:27 | 19:03:38 | Linea 1: Manutenzione Analizzatore O2
18:53:23 | 18:53:23 | 19:03:43 | Linea 1: Manutenzione Analizzatore FTIR
18:53:23 | 18:53:23 | 18:53:30 | Linea 1: Analizzatore in ZERO GAS PROBE
18:53:30 | 18:53:30 | 18:59:49 | Linea 1: Analizzatore in ZERO GAS LOCAL
18:56:38 | 18:56:38 | 19:06:48 | Linea 2: Manutenzione Analizzatore FID
18:56:38 | 18:56:38 | 19:06:53 | Linea 2: Manutenzione Analizzatore FTIR
18:56:38 | 18:56:38 | 19:06:48 | Linea 2: Manutenzione Analizzatore O2
18:56:39 | 18:56:39 | 18:56:43 | Linea 2: Analizzatore in ZERO GAS PROBE
18:56:43 | 18:56:43 | 19:03:16 | Linea 2: Analizzatore in ZERO GAS LOCAL
19:00:00 | 19:02:26 | 19:00:00 | Linea 1: Media 10 Minuti H2O INVALIDA - INDICE DISP. [ 33.3]
19:00:00 | 19:02:26 | 19:00:00 | Linea 1: Media 10 Minuti O2 INVALIDA - INDICE DISP. [ 33.3]
19:00:00 | 19:02:27 | 19:00:00 | Linea 1: Media 10 Minuti CO INVALIDA - INDICE DISP. [ 33.3]
19:00:00 | 19:02:21 | 19:00:00 | Linea 2: Media 10 Minuti H2O INVALIDA - INDICE DISP. [ 65.8]
19:00:00 | 19:02:23 | 19:00:00 | Linea 2: Media 10 Minuti O2 INVALIDA - INDICE DISP. [ 65.8]
19:00:00 | 19:02:23 | 19:00:00 | Linea 2: Media 10 Minuti CO INVALIDA - INDICE DISP. [ 65.8]
19:03:45 | 19:03:45 | 19:21:45 | Linea 1: Super. Preallarme Semiorario Ammoniaca
19:03:46 | 19:03:46 | 19:24:35 | Linea 1: BLOCCO Preallarme Medie Semiorarie
19:06:55 | 19:06:55 | 19:13:15 | Linea 2: Super. Preallarme Semiorario Ammoniaca
19:06:56 | 19:06:56 | 19:19:34 | Linea 2: BLOCCO Preallarme Medie Semiorarie
19:10:00 | 19:10:45 | 19:10:00 | Linea 1: Media 10 Minuti H2O INVALIDA - INDICE DISP. [ 63.3]
19:10:00 | 19:10:47 | 19:10:00 | Linea 1: Media 10 Minuti O2 INVALIDA - INDICE DISP. [ 64.2]
19:10:00 | 19:10:45 | 19:10:00 | Linea 1: Media 10 Minuti CO INVALIDA - INDICE DISP. [ 63.3]
19:10:00 | 19:10:40 | 19:10:00 | Linea 2: Media 10 Minuti H2O INVALIDA - INDICE DISP. [ 31.7]
19:10:00 | 19:10:41 | 19:10:00 | Linea 2: Media 10 Minuti O2 INVALIDA - INDICE DISP. [ 32.5]
19:10:00 | 19:10:40 | 19:10:00 | Linea 2: Media 10 Minuti CO INVALIDA - INDICE DISP. [ 31.7]
19:33:40 | 19:33:40 | 19:37:00 | Linea 1: Super. Preallarme Semiorario Ossidi Azoto
19:33:41 | 19:33:41 | 19:40:43 | Linea 1: BLOCCO Preallarme Medie Semiorarie
20:02:55 | 20:02:55 | 20:06:15 | Linea 1: Super. Preallarme Semiorario Ossidi Azoto
20:02:55 | 20:02:55 | 20:07:26 | Linea 1: BLOCCO Preallarme Medie Semiorarie
20:13:38 | 20:16:16 | 20:16:05 | Linea 1: Forno Spento
20:13:39 | 20:13:39 | 20:16:06 | Linea 1: Impianto in Fermo
20:16:06 | 20:16:06 | 23:21:53 | Linea 1: Impianto in Marcia
20:31:45 | 20:31:45 | 20:36:40 | Linea 1: Super. Preallarme Semiorario Ossidi Azoto
20:31:46 | 20:31:46 | 20:36:56 | Linea 1: BLOCCO Preallarme Medie Semiorarie
21:04:55 | 21:04:55 | 21:07:55 | Linea 1: Super. Preallarme Semiorario Ossidi Azoto
21:04:57 | 21:04:57 | 21:09:09 | Linea 1: BLOCCO Preallarme Medie Semiorarie
21:25:12 | 21:25:12 | 21:31:35 | Linea 2: Calibrazione in Corso Polveri
22:51:12 | 22:51:12 | 22:57:37 | Linea 1: Calibrazione in Corso Polveri
23:01:50 | 23:01:50 | 23:06:25 | Linea 2: Super. Preallarme Semiorario Ammoniaca
23:01:52 | 23:01:52 | 00:02:09 | Linea 2: BLOCCO Preallarme Medie Semiorarie
23:21:26 | 00:02:11 | 23:27:14 | Linea 1: Forno In Rampa
23:21:52 | 00:02:12 | 23:27:14 | Linea 1: Forno Spento
23:21:53 | 23:21:53 | 23:27:14 | Linea 1: Impianto in Marcia senza Rifiuto
23:27:14 | 23:27:14 |  | Linea 1: Impianto in Marcia
Reports ver. 3.50.66 - (C) 1995-2018 C.T. Sistemi srl