## Linea 1
Ecologia Oggi S.p.A. Gioia Tauro - Data: 04/07/2021
Report Medie 30 Minuti - Linea 1
|  | Ac. Cloridrico |  |  | Ossido Carbonio |  |  | An. Carbonica |  |  | Ossidi Azoto |  |  | Ossidi Zolfo |  |  | Ammoniaca |  |  | Ac. Fluoridrico |  |  | Carb. Org. Totale |  |  | Polveri |  |  | Ossigeno |  |  | Umidità Fumi |  |  | Temp. Fumi |  |  | Press. Fumi |  |  | Portata Fumi |  |  | T° Post Comb. |  |  | O2 Post. Comb. |  |  | Impianto
Ore | Note | mg/Nm3 | ID % | Note | mg/Nm3 | ID % | Note | %V | ID % | Note | mg/Nm3 | ID % | Note | mg/Nm3 | ID % | Note | mg/Nm3 | ID % | Note | mg/Nm3 | ID % | Note | mg/Nm3 | ID % | Note | mg/Nm3 | ID % | Note | %V | ID % | Note | %V | ID % | Note | °C | ID % | Note | mBar | ID % | Note | Nm3/h | ID % | Note | °C | ID % | Note | %V | ID % | Note | Stato
00:30 |  | 0.38268 | 100 |  | 3.075 | 100 |  | 4.9362 | 100 |  | 150.5031 | 100 |  | 0 | 100 |  | 4.7601 | 100 |  | 0 | 100 |  | 0 | 100 |  | 1.7223 | 100 |  | 13.6643 | 100 |  | 9.4045 | 100 |  | 139.8919 | 100 |  | 940.9935 | 100 |  | 40937.3203 | 100 |  | 877.0056 | 100 |  | 9.0271 | 100 |  | In Marcia [30]
01:00 |  | 0.090207 | 100 |  | 11.6596 | 100 |  | 7.6789 | 100 |  | 134.0407 | 100 |  | 0 | 100 |  | 5.3238 | 100 |  | 0 | 100 |  | 0 | 100 |  | 1.7201 | 100 |  | 12.7756 | 100 |  | 11.8675 | 100 |  | 138.5524 | 100 |  | 944.2483 | 100 |  | 46656.5898 | 100 |  | 879.0806 | 100 |  | 7.3519 | 100 |  | In Marcia [30]
01:30 |  | 0.096381 | 100 |  | 14.6552 | 100 |  | 7.0655 | 100 |  | 119.6959 | 100 |  | 0 | 100 |  | 4.3359 | 100 |  | 0 | 100 |  | 0 | 100 |  | 1.7682 | 100 |  | 13.2859 | 100 |  | 10.5148 | 100 |  | 144.0969 | 100 |  | 943.1461 | 100 |  | 47105.7656 | 100 |  | 859.1778 | 100 |  | 8.239 | 100 |  | In Marcia [30]
02:00 |  | 0.24484 | 100 |  | 11.7818 | 100 |  | 7.0213 | 100 |  | 124.528 | 100 |  | 0 | 100 |  | 3.7144 | 100 |  | 0 | 100 |  | 0 | 100 |  | 1.8108 | 100 |  | 13.243 | 100 |  | 10.0688 | 100 |  | 146.6538 | 100 |  | 942.8383 | 100 |  | 46892.75 | 100 |  | 860.9333 | 100 |  | 8.5121 | 100 |  | In Marcia [30]
02:30 |  | 0.37723 | 100 |  | 23.7796 | 100 |  | 7.2941 | 100 |  | 131.2636 | 100 |  | 0 | 100 |  | 5.1811 | 100 |  | 0 | 100 |  | 0 | 100 |  | 1.883 | 100 |  | 13.1171 | 100 |  | 11.2166 | 100 |  | 149.8274 | 100 |  | 942.5605 | 100 |  | 47629.9805 | 100 |  | 861.9916 | 100 |  | 7.7796 | 100 |  | In Marcia [30]
03:00 |  | 0.44195 | 100 |  | 19.7501 | 100 |  | 7.3336 | 100 |  | 125.1394 | 100 |  | 0 | 100 |  | 4.3224 | 100 |  | 0 | 100 |  | 0 | 100 |  | 1.7875 | 100 |  | 13.0802 | 100 |  | 11.4125 | 100 |  | 150.7037 | 100 |  | 943.7217 | 100 |  | 46740.1367 | 100 |  | 875.2278 | 100 |  | 7.6078 | 100 |  | In Marcia [30]
03:30 |  | 0.29488 | 100 |  | 28.4254 | 100 |  | 7.108 | 100 |  | 128.2068 | 100 |  | 0 | 100 |  | 4.81 | 100 |  | 0 | 100 |  | 0.37304 | 100 |  | 1.8004 | 100 |  | 13.2251 | 100 |  | 10.8734 | 100 |  | 150.8615 | 100 |  | 943.3947 | 100 |  | 46900.2812 | 100 |  | 866.2695 | 100 |  | 8.1872 | 100 |  | In Marcia [30]
04:00 |  | 0.24995 | 100 |  | 56.3992 | 100 |  | 7.3524 | 100 |  | 134.9606 | 100 |  | 0 | 100 |  | 3.857 | 100 |  | 0 | 100 |  | 0.41795 | 100 |  | 1.9423 | 78.6111 |  | 12.978 | 100 |  | 10.9195 | 100 |  | 151.2667 | 100 |  | 944.8594 | 100 |  | 46824.3906 | 100 |  | 877.9222 | 100 |  | 7.8022 | 100 |  | In Marcia [30]
04:30 |  | 0.92251 | 100 |  | 55.2587 | 100 |  | 6.9118 | 100 |  | 139.9541 | 100 |  | 0 | 100 |  | 9.9386 | 100 |  | 0 | 100 |  | 3.0378 | 100 |  | 2.2617 | 100 |  | 13.7511 | 100 |  | 15.4124 | 100 |  | 150.8674 | 100 |  | 943.9573 | 100 |  | 47995.8711 | 100 |  | 861.3806 | 100 |  | 7.7962 | 100 |  | In Marcia [30]
05:00 |  | 0.1227 | 100 |  | 12.8948 | 100 |  | 6.5854 | 100 |  | 163.8863 | 100 |  | 0 | 100 |  | 4.9831 | 100 |  | 0 | 100 |  | 0 | 100 |  | 1.7631 | 100 |  | 13.2779 | 100 |  | 10.8387 | 100 |  | 150.7848 | 100 |  | 944.3572 | 100 |  | 46283.6602 | 100 |  | 876.2389 | 100 |  | 8.2449 | 100 |  | In Marcia [30]
05:30 |  | 0 | 100 |  | 29.7439 | 100 |  | 7.1495 | 100 |  | 123.2111 | 100 |  | 0 | 100 |  | 4.9846 | 100 |  | 0 | 100 |  | 0.58983 | 100 |  | 1.6845 | 100 |  | 13.1689 | 100 |  | 10.0459 | 100 |  | 146.9027 | 100 |  | 943.774 | 100 |  | 46685.9062 | 100 |  | 872.5944 | 100 |  | 8.1799 | 100 |  | In Marcia [30]
06:00 |  | 0 | 100 |  | 41.2566 | 100 |  | 6.89 | 100 |  | 124.4798 | 100 |  | 0 | 100 |  | 4.4525 | 100 |  | 0 | 100 |  | 0 | 100 |  | 1.7968 | 100 |  | 13.3237 | 100 |  | 9.6585 | 100 |  | 145.0108 | 100 |  | 941.6881 | 100 |  | 46555.5 | 100 |  | 863.3806 | 100 |  | 8.6272 | 100 |  | In Marcia [30]
06:30 |  | 0 | 100 |  | 15.889 | 100 |  | 7.402 | 100 |  | 140.7525 | 100 |  | 0 | 100 |  | 3.6243 | 100 |  | 0 | 100 |  | 0 | 100 |  | 1.7473 | 100 |  | 12.9321 | 100 |  | 10.8801 | 100 |  | 146.9115 | 100 |  | 945.7276 | 100 |  | 47269.2695 | 100 |  | 874.6361 | 100 |  | 7.8848 | 100 |  | In Marcia [30]
07:00 |  | 0 | 79.1667 |  | 13.0118 | 79.1667 |  | 7.2214 | 79.1667 |  | 134.5089 | 79.1667 |  | 0 | 79.1667 |  | 3.4034 | 79.1667 |  | 0 | 79.1667 |  | 0 | 79.1667 |  | 1.7504 | 100 |  | 13.0316 | 79.1667 |  | 9.969 | 79.1667 |  | 149.8289 | 100 |  | 941.3145 | 100 |  | 47362.5859 | 100 |  | 873.3417 | 100 |  | 8.1708 | 100 |  | In Marcia [30]
07:30 |  | 0 | 86.3889 |  | 23.1809 | 86.3889 |  | 7.1255 | 86.3889 |  | 114.1528 | 86.3889 |  | 0 | 86.3889 |  | 7.3842 | 86.3889 |  | 0 | 86.3889 |  | 0 | 86.6667 |  | 1.7298 | 100 |  | 12.985 | 86.6667 |  | 9.2864 | 86.3889 |  | 150.9991 | 100 |  | 944.7315 | 100 |  | 47134.2305 | 100 |  | 877.5333 | 100 |  | 8.4123 | 100 |  | In Marcia [30]
08:00 |  | 0 | 100 |  | 14.5365 | 100 |  | 6.9769 | 100 |  | 132.0339 | 100 |  | 0 | 100 |  | 3.9975 | 100 |  | 0 | 100 |  | 0 | 100 |  | 1.9987 | 78.6111 |  | 13.1565 | 100 |  | 9.3032 | 100 |  | 152.3279 | 100 |  | 941.8744 | 100 |  | 47062.9922 | 100 |  | 861.5278 | 100 |  | 8.8547 | 100 |  | In Marcia [30]
08:30 |  | 0 | 100 |  | 30.9154 | 100 |  | 7.6444 | 100 |  | 149.2134 | 100 |  | 0 | 100 |  | 3.0572 | 100 |  | 0 | 100 |  | 0 | 100 |  | 1.6956 | 100 |  | 12.553 | 100 |  | 10.3248 | 100 |  | 154.0685 | 100 |  | 944.304 | 100 |  | 47217.7773 | 100 |  | 882.9305 | 100 |  | 7.4592 | 100 |  | In Marcia [30]
09:00 |  | 0.17233 | 100 |  | 30.6376 | 100 |  | 7.6962 | 100 |  | 149.7323 | 100 |  | 0 | 100 |  | 2.9755 | 100 |  | 0 | 100 |  | 0 | 100 |  | 1.8231 | 100 |  | 12.5837 | 100 |  | 10.6157 | 100 |  | 156.1887 | 100 |  | 943.2203 | 100 |  | 47646.457 | 100 |  | 894.3861 | 100 |  | 7.5336 | 100 |  | In Marcia [30]
09:30 |  | 0.36378 | 100 |  | 30.4549 | 100 |  | 7.2399 | 100 |  | 148.0953 | 100 |  | 0 | 100 |  | 3.2379 | 100 |  | 0 | 100 |  | 0 | 100 |  | 1.8918 | 100 |  | 13.0611 | 100 |  | 10.1369 | 100 |  | 158.6808 | 100 |  | 940.7347 | 100 |  | 48434.3672 | 100 |  | 866.45 | 100 |  | 8.1651 | 100 |  | In Marcia [30]
10:00 |  | 0.39097 | 100 |  | 10.1002 | 100 |  | 7.2656 | 100 |  | 144.7055 | 100 |  | 0 | 100 |  | 3.0335 | 100 |  | 0 | 100 |  | 0 | 100 |  | 1.9283 | 100 |  | 13.0329 | 100 |  | 10.2765 | 100 |  | 160.0601 | 100 |  | 941.5944 | 100 |  | 48168.2266 | 100 |  | 865.4916 | 100 |  | 8.1538 | 100 |  | In Marcia [30]
10:30 |  | 0.38853 | 100 |  | 15.1772 | 100 |  | 7.1138 | 100 |  | 139.0529 | 100 |  | 0 | 100 |  | 3.1224 | 100 |  | 0 | 100 |  | 0 | 100 |  | 1.8977 | 100 |  | 13.1262 | 100 |  | 9.8477 | 100 |  | 160.2031 | 100 |  | 942.4412 | 100 |  | 47791.3047 | 100 |  | 867.3139 | 100 |  | 8.4555 | 100 |  | In Marcia [30]
11:00 |  | 0.46978 | 100 |  | 17.1761 | 100 |  | 7.5649 | 100 |  | 152.2033 | 100 |  | 0 | 100 |  | 2.8664 | 100 |  | 0 | 100 |  | 0 | 100 |  | 1.9364 | 100 |  | 12.6899 | 100 |  | 10.4059 | 100 |  | 160.6447 | 100 |  | 942.7672 | 100 |  | 48104.5312 | 100 |  | 880.3694 | 100 |  | 7.5583 | 100 |  | In Marcia [30]
11:30 |  | 0.81157 | 100 |  | 0.15868 | 100 |  | 7.484 | 100 |  | 147.4603 | 100 |  | 0 | 100 |  | 2.8084 | 100 |  | 0 | 100 |  | 0 | 100 |  | 1.8525 | 100 |  | 12.7698 | 100 |  | 10.3953 | 100 |  | 161.8714 | 100 |  | 945.942 | 100 |  | 48097.332 | 100 |  | 875.8611 | 100 |  | 7.6764 | 100 |  | In Marcia [30]
12:00 |  | 1.0706 | 100 |  | 29.2964 | 100 |  | 7.2485 | 100 |  | 145.3893 | 100 |  | 0 | 100 |  | 3.4685 | 100 |  | 0 | 100 |  | 0 | 100 |  | 2.0705 | 78.3333 |  | 13.0643 | 100 |  | 11.3667 | 100 |  | 162.1342 | 100 |  | 940.9023 | 100 |  | 47739.7578 | 100 |  | 873.3972 | 100 |  | 7.9756 | 100 |  | In Marcia [30]
12:30 |  | 1.2757 | 100 |  | 25.2828 | 100 |  | 7.0439 | 100 |  | 148.7615 | 100 |  | 0 | 100 |  | 5.5787 | 100 |  | 0 | 100 |  | 0.20371 | 100 |  | 2.1484 | 100 |  | 13.4632 | 100 |  | 14.0757 | 100 |  | 161.6766 | 100 |  | 942.2426 | 100 |  | 47490.5 | 100 |  | 865.925 | 100 |  | 8.0208 | 100 |  | In Marcia [30]
13:00 |  | 1.0716 | 100 |  | 32.2825 | 100 |  | 7.3596 | 100 |  | 139.6301 | 100 |  | 0 | 100 |  | 3.3305 | 100 |  | 0 | 100 |  | 0 | 100 |  | 1.838 | 100 |  | 12.8682 | 100 |  | 10.028 | 100 |  | 159.9961 | 100 |  | 942.9249 | 100 |  | 47226.2734 | 100 |  | 870.0806 | 100 |  | 7.9261 | 100 |  | In Marcia [30]
13:30 |  | 1.831 | 100 |  | 41.8841 | 100 |  | 7.4019 | 100 |  | 140.426 | 100 |  | 0 | 100 |  | 2.958 | 100 |  | 0 | 100 |  | 0 | 100 |  | 1.8009 | 100 |  | 12.8494 | 100 |  | 10.1465 | 100 |  | 157.0938 | 100 |  | 942.9567 | 100 |  | 46564.3438 | 100 |  | 879.15 | 100 |  | 8.0019 | 100 |  | In Marcia [30]
14:00 |  | 1.5063 | 100 |  | 36.4113 | 100 |  | 7.0347 | 100 |  | 137.8721 | 100 |  | 0 | 100 |  | 2.9809 | 100 |  | 0 | 100 |  | 0 | 100 |  | 1.8255 | 100 |  | 13.1705 | 100 |  | 9.6833 | 100 |  | 154.9658 | 100 |  | 944.0179 | 100 |  | 46237.3359 | 100 |  | 865.525 | 100 |  | 8.5029 | 100 |  | In Marcia [30]
14:30 |  | 2.0378 | 100 |  | 21.9155 | 100 |  | 7.5173 | 100 |  | 146.7803 | 100 |  | 0 | 100 |  | 2.5216 | 100 |  | 0 | 100 |  | 0 | 100 |  | 1.7846 | 100 |  | 12.6908 | 100 |  | 10.2347 | 100 |  | 154.8253 | 100 |  | 942.8528 | 100 |  | 47416.3594 | 100 |  | 885.9333 | 100 |  | 7.682 | 100 |  | In Marcia [30]
15:00 |  | 2.9311 | 100 |  | 22.8784 | 100 |  | 7.4032 | 100 |  | 147.4125 | 100 |  | 0 | 100 |  | 3.0706 | 100 |  | 0 | 100 |  | 0 | 100 |  | 1.7777 | 100 |  | 12.7959 | 100 |  | 10.1357 | 100 |  | 156.0582 | 100 |  | 945.3384 | 100 |  | 47162.4492 | 100 |  | 883.9389 | 100 |  | 7.9198 | 100 |  | In Marcia [30]
15:30 |  | 3.295 | 100 |  | 18.7578 | 100 |  | 7.2791 | 100 |  | 145.9354 | 100 |  | 0 | 100 |  | 3.0904 | 100 |  | 0 | 100 |  | 0 | 100 |  | 1.8151 | 100 |  | 12.9307 | 100 |  | 9.9884 | 100 |  | 156.1448 | 100 |  | 942.2856 | 100 |  | 46842.2891 | 100 |  | 874.9778 | 100 |  | 8.0544 | 100 |  | In Marcia [30]
16:00 |  | 3.7558 | 100 |  | 0 | 100 |  | 7.4831 | 100 |  | 152.1094 | 100 |  | 0 | 100 |  | 2.6401 | 100 |  | 0 | 100 |  | 0 | 100 |  | 1.767 | 78.6111 |  | 12.7307 | 100 |  | 10.3482 | 100 |  | 156.3484 | 100 |  | 942.2137 | 100 |  | 46972.2812 | 100 |  | 881.9805 | 100 |  | 7.6603 | 100 |  | In Marcia [30]
16:30 |  | 3.9172 | 100 |  | 4.6228 | 100 |  | 7.3874 | 100 |  | 148.2673 | 100 |  | 0 | 100 |  | 2.346 | 100 |  | 0 | 100 |  | 0 | 100 |  | 1.7863 | 100 |  | 12.814 | 100 |  | 9.8961 | 100 |  | 156.5448 | 100 |  | 945.2596 | 100 |  | 46961.793 | 100 |  | 879.1166 | 100 |  | 7.9255 | 100 |  | In Marcia [30]
17:00 |  | 3.7275 | 100 |  | 20.1273 | 100 |  | 7.5346 | 100 |  | 149.5681 | 100 |  | 0 | 100 |  | 2.3205 | 100 |  | 0 | 100 |  | 0 | 100 |  | 1.7476 | 100 |  | 12.6638 | 100 |  | 9.7586 | 100 |  | 156.646 | 100 |  | 945.2413 | 100 |  | 47135.9727 | 100 |  | 888.0389 | 100 |  | 7.7403 | 100 |  | In Marcia [30]
17:30 |  | 3.2913 | 100 |  | 47.2027 | 100 |  | 7.4467 | 100 |  | 146.7401 | 100 |  | 0 | 100 |  | 2.3482 | 100 |  | 0 | 100 |  | 0.18544 | 100 |  | 1.7819 | 100 |  | 12.7793 | 100 |  | 9.7678 | 100 |  | 157.1146 | 100 |  | 943.3986 | 100 |  | 47111.8867 | 100 |  | 885.0167 | 100 |  | 7.9663 | 100 |  | In Marcia [30]
18:00 |  | 2.7011 | 100 |  | 9.9876 | 100 |  | 7.5227 | 100 |  | 153.1051 | 100 |  | 0 | 100 |  | 2.5617 | 100 |  | 0 | 100 |  | 0 | 100 |  | 1.7746 | 100 |  | 12.715 | 100 |  | 10.4459 | 100 |  | 157.4568 | 100 |  | 944.3519 | 100 |  | 47055.9258 | 100 |  | 883.0222 | 100 |  | 7.6349 | 100 |  | In Marcia [30]
18:30 |  | 2.8843 | 100 |  | 19.7304 | 100 |  | 7.3453 | 100 |  | 145.2437 | 100 |  | 0 | 100 |  | 2.5758 | 100 |  | 0 | 100 |  | 0 | 100 |  | 1.8685 | 100 |  | 12.8808 | 100 |  | 9.9133 | 100 |  | 158.2299 | 100 |  | 942.8231 | 100 |  | 47113.957 | 100 |  | 881.6556 | 100 |  | 8.0754 | 100 |  | In Marcia [30]
19:00 |  | 2.5723 | 78.3333 |  | 1.995 | 78.3333 |  | 7.4059 | 78.3333 |  | 148.5792 | 78.3333 |  | 0 | 78.3333 |  | 2.3718 | 78.3333 |  | 0 | 78.3333 |  | 0 | 78.3333 |  | 1.836 | 100 |  | 12.8545 | 78.3333 |  | 10.2134 | 78.3333 |  | 158.175 | 100 |  | 943.9346 | 100 |  | 47196.8086 | 100 |  | 878.3861 | 100 |  | 7.9594 | 100 |  | In Marcia [30]
19:30 |  | 2.1441 | 86.9444 |  | 1.2336 | 86.9444 |  | 7.2398 | 86.9444 |  | 134.1888 | 86.9444 |  | 0 | 86.9444 |  | 2.7781 | 86.9444 |  | 0 | 86.9444 |  | 0 | 87.2222 |  | 1.838 | 100 |  | 12.6718 | 87.2222 |  | 9.5267 | 86.9444 |  | 158.3522 | 100 |  | 943.6022 | 100 |  | 47172.3789 | 100 |  | 874.6833 | 100 |  | 8.3468 | 100 |  | In Marcia [30]
20:00 |  | 1.9837 | 100 |  | 5.6082 | 100 |  | 7.3798 | 100 |  | 144.8427 | 100 |  | 0 | 100 |  | 1.8653 | 100 |  | 0 | 100 |  | 0 | 100 |  | 1.7261 | 81.1111 |  | 12.5321 | 100 |  | 9.5286 | 100 |  | 158.6167 | 100 |  | 942.3961 | 100 |  | 47278.9219 | 100 |  | 878.2139 | 100 |  | 8.0099 | 100 |  | In Marcia [30]
20:30 |  | 2.6822 | 100 |  | 12.5202 | 100 |  | 7.2324 | 100 |  | 144.7206 | 100 |  | 0 | 100 |  | 2.9456 | 100 |  | 0 | 100 |  | 0 | 100 |  | 2.1505 | 97.5 |  | 13.0343 | 100 |  | 13.7498 | 100 |  | 158.2004 | 100 |  | 943.5696 | 100 |  | 47638.8555 | 100 |  | 878.2861 | 100 |  | 7.8031 | 100 |  | In Marcia [30]
21:00 |  | 2.0308 | 100 |  | 7.1032 | 100 |  | 7.3069 | 100 |  | 145.2275 | 100 |  | 0 | 100 |  | 2.4311 | 100 |  | 0 | 100 |  | 0 | 100 |  | 1.8725 | 100 |  | 12.8266 | 100 |  | 11.3785 | 100 |  | 158.6745 | 100 |  | 944.0345 | 100 |  | 47164.3555 | 100 |  | 875.0333 | 100 |  | 7.9326 | 100 |  | In Marcia [30]
21:30 |  | 3.5893 | 100 |  | 1.1989 | 100 |  | 7.3599 | 100 |  | 147.5296 | 100 |  | 0 | 100 |  | 2.2217 | 100 |  | 0 | 100 |  | 0 | 100 |  | 1.7516 | 100 |  | 12.6935 | 100 |  | 10.4363 | 100 |  | 155.9027 | 100 |  | 942.4337 | 100 |  | 47100.3867 | 100 |  | 877.8 | 100 |  | 7.9769 | 100 |  | In Marcia [30]
22:00 |  | 4.1908 | 100 |  | 20.7294 | 100 |  | 7.368 | 100 |  | 147.3837 | 100 |  | 0 | 100 |  | 2.4183 | 100 |  | 0 | 100 |  | 0 | 100 |  | 1.7279 | 100 |  | 12.7138 | 100 |  | 10.3538 | 100 |  | 153.9197 | 100 |  | 942.1436 | 100 |  | 47302.332 | 100 |  | 879.9445 | 100 |  | 7.9594 | 100 |  | In Marcia [30]
22:30 |  | 4.2706 | 100 |  | 18.4399 | 100 |  | 7.4827 | 100 |  | 150.2288 | 100 |  | 0 | 100 |  | 2.4281 | 100 |  | 0 | 100 |  | 0 | 100 |  | 1.7188 | 100 |  | 12.5837 | 100 |  | 10.8047 | 100 |  | 153.1563 | 100 |  | 941.9615 | 100 |  | 47446.0898 | 100 |  | 882.125 | 100 |  | 7.6266 | 100 |  | In Marcia [30]
23:00 |  | 4.1205 | 100 |  | 37.8307 | 100 |  | 7.5417 | 100 |  | 139.4247 | 100 |  | 0 | 100 |  | 3.2388 | 100 |  | 0 | 100 |  | 0 | 100 |  | 1.7216 | 100 |  | 12.5869 | 100 |  | 11.2422 | 100 |  | 153.1692 | 100 |  | 943.2453 | 100 |  | 47160.7422 | 100 |  | 887.7722 | 100 |  | 7.6912 | 100 |  | In Marcia [30]
23:30 |  | 3.0657 | 100 |  | 21.3582 | 100 |  | 7.6986 | 100 |  | 125.379 | 100 |  | 0 | 100 |  | 3.6955 | 100 |  | 0 | 100 |  | 0 | 100 |  | 1.6558 | 100 |  | 12.4631 | 100 |  | 11.4771 | 100 |  | 152.5983 | 100 |  | 942.8449 | 100 |  | 46426.8438 | 100 |  | 890.4472 | 100 |  | 7.1347 | 100 |  | In Marcia [30]
24:00 |  | 2.5437 | 100 |  | 25.0679 | 100 |  | 6.6332 | 100 |  | 150.4121 | 100 |  | 0 | 100 |  | 2.5074 | 100 |  | 0 | 100 |  | 0 | 100 |  | 1.749 | 90.8333 |  | 12.9838 | 100 |  | 10.5913 | 100 |  | 151.2107 | 100 |  | 940.8503 | 100 |  | 45655.9102 | 100 |  | 897.9222 | 100 |  | 8.5379 | 100 |  | In Marcia [30]
Limite 30 Min |  | 60 |  |  | 100 | [5 empty] | 400 |  |  | 200 | [5 empty] | 4 |  |  | 20 |  |  | 30
MIN |  | 0 |  |  | 0 |  |  | 4.9362 |  |  | 114.1528 |  |  | 0 |  |  | 1.8653 |  |  | 0 |  |  | 0 |  |  | 1.6558 |  |  | 12.4631 |  |  | 9.2864 |  |  | 138.5524 |  |  | 940.7347 |  |  | 40937.3203 |  |  | 859.1778 |  |  | 7.1347
MAX |  | 4.2706 |  |  | 56.3992 |  |  | 7.6986 |  |  | 163.8863 |  |  | 0 |  |  | 9.9386 |  |  | 0 |  |  | 3.0378 |  |  | 2.2617 |  |  | 13.7511 |  |  | 15.4124 |  |  | 162.1342 |  |  | 945.942 |  |  | 48434.3672 |  |  | 897.9222 |  |  | 9.0271
%Medie < Soglia |  | 99.9858 | [8 empty] | 99.8435 |  |  | 100 | [5 empty] | 100 |  |  | 100 |  |  | 99.9858
Soglia 97% |  | 10 | [8 empty] | 200 |  |  | 50 | [5 empty] | 2 |  |  | 10 |  |  | 10
Media Giorno: |  | 1.5481 | 100 |  | 20.6955 | 100 |  | 7.2441 | 100 |  | 141.1862 | 100 |  | 0 | 100 |  | 3.5597 | 100 |  | 0 | 100 |  | 0.10016 | 100 |  | 1.8276 | 100 |  | 12.9411 | 100 |  | 10.5993 | 100 |  | 154.0503 | 100 |  | 943.167 | 100 |  | 47043.1662 | 100 |  | 876.0295 | 100 |  | 7.9947 | 100 | (6) | 48
Limite Giorno |  | 10 |  |  | 50 | [5 empty] | 200 |  |  | 50 | [5 empty] | 1 |  |  | 10 |  |  | 10
Note:
| (1) | Assenza Registrazioni Medie | [7 empty] | Elaborazioni conformi Allegato VI, Parte V, D.Lgs. n. 152 del 03/04/2006 | [11 empty] | Elaborazioni DLgs 46/14: [Giorno Solare]
| (2) | Assenza Registrazioni I.D. | [7 empty] | Elaborazioni Conformi Titolo III Bis, Parte IV, D.Lgs. 152/06 del 03/04/2006 (D.Lgs. 46/14) | [12 empty] | 144 | Medie 10 Minuti Totali della Misura del CO.
| (3) | Assenza Registrazioni Note o Parametri | [7 empty] | Ossigeno di Riferimento: 11,00 %V. | [12 empty] | 137 | Medie 10 Minuti Valide della Misura del CO.
| (4) | Media Non Valida | [20 empty] | 0 | Medie 10 Minuti del CO superiori al valore di 150 mg/Nm3.
| (5) | Valore superiore al Limite o Soglia | [7 empty] | Report prodotto il 05/07/2021 01:06:08 | [12 empty] | 100,00% | Medie 10 Minuti del CO inferiori al valore di 150 mg/Nm3.
| (6) | Mezzore di Normale Funzionamento | [7 empty] | Reports ver. 3.50.66 - (C) 1995-2018 C.T. Sistemi srl

## Linea 2
Ecologia Oggi S.p.A. Gioia Tauro - Data: 04/07/2021
Report Medie 30 Minuti - Linea 2
|  | Ac. Cloridrico |  |  | Ossido Carbonio |  |  | An. Carbonica |  |  | Ossidi Azoto |  |  | Ossidi Zolfo |  |  | Ammoniaca |  |  | Ac. Fluoridrico |  |  | Carb. Org. Totale |  |  | Polveri |  |  | Ossigeno |  |  | Umidità Fumi |  |  | Temp. Fumi |  |  | Press. Fumi |  |  | Portata Fumi |  |  | T° Post Comb. |  |  | O2 Post. Comb. |  |  | Impianto
Ore | Note | mg/Nm3 | ID % | Note | mg/Nm3 | ID % | Note | %V | ID % | Note | mg/Nm3 | ID % | Note | mg/Nm3 | ID % | Note | mg/Nm3 | ID % | Note | mg/Nm3 | ID % | Note | mg/Nm3 | ID % | Note | mg/Nm3 | ID % | Note | %V | ID % | Note | %V | ID % | Note | °C | ID % | Note | mBar | ID % | Note | Nm3/h | ID % | Note | °C | ID % | Note | %V | ID % | Note | Stato
00:30 | (4) | 0.00023094 | 100 | (4) | 1.0928 | 100 |  | 0.040273 | 100 | (4) | 5.5657 | 100 | (4) | 0 | 100 | (4) | 0.12364 | 100 | (4) | 0 | 100 | (4) | 1.1924 | 100 | (4) | 1.0686 | 78.8889 |  | 17.535 | 100 |  | 1.8599 | 100 |  | 27.7981 | 100 |  | 1006.7584 | 100 |  | 0 | 100 |  | 46.4639 | 100 |  | 19.257 | 100 |  | Fermo [34]
01:00 | (4) | 0.0031913 | 100 | (4) | 1.0416 | 100 |  | 0.039461 | 100 | (4) | 5.3624 | 100 | (4) | 0 | 100 | (4) | 0.11979 | 100 | (4) | 0 | 100 | (4) | 1.1747 | 100 | (4) | 0.98065 | 100 |  | 17.5666 | 100 |  | 1.8485 | 100 |  | 27.2972 | 100 |  | 1006.3956 | 100 |  | 0 | 100 |  | 45.9111 | 100 |  | 19.2821 | 100 |  | Fermo [34]
01:30 | (4) | 0.0040435 | 100 | (4) | 0.95421 | 100 |  | 0.03828 | 100 | (4) | 5.5069 | 100 | (4) | 0 | 100 | (4) | 0.15528 | 100 | (4) | 0 | 100 | (4) | 1.151 | 100 | (4) | 0.97935 | 100 |  | 17.5567 | 100 |  | 1.8628 | 100 |  | 26.7478 | 100 |  | 1006.0876 | 100 |  | 0 | 100 |  | 45.0056 | 100 |  | 19.3032 | 100 |  | Fermo [34]
02:00 | (4) | 0.012565 | 100 | (4) | 0.99335 | 100 |  | 0.038816 | 100 | (4) | 4.6652 | 100 | (4) | 0 | 100 | (4) | 0.12849 | 100 | (4) | 0 | 100 | (4) | 1.1536 | 100 | (4) | 0.97649 | 100 |  | 17.6292 | 100 |  | 1.7946 | 100 |  | 26.3898 | 100 |  | 1005.8467 | 100 |  | 0 | 100 |  | 44.6528 | 100 |  | 19.2883 | 100 |  | Fermo [34]
02:30 | (4) | 0.012192 | 100 | (4) | 0.93737 | 100 |  | 0.038302 | 100 | (4) | 3.9451 | 100 | (4) | 0 | 100 | (4) | 0.12919 | 100 | (4) | 0 | 100 | (4) | 1.1406 | 100 | (4) | 0.97782 | 100 |  | 17.6845 | 100 |  | 1.7378 | 100 |  | 26.0711 | 100 |  | 1005.8521 | 100 |  | 0 | 100 |  | 42.6833 | 100 |  | 19.2875 | 100 |  | Fermo [34]
03:00 | (4) | 0.025818 | 100 | (4) | 1.119 | 100 |  | 0.038795 | 100 | (4) | 3.6802 | 100 | (4) | 0 | 100 | (4) | 0.13025 | 100 | (4) | 0 | 100 | (4) | 1.1471 | 100 | (4) | 0.97575 | 100 |  | 17.6505 | 100 |  | 1.7436 | 100 |  | 25.6508 | 100 |  | 1005.8266 | 100 |  | 0 | 100 |  | 40.8028 | 100 |  | 19.3012 | 100 |  | Fermo [34]
03:30 | (4) | 0.025351 | 100 | (4) | 1.1575 | 100 |  | 0.038687 | 100 | (4) | 4.3522 | 100 | (4) | 0 | 100 | (4) | 0.12243 | 100 | (4) | 0 | 100 | (4) | 1.1361 | 100 | (4) | 0.9741 | 100 |  | 17.6364 | 100 |  | 1.7366 | 100 |  | 25.31 | 100 |  | 1005.8337 | 100 |  | 0 | 100 |  | 39.6444 | 100 |  | 19.2943 | 100 |  | Fermo [34]
04:00 | (4) | 0.097636 | 100 | (4) | 1.0449 | 100 |  | 0.039298 | 100 | (4) | 2.9604 | 100 | (4) | 0 | 100 | (4) | 0.12291 | 100 | (4) | 0 | 100 | (4) | 1.1311 | 100 | (4) | 0.97272 | 100 |  | 17.7541 | 100 |  | 1.6311 | 100 |  | 24.9156 | 100 |  | 1005.7121 | 100 |  | 0 | 100 |  | 38.7583 | 100 |  | 19.2847 | 100 |  | Fermo [34]
04:30 | (4) | 0.099219 | 100 | (4) | 1.087 | 100 |  | 0.039127 | 100 | (4) | 3.4522 | 100 | (4) | 0 | 100 | (4) | 0.10672 | 100 | (4) | 0 | 100 | (4) | 1.123 | 100 | (4) | 0.98874 | 78.6111 |  | 17.782 | 100 |  | 1.5821 | 100 |  | 24.5687 | 100 |  | 1005.9084 | 100 |  | 0 | 100 |  | 38 | 100 |  | 19.2629 | 100 |  | Fermo [34]
05:00 | (4) | 0.079894 | 100 | (4) | 1.0897 | 100 |  | 0.040218 | 100 | (4) | 3.1811 | 100 | (4) | 0 | 100 | (4) | 0.11866 | 100 | (4) | 0 | 100 | (4) | 1.1333 | 100 | (4) | 0.97117 | 100 |  | 17.7582 | 100 |  | 1.5804 | 100 |  | 24.4336 | 100 |  | 1006.0144 | 100 |  | 0 | 100 |  | 37.8944 | 100 |  | 19.2478 | 100 |  | Fermo [34]
05:30 | (4) | 0.12328 | 100 | (4) | 1.088 | 100 |  | 0.041269 | 100 | (4) | 2.9395 | 100 | (4) | 0 | 100 | (4) | 0.11366 | 100 | (4) | 0 | 100 | (4) | 1.144 | 100 | (4) | 0.96853 | 100 |  | 17.7939 | 100 |  | 1.5278 | 100 |  | 24.2382 | 100 |  | 1005.7582 | 100 |  | 0 | 100 |  | 37.0056 | 100 |  | 19.2418 | 100 |  | Fermo [34]
06:00 | (4) | 0.14183 | 100 | (4) | 1.0752 | 100 |  | 0.039992 | 100 | (4) | 2.5948 | 100 | (4) | 0 | 100 | (4) | 0.12683 | 100 | (4) | 0 | 100 | (4) | 1.1379 | 100 | (4) | 0.976 | 100 |  | 17.8192 | 100 |  | 1.4956 | 100 |  | 24.0842 | 100 |  | 1005.5777 | 100 |  | 0 | 100 |  | 37 | 100 |  | 19.2459 | 100 |  | Fermo [34]
06:30 | (4) | 0.083056 | 100 | (4) | 1.12 | 100 |  | 0.0395 | 100 | (4) | 2.475 | 100 | (4) | 0 | 100 | (4) | 0.099405 | 100 | (4) | 0 | 100 | (4) | 1.15 | 100 | (4) | 0.99578 | 100 |  | 17.7353 | 100 |  | 1.5651 | 100 |  | 24.1403 | 100 |  | 1005.6644 | 100 |  | 0 | 100 |  | 37 | 100 |  | 19.2527 | 100 |  | Fermo [34]
07:00 | (4) | 0.04163 | 88.6111 | (4) | 1.142 | 88.6111 |  | 0.03998 | 88.6111 | (4) | 3.7421 | 88.6111 | (4) | 0 | 88.6111 | (4) | 0.11453 | 88.6111 | (4) | 0 | 88.6111 | (4) | 1.1508 | 88.6111 | (4) | 0.98635 | 100 |  | 17.598 | 88.6111 |  | 1.6563 | 88.6111 |  | 24.2362 | 100 |  | 1005.7346 | 100 |  | 0 | 100 |  | 37 | 100 |  | 19.2389 | 100 |  | Fermo [34]
07:30 | (4) | 0.14051 | 77.2222 | (4) | 1.045 | 77.2222 |  | 0.036694 | 77.2222 | (4) | 4.6173 | 77.2222 | (4) | 0 | 77.2222 | (4) | 0.015803 | 77.2222 | (4) | 0 | 77.2222 | (4) | 1.1579 | 77.2222 | (4) | 1.0024 | 100 |  | 17.3181 | 77.2222 |  | 1.6876 | 77.2222 |  | 24.5861 | 100 |  | 1005.8923 | 100 |  | 0 | 100 |  | 36.4056 | 100 |  | 19.2565 | 100 |  | Fermo [34]
08:00 | (4) | 0.12145 | 100 | (4) | 0.978 | 100 |  | 0.037057 | 100 | (4) | 6.0837 | 100 | (4) | 0 | 100 | (4) | 0.014399 | 100 | (4) | 0 | 100 | (4) | 1.1433 | 100 | (4) | 1.0239 | 100 |  | 17.2638 | 100 |  | 1.7689 | 100 |  | 25.1624 | 100 |  | 1005.9605 | 100 |  | 0 | 100 |  | 36 | 100 |  | 19.2848 | 100 |  | Fermo [34]
08:30 | (4) | 0.13676 | 100 | (4) | 0.95193 | 100 |  | 0.036321 | 100 | (4) | 5.8973 | 100 | (4) | 0 | 100 | (4) | 0.040377 | 100 | (4) | 0 | 100 | (4) | 1.1393 | 100 | (4) | 1.1496 | 78.8889 |  | 17.3261 | 100 |  | 1.7428 | 100 |  | 25.867 | 100 |  | 1005.7152 | 100 |  | 0 | 100 |  | 36 | 100 |  | 19.2868 | 100 |  | Fermo [34]
09:00 | (4) | 0.12103 | 100 | (4) | 0.82901 | 100 |  | 0.035524 | 100 | (4) | 4.6652 | 100 | (4) | 0 | 100 | (4) | 0.016996 | 100 | (4) | 0 | 100 | (4) | 1.133 | 100 | (4) | 1.1269 | 100 |  | 17.4086 | 100 |  | 1.6817 | 100 |  | 26.3408 | 100 |  | 1005.6063 | 100 |  | 0 | 100 |  | 36 | 100 |  | 19.2873 | 100 |  | Fermo [34]
09:30 | (4) | 0.20814 | 100 | (4) | 0.83385 | 100 |  | 0.037022 | 100 | (4) | 4.0694 | 100 | (4) | 0 | 100 | (4) | 0.018391 | 100 | (4) | 0 | 100 | (4) | 1.1317 | 100 | (4) | 1.4431 | 100 |  | 17.5349 | 100 |  | 1.5657 | 100 |  | 28.1142 | 100 |  | 1005.2094 | 100 |  | 26634.2402 | 100 |  | 35.6278 | 100 |  | 19.2033 | 100 |  | Fermo [34]
10:00 |  | 0.46811 | 100 |  | 11.046 | 100 |  | 0.053134 | 100 |  | 10.9924 | 100 |  | 0 | 100 |  | 0.035311 | 100 |  | 0 | 100 |  | 9.7202 | 100 |  | 5.7468 | 100 |  | 17.2907 | 100 |  | 1.6106 | 100 |  | 36.1926 | 100 |  | 1005.081 | 100 |  | 58046.5 | 100 |  | 55.2139 | 100 |  | 18.718 | 100 |  | Marcia Senza Rifiuto [31]
10:30 |  | 0.63528 | 100 |  | 14.0288 | 100 |  | 0.058359 | 100 |  | 10.6532 | 100 |  | 0 | 100 |  | 0.043592 | 100 |  | 0 | 100 |  | 12.1611 | 100 |  | 5.4479 | 100 |  | 17.2503 | 100 |  | 1.5874 | 100 |  | 39.6966 | 100 |  | 1005.0992 | 100 |  | 55653.4141 | 100 |  | 82.8861 | 100 |  | 18.7116 | 100 |  | Marcia Senza Rifiuto [31]
11:00 |  | 0.63364 | 100 |  | 14.8241 | 100 |  | 0.058776 | 100 |  | 11.0444 | 100 |  | 0 | 100 |  | 0.081484 | 100 |  | 0 | 100 |  | 12.7594 | 100 |  | 5.3927 | 100 |  | 17.2799 | 100 |  | 1.5457 | 100 |  | 42.2682 | 100 |  | 1005.072 | 100 |  | 55653.6836 | 100 |  | 89.2278 | 100 |  | 18.787 | 100 |  | Marcia Senza Rifiuto [31]
11:30 |  | 0.49479 | 100 |  | 12.5313 | 100 |  | 0.05544 | 100 |  | 11.3729 | 100 |  | 0 | 100 |  | 0.051144 | 100 |  | 0 | 100 |  | 11.1742 | 100 |  | 4.9347 | 100 |  | 17.2455 | 100 |  | 1.6105 | 100 |  | 45.4598 | 100 |  | 1004.9361 | 100 |  | 54941.4883 | 100 |  | 90 | 100 |  | 18.7721 | 100 |  | Marcia Senza Rifiuto [31]
12:00 |  | 0.67309 | 100 |  | 11.1862 | 100 |  | 0.052551 | 100 |  | 11.3533 | 100 |  | 0 | 100 |  | 0.03302 | 100 |  | 0 | 100 |  | 10.1256 | 100 |  | 4.9054 | 100 |  | 17.3302 | 100 |  | 1.5666 | 100 |  | 49.0223 | 100 |  | 1004.7209 | 100 |  | 54881.543 | 100 |  | 90 | 100 |  | 18.7774 | 100 |  | Marcia Senza Rifiuto [31]
12:30 |  | 0.69558 | 100 |  | 8.9868 | 100 |  | 0.047364 | 100 |  | 9.1307 | 100 |  | 0 | 100 |  | 0.038787 | 100 |  | 0 | 100 |  | 8.4243 | 100 |  | 5.1124 | 78.6111 |  | 17.4716 | 100 |  | 1.4985 | 100 |  | 52.736 | 100 |  | 1004.392 | 100 |  | 54839.9375 | 100 |  | 90 | 100 |  | 18.7722 | 100 |  | Marcia Senza Rifiuto [31]
13:00 |  | 0.79266 | 100 |  | 6.0223 | 100 |  | 0.042301 | 100 |  | 9.4658 | 100 |  | 0 | 100 |  | 0.088187 | 100 |  | 0 | 100 |  | 6.2043 | 100 |  | 4.5002 | 100 |  | 17.5055 | 100 |  | 1.5022 | 100 |  | 56.4872 | 100 |  | 1004.2088 | 100 |  | 53731.5039 | 100 |  | 90 | 100 |  | 18.7438 | 100 |  | Marcia Senza Rifiuto [31]
13:30 |  | 0.73972 | 100 |  | 5.5884 | 100 |  | 0.041585 | 100 |  | 11.1322 | 100 |  | 0 | 100 |  | 0.064672 | 100 |  | 0 | 100 |  | 5.9506 | 100 |  | 5.5207 | 100 |  | 17.4903 | 100 |  | 1.535 | 100 |  | 60.0133 | 100 |  | 1004.0619 | 100 |  | 54157.2188 | 100 |  | 146.3445 | 100 |  | 18.75 | 100 |  | Marcia Senza Rifiuto [31]
14:00 |  | 0.66867 | 100 |  | 6.0403 | 100 |  | 0.042101 | 100 |  | 11.2572 | 100 |  | 0 | 100 |  | 0.11506 | 100 |  | 0 | 100 |  | 6.2438 | 100 |  | 4.2755 | 100 |  | 17.5087 | 100 |  | 1.5344 | 100 |  | 62.6059 | 100 |  | 1003.8707 | 100 |  | 48584.8203 | 100 |  | 229.9194 | 100 |  | 18.7583 | 100 |  | Marcia Senza Rifiuto [31]
14:30 |  | 0.68089 | 100 |  | 5.6317 | 100 |  | 0.041301 | 100 |  | 11.1195 | 100 |  | 0 | 100 |  | 0.080741 | 100 |  | 0 | 100 |  | 5.8052 | 100 |  | 4.2435 | 100 |  | 17.5079 | 100 |  | 1.5538 | 100 |  | 64.5986 | 100 |  | 1003.7112 | 100 |  | 46788.9336 | 100 |  | 231.1278 | 100 |  | 18.7377 | 100 |  | Marcia Senza Rifiuto [31]
15:00 |  | 0.49535 | 100 |  | 9.7584 | 100 |  | 0.053287 | 100 |  | 10.1561 | 100 |  | 0 | 100 |  | 0.073937 | 100 |  | 0 | 100 |  | 8.0857 | 100 |  | 3.581 | 100 |  | 17.3768 | 100 |  | 1.5917 | 100 |  | 66.1084 | 100 |  | 1003.4164 | 100 |  | 37468.5 | 100 |  | 235.1639 | 100 |  | 18.6316 | 100 |  | Marcia Senza Rifiuto [31]
15:30 |  | 0.62693 | 100 |  | 10.178 | 100 |  | 0.0572 | 100 |  | 10.4745 | 100 |  | 0 | 100 |  | 0.056066 | 100 |  | 0 | 100 |  | 7.1401 | 100 |  | 3.5912 | 100 |  | 17.3839 | 100 |  | 1.5671 | 100 |  | 67.1016 | 100 |  | 1003.0786 | 100 |  | 36475 | 100 |  | 248.6222 | 100 |  | 18.4988 | 100 |  | Marcia Senza Rifiuto [31]
16:00 |  | 0.60744 | 100 |  | 8.9464 | 100 |  | 0.055177 | 100 |  | 9.6225 | 100 |  | 0 | 100 |  | 0.06716 | 100 |  | 0 | 100 |  | 5.9705 | 100 |  | 3.8107 | 100 |  | 17.4064 | 100 |  | 1.5708 | 100 |  | 68.9064 | 100 |  | 1003.0272 | 100 |  | 37770.6406 | 100 |  | 254.7195 | 100 |  | 18.413 | 100 |  | Marcia Senza Rifiuto [31]
16:30 |  | 0.49196 | 100 |  | 7.1257 | 100 |  | 0.051162 | 100 |  | 13.0537 | 100 |  | 0 | 100 |  | 0.095256 | 100 |  | 0 | 100 |  | 5.3003 | 100 |  | 3.9466 | 78.8889 |  | 17.4004 | 100 |  | 1.64 | 100 |  | 70.6714 | 100 |  | 1002.799 | 100 |  | 37978.9961 | 100 |  | 261.4028 | 100 |  | 18.4112 | 100 |  | Marcia Senza Rifiuto [31]
17:00 |  | 0.56215 | 100 |  | 5.2075 | 100 |  | 0.044962 | 100 |  | 11.894 | 100 |  | 0 | 100 |  | 0.048232 | 100 |  | 0 | 100 |  | 4.2216 | 100 |  | 3.625 | 100 |  | 17.5212 | 100 |  | 1.5883 | 100 |  | 73.0646 | 100 |  | 1002.5356 | 100 |  | 37693.3047 | 100 |  | 267.6361 | 100 |  | 18.305 | 100 |  | Marcia Senza Rifiuto [31]
17:30 |  | 0.51762 | 100 |  | 6.135 | 100 |  | 0.050067 | 100 |  | 11.9145 | 100 |  | 0 | 100 |  | 0.087991 | 100 |  | 0 | 100 |  | 4.5429 | 100 |  | 3.7255 | 100 |  | 17.4412 | 100 |  | 1.6299 | 100 |  | 75.2792 | 100 |  | 1002.4252 | 100 |  | 37375.6367 | 100 |  | 273.1722 | 100 |  | 18.2486 | 100 |  | Marcia Senza Rifiuto [31]
18:00 |  | 0.25301 | 100 |  | 3.9563 | 100 |  | 0.045206 | 100 |  | 20.5956 | 100 |  | 0 | 100 |  | 0.017952 | 100 |  | 0 | 100 |  | 3.5385 | 100 |  | 3.1664 | 100 |  | 17.1036 | 100 |  | 2.0443 | 100 |  | 77.9236 | 100 |  | 1002.1295 | 100 |  | 38463.4375 | 100 |  | 282.3694 | 100 |  | 18.122 | 100 |  | Marcia Senza Rifiuto [31]
18:30 |  | 0.36937 | 100 |  | 2.5428 | 100 |  | 0.035332 | 100 |  | 14.7294 | 100 |  | 0 | 100 |  | 0.092026 | 100 |  | 0 | 100 |  | 3.4453 | 100 |  | 3.4456 | 100 |  | 17.4582 | 100 |  | 1.7444 | 100 |  | 80.5887 | 100 |  | 1001.943 | 100 |  | 39428.2656 | 100 |  | 276.6889 | 100 |  | 18.2461 | 100 |  | Marcia Senza Rifiuto [31]
19:00 |  | 0.29654 | 87.2222 |  | 2.3518 | 87.2222 |  | 0.034461 | 87.2222 |  | 20.7565 | 87.2222 |  | 0 | 87.2222 |  | 0.031629 | 87.2222 |  | 0 | 87.2222 |  | 3.1056 | 87.2222 |  | 3.2767 | 100 |  | 17.2788 | 87.2222 |  | 1.9563 | 87.2222 |  | 82.803 | 100 |  | 1001.9257 | 100 |  | 38577.418 | 100 |  | 281.325 | 100 |  | 18.1224 | 100 |  | Marcia Senza Rifiuto [31]
19:30 |  | 0.049198 | 78.6111 |  | 1.9714 | 78.6111 |  | 0.033013 | 78.6111 |  | 13.8817 | 78.6111 |  | 0 | 78.6111 |  | 0.31043 | 78.6111 |  | 0 | 78.6111 |  | 2.6799 | 78.6111 |  | 2.7355 | 100 |  | 16.5528 | 78.6111 |  | 1.8315 | 78.6111 |  | 84.9877 | 100 |  | 1001.8281 | 100 |  | 39040.2031 | 100 |  | 280.9667 | 100 |  | 18.1829 | 100 |  | Marcia Senza Rifiuto [31]
20:00 |  | 0.054915 | 100 |  | 1.9537 | 100 |  | 0.034218 | 100 |  | 15.2293 | 100 |  | 0 | 100 |  | 0.29364 | 100 |  | 0 | 100 |  | 2.7405 | 100 |  | 2.7148 | 100 |  | 16.5239 | 100 |  | 1.8786 | 100 |  | 86.9752 | 100 |  | 1001.9463 | 100 |  | 39027.793 | 100 |  | 279.2722 | 100 |  | 18.2106 | 100 |  | Marcia Senza Rifiuto [31]
20:30 |  | 0.099308 | 100 |  | 2.1102 | 100 |  | 0.036014 | 100 |  | 16.6338 | 100 |  | 0 | 100 |  | 0.21876 | 100 |  | 0 | 100 |  | 2.8778 | 100 |  | 2.8309 | 78.6111 |  | 16.4337 | 100 |  | 1.959 | 100 |  | 88.711 | 100 |  | 1002.1872 | 100 |  | 39086.4492 | 100 |  | 278.8139 | 100 |  | 18.2033 | 100 |  | Marcia Senza Rifiuto [31]
21:00 |  | 0.037865 | 100 |  | 1.9946 | 100 |  | 0.036494 | 100 |  | 17.9436 | 100 |  | 0 | 100 |  | 0.27306 | 100 |  | 0 | 100 |  | 2.9307 | 100 |  | 2.604 | 100 |  | 16.352 | 100 |  | 2.025 | 100 |  | 90.2603 | 100 |  | 1002.6216 | 100 |  | 39037.668 | 100 |  | 277.6167 | 100 |  | 18.1991 | 100 |  | Marcia Senza Rifiuto [31]
21:30 |  | 0.060856 | 100 |  | 2.1506 | 100 |  | 0.03915 | 100 |  | 17.6943 | 100 |  | 0 | 100 |  | 0.2309 | 100 |  | 0 | 100 |  | 2.7246 | 100 |  | 2.5573 | 100 |  | 16.2862 | 100 |  | 2.0727 | 100 |  | 91.5531 | 100 |  | 1002.9772 | 100 |  | 39112.5117 | 100 |  | 279.9667 | 100 |  | 18.1991 | 100 |  | Marcia Senza Rifiuto [31]
22:00 |  | 0.11316 | 100 |  | 2.6789 | 100 |  | 0.038145 | 100 |  | 16.0978 | 100 |  | 0 | 100 |  | 0.1826 | 100 |  | 0 | 100 |  | 2.7026 | 100 |  | 2.6107 | 100 |  | 16.3919 | 100 |  | 1.9661 | 100 |  | 92.3001 | 100 |  | 1003.0571 | 100 |  | 39121.4336 | 100 |  | 279.8889 | 100 |  | 18.2085 | 100 |  | Marcia Senza Rifiuto [31]
22:30 |  | 0.16552 | 100 |  | 2.6103 | 100 |  | 0.040506 | 100 |  | 19.1144 | 100 |  | 0 | 100 |  | 0.22033 | 100 |  | 0 | 100 |  | 2.7425 | 100 |  | 2.533 | 100 |  | 16.2964 | 100 |  | 2.0971 | 100 |  | 92.6854 | 100 |  | 1003.0627 | 100 |  | 38982.8984 | 100 |  | 279.3333 | 100 |  | 18.1935 | 100 |  | Marcia Senza Rifiuto [31]
23:00 |  | 0 | 100 |  | 1.3408 | 100 |  | 0.038967 | 100 |  | 15.2883 | 100 |  | 0 | 100 |  | 0.1396 | 100 |  | 0 | 100 |  | 2.2965 | 100 |  | 2.2769 | 100 |  | 15.7677 | 100 |  | 2.5364 | 100 |  | 92.8372 | 100 |  | 1002.7983 | 100 |  | 38823.5117 | 100 |  | 279.0111 | 100 |  | 18.1497 | 100 |  | Marcia Senza Rifiuto [31]
23:30 |  | 0.007997 | 100 |  | 2.0886 | 100 |  | 0.042487 | 100 |  | 19.2587 | 100 |  | 0 | 100 |  | 0.32607 | 100 |  | 0 | 100 |  | 2.5286 | 100 |  | 2.4409 | 100 |  | 16.1909 | 100 |  | 2.1967 | 100 |  | 92.7992 | 100 |  | 1002.7327 | 100 |  | 39010.7812 | 100 |  | 278.35 | 100 |  | 18.1583 | 100 |  | Marcia Senza Rifiuto [31]
24:00 |  | 0.018766 | 100 |  | 2.0292 | 100 |  | 0.042971 | 100 |  | 20.3241 | 100 |  | 0 | 100 |  | 0.31847 | 100 |  | 0 | 100 |  | 2.4934 | 100 |  | 2.4268 | 100 |  | 16.2428 | 100 |  | 2.1662 | 100 |  | 92.6897 | 100 |  | 1002.5353 | 100 |  | 39111.4609 | 100 |  | 278.2722 | 100 |  | 18.1593 | 100 |  | Marcia Senza Rifiuto [31]
Limite 30 Min |  | 60 |  |  | 100 | [5 empty] | 400 |  |  | 200 | [5 empty] | 4 |  |  | 20 |  |  | 30
MIN
MAX
%Medie < Soglia |  | 100 | [8 empty] | 100 |  |  | 100 | [5 empty] | 100 |  |  | 99.8377 |  |  | 100
Soglia 97% |  | 10 | [8 empty] | 200 |  |  | 50 | [5 empty] | 2 |  |  | 10 |  |  | 10
Media Giorno: | (4) |  |  | (4) |  |  | (4) |  |  | (4) |  |  | (4) |  |  | (4) |  |  | (4) |  |  | (4) |  |  | (4) |  |  | (4) |  |  | (4) |  |  | (4) |  |  | (4) |  |  | (4) |  |  | (4) |  |  | (4) |  |  | (6) | 0
Limite Giorno |  | 10 |  |  | 50 | [5 empty] | 200 |  |  | 50 | [5 empty] | 1 |  |  | 10 |  |  | 10
Note:
| (1) | Assenza Registrazioni Medie | [7 empty] | Elaborazioni conformi Allegato VI, Parte V, D.Lgs. n. 152 del 03/04/2006 | [11 empty] | Elaborazioni DLgs 46/14: [Giorno Solare]
| (2) | Assenza Registrazioni I.D. | [7 empty] | Elaborazioni Conformi Titolo III Bis, Parte IV, D.Lgs. 152/06 del 03/04/2006 (D.Lgs. 46/14) | [12 empty] | 144 | Medie 10 Minuti Totali della Misura del CO.
| (3) | Assenza Registrazioni Note o Parametri | [7 empty] | Ossigeno di Riferimento: 11,00 %V. | [12 empty] | 0 | Medie 10 Minuti Valide della Misura del CO.
| (4) | Media Non Valida | [20 empty] | 0 | Medie 10 Minuti del CO superiori al valore di 150 mg/Nm3.
| (5) | Valore superiore al Limite o Soglia | [7 empty] | Report prodotto il 05/07/2021 01:06:15
| (6) | Mezzore di Normale Funzionamento | [7 empty] | Reports ver. 3.50.66 - (C) 1995-2018 C.T. Sistemi srl

## Allarmi
Ecologia Oggi S.p.A. Gioia Tauro
Report Giornaliero Allarmi |  |  | Data: 04/07/2021
Inizio | Riconosc. | Fine | Allarme
00:09:33 | 00:09:33 | 00:15:54 | Linea 2: Calibrazione in Corso Polveri
00:30:05 | 00:30:05 | 00:31:10 | Linea 1: Super. Preallarme Semiorario Ossido Carbonio
00:30:06 | 00:30:06 | 00:32:04 | Linea 1: BLOCCO Preallarme Medie Semiorarie
02:00:40 | 03:50:07 | 02:01:06 | Linea 1: Forno Spento
02:00:41 | 02:00:41 | 02:01:07 | Linea 1: Impianto in Fermo
02:01:07 | 02:01:07 | 03:26:22 | Linea 1: Impianto in Marcia
03:26:20 | 03:50:07 | 03:27:17 | Linea 1: Forno Spento
03:26:22 | 03:26:22 | 03:27:19 | Linea 1: Impianto in Fermo
03:27:19 | 03:27:19 | 03:29:44 | Linea 1: Impianto in Marcia
03:29:44 | 03:50:07 | 03:30:10 | Linea 1: Forno Spento
03:29:44 | 03:29:44 | 03:30:10 | Linea 1: Impianto in Fermo
03:30:10 | 03:30:10 | 04:11:08 | Linea 1: Impianto in Marcia
03:42:39 | 03:42:39 | 03:49:03 | Linea 1: Calibrazione in Corso Polveri
04:07:00 | 04:07:00 | 04:07:25 | Linea 1: Super. Preallarme Semiorario Ossido Carbonio
04:07:00 | 04:07:00 | 04:08:03 | Linea 1: BLOCCO Preallarme Medie Semiorarie
04:10:48 | 04:10:48 | 04:17:10 | Linea 2: Calibrazione in Corso Polveri
04:11:08 | 05:10:42 | 04:12:02 | Linea 1: Forno Spento
04:11:08 | 04:11:08 | 04:12:03 | Linea 1: Impianto in Fermo
04:12:03 | 04:12:03 | 04:12:19 | Linea 1: Impianto in Marcia
04:12:18 | 04:16:11 | 04:18:10 | Linea 1: Forno Spento
04:12:19 | 04:12:19 | 04:18:12 | Linea 1: Impianto in Fermo
04:18:12 | 04:18:12 | 08:04:09 | Linea 1: Impianto in Marcia
05:04:40 | 05:04:40 | 05:08:45 | Linea 1: Super. Preallarme Semiorario Ossido Carbonio
05:04:41 | 05:04:41 | 05:10:40 | Linea 1: BLOCCO Preallarme Medie Semiorarie
06:53:48 | 06:53:48 | 07:04:03 | Linea 1: Manutenzione Analizzatore FID
06:53:48 | 07:07:05 | 07:04:03 | Linea 1: Manutenzione Analizzatore O2
06:53:48 | 06:53:48 | 07:04:08 | Linea 1: Manutenzione Analizzatore FTIR
06:53:50 | 06:53:50 | 06:53:54 | Linea 1: Analizzatore in ZERO GAS PROBE
06:53:54 | 06:53:54 | 07:00:09 | Linea 1: Analizzatore in ZERO GAS LOCAL
06:56:38 | 06:56:38 | 07:06:53 | Linea 2: Manutenzione Analizzatore FID
06:56:38 | 06:56:38 | 07:06:53 | Linea 2: Manutenzione Analizzatore O2
06:56:39 | 06:56:39 | 06:56:45 | Linea 2: Analizzatore in ZERO GAS PROBE
06:56:43 | 06:56:43 | 07:06:53 | Linea 2: Manutenzione Analizzatore FTIR
06:56:45 | 06:56:45 | 07:03:21 | Linea 2: Analizzatore in ZERO GAS LOCAL
07:00:00 | 07:06:59 | 07:00:00 | Linea 1: Media 10 Minuti H2O INVALIDA - INDICE DISP. [ 37.5]
07:00:00 | 07:06:58 | 07:00:00 | Linea 1: Media 10 Minuti O2 INVALIDA - INDICE DISP. [ 37.5]
07:00:00 | 07:07:00 | 07:00:00 | Linea 1: Media 10 Minuti CO INVALIDA - INDICE DISP. [ 37.5]
07:10:00 | 07:10:11 | 07:10:00 | Linea 1: Media 10 Minuti H2O INVALIDA - INDICE DISP. [ 59.2]
07:10:00 | 07:10:10 | 07:10:00 | Linea 1: Media 10 Minuti O2 INVALIDA - INDICE DISP. [ 60.0]
07:10:00 | 07:10:12 | 07:10:00 | Linea 1: Media 10 Minuti CO INVALIDA - INDICE DISP. [ 59.2]
07:45:17 | 07:45:17 | 07:51:42 | Linea 1: Calibrazione in Corso Polveri
08:04:08 | 08:07:40 | 08:07:18 | Linea 1: Forno Spento
08:04:09 | 08:04:09 | 08:07:19 | Linea 1: Impianto in Fermo
08:07:19 | 08:07:19 | 09:21:57 | Linea 1: Impianto in Marcia
08:12:02 | 08:12:02 | 08:18:24 | Linea 2: Calibrazione in Corso Polveri
08:31:05 | 08:31:05 | 08:31:15 | Linea 1: Super. Preallarme Semiorario Ossidi Azoto
08:31:06 | 08:31:06 | 08:32:08 | Linea 1: BLOCCO Preallarme Medie Semiorarie
09:21:56 | 09:34:03 | 09:22:50 | Linea 1: Forno Spento
09:21:57 | 09:21:57 | 09:22:52 | Linea 1: Impianto in Fermo
09:22:52 | 09:22:52 | 09:23:04 | Linea 1: Impianto in Marcia
09:23:02 | 09:34:02 | 09:23:57 | Linea 1: Forno Spento
09:23:04 | 09:23:04 | 09:23:58 | Linea 1: Impianto in Fermo
09:23:58 | 09:23:58 | 09:24:25 | Linea 1: Impianto in Marcia
09:24:23 | 09:34:01 | 09:24:49 | Linea 1: Forno Spento
09:24:25 | 09:24:25 | 09:24:51 | Linea 1: Impianto in Fermo
09:24:51 | 09:24:51 | 12:18:30 | Linea 1: Impianto in Marcia
09:35:49 | 11:48:28 |  | Linea 2: Forno In Rampa
09:35:50 | 09:35:50 |  | Linea 2: Impianto in Marcia senza Rifiuto
11:48:14 | 11:48:14 | 11:54:41 | Linea 1: Calibrazione in Corso Polveri
12:13:24 | 12:13:24 | 12:19:46 | Linea 2: Calibrazione in Corso Polveri
12:18:30 | 12:19:49 | 12:19:24 | Linea 1: Forno Spento
12:18:30 | 12:18:30 | 12:19:24 | Linea 1: Impianto in Fermo
12:19:24 | 12:19:24 | 12:21:27 | Linea 1: Impianto in Marcia
12:21:27 | 12:23:09 | 12:21:43 | Linea 1: Forno Spento
12:21:27 | 12:21:27 | 12:21:44 | Linea 1: Impianto in Fermo
12:21:44 | 12:21:44 | 13:52:20 | Linea 1: Impianto in Marcia
13:00:05 | 13:00:05 | 13:06:05 | Linea 1: Super. Preallarme Semiorario Ossido Carbonio
13:00:06 | 13:00:06 | 13:06:19 | Linea 1: BLOCCO Preallarme Medie Semiorarie
13:30:05 | 13:30:05 | 13:32:15 | Linea 1: Super. Preallarme Semiorario Ossido Carbonio
13:30:07 | 13:30:07 | 13:32:48 | Linea 1: BLOCCO Preallarme Medie Semiorarie
13:52:20 | 13:55:51 | 13:55:43 | Linea 1: Forno Spento
13:52:20 | 13:52:20 | 13:55:44 | Linea 1: Impianto in Fermo
13:55:44 | 13:55:44 |  | Linea 1: Impianto in Marcia
14:31:50 | 14:31:50 | 14:36:20 | Linea 1: Super. Preallarme Semiorario Ossido Carbonio
14:31:52 | 14:31:52 | 14:38:38 | Linea 1: BLOCCO Preallarme Medie Semiorarie
15:51:21 | 15:51:21 | 15:57:45 | Linea 1: Calibrazione in Corso Polveri
16:14:52 | 16:14:52 | 16:21:14 | Linea 2: Calibrazione in Corso Polveri
18:53:33 | 18:53:33 | 19:03:53 | Linea 1: Manutenzione Analizzatore FID
18:53:33 | 19:06:38 | 19:03:53 | Linea 1: Manutenzione Analizzatore O2
18:53:34 | 18:53:34 | 18:53:40 | Linea 1: Analizzatore in ZERO GAS PROBE
18:53:38 | 18:53:38 | 19:03:58 | Linea 1: Manutenzione Analizzatore FTIR
18:53:40 | 18:53:40 | 19:00:05 | Linea 1: Analizzatore in ZERO GAS LOCAL
18:56:13 | 18:56:13 | 19:06:23 | Linea 2: Manutenzione Analizzatore FID
18:56:13 | 18:56:13 | 19:06:28 | Linea 2: Manutenzione Analizzatore FTIR
18:56:13 | 18:56:13 | 19:06:23 | Linea 2: Manutenzione Analizzatore O2
18:56:15 | 18:56:15 | 18:56:19 | Linea 2: Analizzatore in ZERO GAS PROBE
18:56:19 | 18:56:19 | 19:02:55 | Linea 2: Analizzatore in ZERO GAS LOCAL
19:00:00 | 19:06:37 | 19:00:00 | Linea 1: Media 10 Minuti H2O INVALIDA - INDICE DISP. [ 35.0]
19:00:00 | 19:06:37 | 19:00:00 | Linea 1: Media 10 Minuti O2 INVALIDA - INDICE DISP. [ 35.0]
19:00:00 | 19:06:38 | 19:00:00 | Linea 1: Media 10 Minuti CO INVALIDA - INDICE DISP. [ 35.0]
19:00:00 | 19:00:33 | 19:00:00 | Linea 2: Media 10 Minuti H2O INVALIDA - INDICE DISP. [ 61.7]
19:00:00 | 19:00:33 | 19:00:00 | Linea 2: Media 10 Minuti O2 INVALIDA - INDICE DISP. [ 61.7]
19:00:00 | 19:00:33 | 19:00:00 | Linea 2: Media 10 Minuti CO INVALIDA - INDICE DISP. [ 61.7]
19:10:00 | 19:11:48 | 19:10:00 | Linea 1: Media 10 Minuti H2O INVALIDA - INDICE DISP. [ 60.8]
19:10:00 | 19:11:48 | 19:10:00 | Linea 1: Media 10 Minuti O2 INVALIDA - INDICE DISP. [ 61.7]
19:10:00 | 19:11:48 | 19:10:00 | Linea 1: Media 10 Minuti CO INVALIDA - INDICE DISP. [ 60.8]
19:10:00 | 19:11:47 | 19:10:00 | Linea 2: Media 10 Minuti H2O INVALIDA - INDICE DISP. [ 35.8]
19:10:00 | 19:11:46 | 19:10:00 | Linea 2: Media 10 Minuti O2 INVALIDA - INDICE DISP. [ 35.8]
19:10:00 | 19:11:47 | 19:10:00 | Linea 2: Media 10 Minuti CO INVALIDA - INDICE DISP. [ 35.8]
19:54:25 | 19:54:25 | 20:00:50 | Linea 1: Calibrazione in Corso Polveri
20:00:50 | 20:00:50 | 20:00:55 | Linea 1: Super. Preallarme Semiorario Polveri
20:00:52 | 20:00:52 | 20:01:02 | Linea 1: BLOCCO Preallarme Medie Semiorarie
20:16:19 | 20:16:19 | 20:22:42 | Linea 2: Calibrazione in Corso Polveri
23:57:18 | 23:57:18 | 00:03:43 | Linea 1: Calibrazione in Corso Polveri
Reports ver. 3.50.66 - (C) 1995-2018 C.T. Sistemi srl