## Linea 1
Ecologia Oggi S.p.A. Gioia Tauro - Data: 21/05/2021
Report Medie 30 Minuti - Linea 1
|  | Ac. Cloridrico |  |  | Ossido Carbonio |  |  | An. Carbonica |  |  | Ossidi Azoto |  |  | Ossidi Zolfo |  |  | Ammoniaca |  |  | Ac. Fluoridrico |  |  | Carb. Org. Totale |  |  | Polveri |  |  | Ossigeno |  |  | Umidità Fumi |  |  | Temp. Fumi |  |  | Press. Fumi |  |  | Portata Fumi |  |  | T° Post Comb. |  |  | O2 Post. Comb. |  |  | Impianto
Ore | Note | mg/Nm3 | ID % | Note | mg/Nm3 | ID % | Note | %V | ID % | Note | mg/Nm3 | ID % | Note | mg/Nm3 | ID % | Note | mg/Nm3 | ID % | Note | mg/Nm3 | ID % | Note | mg/Nm3 | ID % | Note | mg/Nm3 | ID % | Note | %V | ID % | Note | %V | ID % | Note | °C | ID % | Note | mBar | ID % | Note | Nm3/h | ID % | Note | °C | ID % | Note | %V | ID % | Note | Stato
00:30 |  | 4.5854 | 100 |  | 11.4825 | 100 |  | 7.3632 | 100 |  | 152.9509 | 100 |  | 0 | 100 |  | 6.2794 | 100 |  | 0 | 100 |  | 0 | 100 |  | 1.8241 | 100 |  | 13.1018 | 100 |  | 11.3065 | 100 |  | 156.4648 | 100 |  | 942.8634 | 100 |  | 48579.582 | 100 |  | 890.1889 | 100 |  | 7.5939 | 100 |  | In Marcia [30]
01:00 |  | 4.7276 | 100 |  | 27.806 | 100 |  | 7.1854 | 100 |  | 148.2691 | 100 |  | 0 | 100 |  | 6.5443 | 100 |  | 0 | 100 |  | 0 | 100 |  | 2.3718 | 100 |  | 13.2343 | 100 |  | 11.0047 | 100 |  | 156.7937 | 100 |  | 942.7722 | 100 |  | 48670.6016 | 100 |  | 886.8028 | 100 |  | 8.0226 | 100 |  | In Marcia [30]
01:30 |  | 4.567 | 100 |  | 8.8879 | 100 |  | 7.1652 | 100 |  | 139.9882 | 100 |  | 0 | 100 |  | 5.4774 | 100 |  | 0 | 100 |  | 0 | 100 |  | 1.8245 | 100 |  | 13.1964 | 100 |  | 10.7992 | 100 |  | 156.342 | 100 |  | 942.722 | 100 |  | 48007.6719 | 100 |  | 872.2 | 100 |  | 7.9344 | 100 |  | In Marcia [30]
02:00 |  | 5.0071 | 100 |  | 16.5934 | 100 |  | 7.2539 | 100 |  | 143.1558 | 100 |  | 0 | 100 |  | 5.1131 | 100 |  | 0 | 100 |  | 0 | 100 |  | 2.1337 | 100 |  | 13.1101 | 100 |  | 10.8548 | 100 |  | 155.7091 | 100 |  | 942.6005 | 100 |  | 47775.2148 | 100 |  | 884.3333 | 100 |  | 8.002 | 100 |  | In Marcia [30]
02:30 |  | 5.0851 | 100 |  | 30.715 | 100 |  | 7.596 | 100 |  | 155.2397 | 100 |  | 0 | 100 |  | 4.7976 | 100 |  | 0 | 100 |  | 0 | 100 |  | 1.8031 | 100 |  | 12.8517 | 100 |  | 11.9688 | 100 |  | 155.2864 | 100 |  | 942.662 | 100 |  | 47876.4766 | 100 |  | 894.5389 | 100 |  | 7.3558 | 100 |  | In Marcia [30]
03:00 |  | 4.0551 | 100 |  | 20.0615 | 100 |  | 7.2604 | 100 |  | 148.6426 | 100 |  | 0 | 100 |  | 5.7704 | 100 |  | 0 | 100 |  | 0 | 100 |  | 1.8614 | 100 |  | 13.183 | 100 |  | 11.8176 | 100 |  | 155.2963 | 100 |  | 942.8381 | 100 |  | 47823.6523 | 100 |  | 883.4556 | 100 |  | 7.6416 | 100 |  | In Marcia [30]
03:30 |  | 4.1795 | 100 |  | 26.4881 | 100 |  | 7.1386 | 100 |  | 141.3822 | 100 |  | 0 | 100 |  | 5.9092 | 100 |  | 0 | 100 |  | 0 | 100 |  | 1.8565 | 100 |  | 13.3151 | 100 |  | 11.2502 | 100 |  | 155.3564 | 100 |  | 942.8351 | 100 |  | 47658.7344 | 100 |  | 877.8555 | 100 |  | 8.0892 | 100 |  | In Marcia [30]
04:00 |  | 4.2495 | 99.7222 |  | 57.9159 | 99.7222 |  | 6.7863 | 99.7222 |  | 139.194 | 99.7222 |  | 0 | 99.7222 |  | 7.4619 | 99.7222 |  | 0 | 99.7222 |  | 2.6544 | 99.7222 |  | 1.8944 | 78.6111 |  | 13.5092 | 100 |  | 10.1041 | 99.7222 |  | 155.2103 | 100 |  | 942.8229 | 100 |  | 48294.3477 | 100 |  | 865.1055 | 100 |  | 8.3374 | 100 |  | In Marcia [30]
04:30 |  | 4.5368 | 100 |  | 34.7228 | 100 |  | 6.7034 | 100 |  | 140.1319 | 100 |  | 0 | 100 |  | 6.7581 | 100 |  | 0 | 100 |  | 0 | 100 |  | 1.968 | 100 |  | 13.6811 | 100 |  | 11.3699 | 100 |  | 153.9418 | 100 |  | 942.808 | 100 |  | 48958.5117 | 100 |  | 865.8222 | 100 |  | 8.2101 | 100 |  | In Marcia [30]
05:00 |  | 4.0586 | 100 |  | 46.9714 | 100 |  | 6.78 | 100 |  | 159.4248 | 100 |  | 0 | 100 |  | 9.3155 | 100 |  | 0 | 100 |  | 2.5523 | 100 |  | 2.1118 | 100 |  | 13.6891 | 100 |  | 13.5563 | 100 |  | 153.6492 | 100 |  | 942.7355 | 100 |  | 48921.1602 | 100 |  | 885.3028 | 100 |  | 7.9754 | 100 |  | In Marcia [30]
05:30 |  | 4.588 | 100 |  | 12.5258 | 100 |  | 6.4819 | 100 |  | 148.8262 | 100 |  | 0 | 100 |  | 8.0043 | 100 |  | 0 | 100 |  | 0 | 100 |  | 1.9292 | 100 |  | 13.7551 | 100 |  | 9.6182 | 100 |  | 152.9229 | 100 |  | 942.77 | 100 |  | 49509.9102 | 100 |  | 864.225 | 100 |  | 8.6712 | 100 |  | In Marcia [30]
06:00 |  | 4.652 | 100 |  | 28.6797 | 100 |  | 7.0913 | 100 |  | 145.6342 | 100 |  | 0 | 100 |  | 6.5347 | 100 |  | 0 | 100 |  | 0 | 100 |  | 1.8176 | 100 |  | 13.1876 | 100 |  | 10.5093 | 100 |  | 150.8147 | 100 |  | 942.8361 | 100 |  | 48873.8047 | 100 |  | 893.6334 | 100 |  | 8.0099 | 100 |  | In Marcia [30]
06:30 |  | 4.9349 | 100 |  | 20.878 | 100 |  | 6.7398 | 100 |  | 153.0943 | 100 |  | 0 | 100 |  | 7.9242 | 100 |  | 0 | 100 |  | 0 | 100 |  | 1.8586 | 100 |  | 13.5212 | 100 |  | 10.1147 | 100 |  | 150.1148 | 100 |  | 942.8531 | 100 |  | 48459.8555 | 100 |  | 871.7056 | 100 |  | 8.3096 | 100 |  | In Marcia [30]
07:00 |  | 6.2481 | 79.4444 |  | 6.1293 | 79.4444 |  | 7.4497 | 79.4444 |  | 163.5667 | 79.4444 |  | 0 | 79.4444 |  | 5.0713 | 79.4444 |  | 0 | 79.4444 |  | 0 | 79.4444 |  | 1.7415 | 100 |  | 12.8831 | 79.4444 |  | 10.9603 | 79.4444 |  | 151.3548 | 100 |  | 942.7391 | 100 |  | 48459.6445 | 100 |  | 885.9389 | 100 |  | 7.4503 | 100 |  | In Marcia [30]
07:30 |  | 5.9459 | 86.1111 |  | 11.5151 | 86.1111 |  | 7.3581 | 86.1111 |  | 156.5863 | 86.1111 |  | 0 | 86.1111 |  | 5.0003 | 86.1111 |  | 0 | 86.1111 |  | 0 | 86.1111 |  | 1.7347 | 100 |  | 12.8495 | 86.1111 |  | 10.7149 | 86.1111 |  | 152.4676 | 100 |  | 942.8483 | 100 |  | 48663.2148 | 100 |  | 883.5833 | 100 |  | 7.755 | 100 |  | In Marcia [30]
08:00 |  | 5.9316 | 100 |  | 12.7365 | 100 |  | 7.4896 | 100 |  | 159.3969 | 100 |  | 0 | 100 |  | 4.0289 | 100 |  | 0 | 100 |  | 0 | 100 |  | 1.752 | 78.6111 |  | 12.7488 | 100 |  | 10.6164 | 100 |  | 154.4344 | 100 |  | 942.7668 | 100 |  | 48769.2031 | 100 |  | 894.2972 | 100 |  | 7.5747 | 100 |  | In Marcia [30]
08:30 |  | 6.0243 | 100 |  | 8.9822 | 100 |  | 7.1907 | 100 |  | 160.2025 | 100 |  | 0 | 100 |  | 4.4708 | 100 |  | 0 | 100 |  | 0 | 100 |  | 1.8036 | 100 |  | 13.1008 | 100 |  | 10.7898 | 100 |  | 155.4913 | 100 |  | 942.6835 | 100 |  | 48895.2031 | 100 |  | 880.1805 | 100 |  | 7.9105 | 100 |  | In Marcia [30]
09:00 |  | 5.8128 | 100 |  | 22.0958 | 100 |  | 7.2096 | 100 |  | 151.0144 | 100 |  | 0 | 100 |  | 4.7764 | 100 |  | 0 | 100 |  | 0.22663 | 100 |  | 1.8321 | 100 |  | 13.1306 | 100 |  | 10.9662 | 100 |  | 155.9761 | 100 |  | 942.8004 | 100 |  | 48620.918 | 100 |  | 874.1445 | 100 |  | 7.9683 | 100 |  | In Marcia [30]
09:30 |  | 5.9021 | 100 |  | 5.3465 | 100 |  | 7.0986 | 100 |  | 153.7205 | 100 |  | 0 | 100 |  | 4.7297 | 100 |  | 0 | 100 |  | 0 | 100 |  | 1.8298 | 100 |  | 13.1875 | 100 |  | 10.0077 | 100 |  | 156.5813 | 100 |  | 942.9941 | 100 |  | 48792.4219 | 100 |  | 867.2833 | 100 |  | 8.0904 | 100 |  | In Marcia [30]
10:00 |  | 5.6505 | 100 |  | 36.923 | 100 |  | 7.027 | 100 |  | 147.0766 | 100 |  | 0 | 100 |  | 4.8175 | 100 |  | 0 | 100 |  | 1.0933 | 100 |  | 1.8121 | 100 |  | 13.2335 | 100 |  | 9.6805 | 100 |  | 157.2332 | 100 |  | 943.0842 | 100 |  | 48887.8203 | 100 |  | 866.4139 | 100 |  | 8.2566 | 100 |  | In Marcia [30]
10:30 |  | 6.0372 | 100 |  | 21.9987 | 100 |  | 7.1343 | 100 |  | 155.8244 | 100 |  | 0 | 100 |  | 4.2426 | 100 |  | 0 | 100 |  | 0 | 100 |  | 1.7787 | 100 |  | 13.0808 | 100 |  | 9.9522 | 100 |  | 157.3095 | 100 |  | 943.2089 | 100 |  | 48765.6719 | 100 |  | 867.0111 | 100 |  | 8.0733 | 100 |  | In Marcia [30]
11:00 |  | 5.7783 | 100 |  | 1.5929 | 100 |  | 7.1983 | 100 |  | 154.601 | 100 |  | 0 | 100 |  | 4.2494 | 100 |  | 0 | 100 |  | 0 | 100 |  | 1.794 | 100 |  | 13.0998 | 100 |  | 10.3005 | 100 |  | 157.2039 | 100 |  | 943.11 | 100 |  | 48635.4453 | 100 |  | 876.05 | 100 |  | 8.0088 | 100 |  | In Marcia [30]
11:30 |  | 5.7459 | 100 |  | 6.7068 | 100 |  | 7.2065 | 100 |  | 149.4429 | 100 |  | 0 | 100 |  | 3.7643 | 100 |  | 0 | 100 |  | 0 | 100 |  | 1.779 | 100 |  | 13.0562 | 100 |  | 10.3001 | 100 |  | 156.9909 | 100 |  | 942.9451 | 100 |  | 48649.625 | 100 |  | 879.9389 | 100 |  | 7.9292 | 100 |  | In Marcia [30]
12:00 |  | 5.5557 | 100 |  | 40.1174 | 100 |  | 6.9909 | 100 |  | 150.862 | 100 |  | 0 | 100 |  | 4.4151 | 100 |  | 0 | 100 |  | 0 | 100 |  | 1.882 | 78.6111 |  | 13.2041 | 100 |  | 10.0645 | 100 |  | 156.9537 | 100 |  | 942.9198 | 100 |  | 48456.4688 | 100 |  | 869.6472 | 100 |  | 8.1288 | 100 |  | In Marcia [30]
12:30 |  | 5.6996 | 100 |  | 1.9258 | 100 |  | 6.9897 | 100 |  | 152.2153 | 100 |  | 0 | 100 |  | 4.2898 | 100 |  | 0 | 100 |  | 0 | 100 |  | 1.8199 | 100 |  | 13.1996 | 100 |  | 10.202 | 100 |  | 157.0041 | 100 |  | 942.7928 | 100 |  | 48180.1328 | 100 |  | 868.9389 | 100 |  | 7.9387 | 100 |  | In Marcia [30]
13:00 |  | 5.7748 | 100 |  | 43.4559 | 100 |  | 7.0932 | 100 |  | 151.0198 | 100 |  | 0 | 100 |  | 4.5383 | 100 |  | 0 | 100 |  | 0 | 100 |  | 1.7626 | 100 |  | 13.0395 | 100 |  | 10.2275 | 100 |  | 156.9309 | 100 |  | 943.1597 | 100 |  | 48251.1562 | 100 |  | 880.3472 | 100 |  | 8.0172 | 100 |  | In Marcia [30]
13:30 |  | 5.8856 | 100 |  | 1.7575 | 100 |  | 6.8677 | 100 |  | 150.4096 | 100 |  | 0 | 100 |  | 4.4158 | 100 |  | 0 | 100 |  | 0 | 100 |  | 1.8221 | 100 |  | 13.2821 | 100 |  | 10.0224 | 100 |  | 156.7471 | 100 |  | 943.0179 | 100 |  | 48209.957 | 100 |  | 869.2778 | 100 |  | 8.1627 | 100 |  | In Marcia [30]
14:00 |  | 5.3557 | 100 |  | 6.4092 | 100 |  | 7.0907 | 100 |  | 160.1745 | 100 |  | 0 | 100 |  | 5.8498 | 100 |  | 0 | 100 |  | 0 | 100 |  | 2.0263 | 100 |  | 13.3952 | 100 |  | 15.3241 | 100 |  | 156.3493 | 100 |  | 943.0269 | 100 |  | 47905.7734 | 100 |  | 883.1667 | 100 |  | 7.3525 | 100 |  | In Marcia [30]
14:30 |  | 5.3044 | 100 |  | 15.1782 | 100 |  | 6.8878 | 100 |  | 146.1508 | 100 |  | 0 | 100 |  | 4.4141 | 100 |  | 0 | 100 |  | 0 | 100 |  | 1.8491 | 100 |  | 13.3047 | 100 |  | 10.4042 | 100 |  | 156.1631 | 100 |  | 942.9251 | 100 |  | 48044.793 | 100 |  | 874.4667 | 100 |  | 8.0767 | 100 |  | In Marcia [30]
15:00 |  | 5.5626 | 100 |  | 4.1354 | 100 |  | 7.3094 | 100 |  | 152.6636 | 100 |  | 0 | 100 |  | 3.8417 | 100 |  | 0 | 100 |  | 0 | 100 |  | 1.7682 | 100 |  | 12.9782 | 100 |  | 10.7126 | 100 |  | 153.4999 | 100 |  | 942.7084 | 100 |  | 48003.3047 | 100 |  | 880.5306 | 100 |  | 7.9051 | 100 |  | In Marcia [30]
15:30 |  | 4.4009 | 100 |  | 12.3398 | 100 |  | 7.3558 | 100 |  | 152.782 | 100 |  | 0 | 100 |  | 3.7057 | 100 |  | 0 | 100 |  | 0 | 100 |  | 1.753 | 100 |  | 12.9369 | 100 |  | 10.7053 | 100 |  | 152.488 | 100 |  | 942.6878 | 100 |  | 48028.3672 | 100 |  | 883.6889 | 100 |  | 7.763 | 100 |  | In Marcia [30]
16:00 |  | 3.8628 | 100 |  | 28.3534 | 100 |  | 7.4247 | 100 |  | 160.0884 | 100 |  | 0 | 100 |  | 4.0178 | 100 |  | 0 | 100 |  | 0 | 100 |  | 1.9631 | 78.6111 |  | 12.8943 | 100 |  | 11.5355 | 100 |  | 152.0438 | 100 |  | 942.6736 | 100 |  | 48008.0312 | 100 |  | 884.4861 | 100 |  | 7.3736 | 100 |  | In Marcia [30]
16:30 |  | 3.5654 | 100 |  | 44.1508 | 100 |  | 7.3733 | 100 |  | 160.6025 | 100 |  | 0 | 100 |  | 4.4361 | 100 |  | 0 | 100 |  | 0 | 100 |  | 1.8308 | 100 |  | 13.0035 | 100 |  | 11.7572 | 100 |  | 152.3808 | 100 |  | 942.6094 | 100 |  | 47996.707 | 100 |  | 888.5167 | 100 |  | 7.5097 | 100 |  | In Marcia [30]
17:00 |  | 4.0501 | 100 |  | 24.3733 | 100 |  | 7.3161 | 100 |  | 160.5571 | 100 |  | 0 | 100 |  | 4.8605 | 100 |  | 0 | 100 |  | 0 | 100 |  | 1.8078 | 100 |  | 13.0688 | 100 |  | 11.6325 | 100 |  | 152.5655 | 100 |  | 942.494 | 100 |  | 48009.6016 | 100 |  | 877.0111 | 100 |  | 7.5089 | 100 |  | In Marcia [30]
17:30 |  | 2.9544 | 98.0556 |  | 77.7976 | 98.0556 |  | 6.1831 | 98.0556 |  | 175.2189 | 98.0556 |  | 0 | 98.0556 |  | 6.8326 | 98.0556 |  | 0 | 98.0556 |  | 6.069 | 98.3333 |  | 1.8708 | 100 |  | 13.5584 | 100 |  | 10.7051 | 98.0556 |  | 152.0437 | 100 |  | 942.4551 | 100 |  | 47446.6797 | 100 |  | 874.4278 | 100 |  | 8.6432 | 100 |  | In Marcia [30]
18:00 |  | 1.8251 | 100 |  | 78.8009 | 100 |  | 5.7182 | 100 |  | 175.9419 | 100 |  | 0 | 100 |  | 7.1551 | 100 |  | 0 | 100 |  | 6.6673 | 100 |  | 1.9556 | 100 |  | 13.9972 | 100 |  | 9.9164 | 100 |  | 151.6294 | 100 |  | 942.5422 | 100 |  | 47496.3594 | 100 |  | 858.2528 | 100 |  | 9.3056 | 100 |  | In Marcia [30]
18:30 |  | 1.0809 | 100 |  | 0 | 100 |  | 3.9481 | 100 |  | 134.0116 | 100 |  | 0 | 100 |  | 2.2141 | 100 |  | 0 | 100 |  | 0 | 100 |  | 1.8813 | 100 |  | 14.3492 | 100 |  | 8.0578 | 100 |  | 145.3681 | 100 |  | 942.6041 | 100 |  | 44262.1914 | 100 |  | 868.3528 | 100 |  | 10.3421 | 100 |  | In Marcia [30]
19:00 |  | 0.58881 | 80.8333 |  | 0 | 80.8333 |  | 4.1026 | 80.8333 |  | 124.0925 | 80.8333 |  | 0 | 80.8333 |  | 1.4033 | 80.8333 |  | 0 | 80.8333 |  | 0 | 80.8333 |  | 1.7791 | 100 |  | 14.0902 | 80.8333 |  | 8.2815 | 80.8333 |  | 138.3367 | 100 |  | 942.6657 | 100 |  | 43194.5898 | 100 |  | 866.3639 | 100 |  | 10.0594 | 100 |  | In Marcia [30]
19:30 |  | 0 | 84.4444 |  | 0 | 84.4444 |  | 5.1815 | 84.4444 |  | 196.1422 | 84.4444 |  | 0 | 84.4444 |  | 0.97631 | 84.4444 |  | 0 | 84.4444 |  | 0 | 84.7222 |  | 1.6227 | 100 |  | 13.2379 | 84.7222 |  | 9.8292 | 84.4444 |  | 133.169 | 100 |  | 942.5862 | 100 |  | 43664.543 | 100 |  | 881.1139 | 100 |  | 8.7087 | 100 |  | In Marcia [30]
20:00 |  | 0 | 100 |  | 15.8278 | 100 |  | 6.9839 | 100 |  | 115.7944 | 100 |  | 0 | 100 |  | 10.36 | 100 |  | 0 | 100 |  | 0 | 100 |  | 1.9431 | 83.0556 |  | 13.3148 | 100 |  | 11.522 | 100 |  | 135.8601 | 100 |  | 942.4789 | 100 |  | 48832.3906 | 100 |  | 880.2972 | 100 |  | 8.1464 | 100 |  | In Marcia [30]
20:30 |  | 0 | 100 |  | 8.2249 | 100 |  | 7.112 | 100 |  | 93.4806 | 100 |  | 0 | 100 |  | 14.1744 | 100 |  | 0 | 100 |  | 0 | 100 |  | 2.1426 | 95.5556 |  | 13.3054 | 100 |  | 10.8862 | 100 |  | 145.1739 | 100 |  | 942.7863 | 100 |  | 49487.8984 | 100 |  | 866.4528 | 100 |  | 8.1608 | 100 |  | In Marcia [30]
21:00 |  | 0.70939 | 100 |  | 0 | 100 |  | 7.195 | 100 |  | 143.7993 | 100 |  | 0 | 100 |  | 10.7404 | 100 |  | 0 | 100 |  | 0 | 100 |  | 1.9571 | 100 |  | 13.2112 | 100 |  | 10.7674 | 100 |  | 150.8455 | 100 |  | 942.5854 | 100 |  | 49981.5703 | 100 |  | 865.5139 | 100 |  | 7.8684 | 100 |  | In Marcia [30]
21:30 |  | 2.3411 | 100 |  | 3.3657 | 100 |  | 7.2026 | 100 |  | 145.668 | 100 |  | 0 | 100 |  | 4.8909 | 100 |  | 0 | 100 |  | 0 | 100 |  | 1.9133 | 100 |  | 13.2092 | 100 |  | 11.0041 | 100 |  | 153.707 | 100 |  | 942.5459 | 100 |  | 49727.1719 | 100 |  | 877.8306 | 100 |  | 7.8457 | 100 |  | In Marcia [30]
22:00 |  | 3.5227 | 100 |  | 0.73924 | 100 |  | 7.4751 | 100 |  | 152.4586 | 100 |  | 0 | 100 |  | 4.5414 | 100 |  | 0 | 100 |  | 0 | 100 |  | 1.8802 | 100 |  | 12.9964 | 100 |  | 11.5999 | 100 |  | 154.8403 | 100 |  | 942.5963 | 100 |  | 49710.0469 | 100 |  | 883.8778 | 100 |  | 7.3572 | 100 |  | In Marcia [30]
22:30 |  | 3.9872 | 100 |  | 5.3097 | 100 |  | 7.3943 | 100 |  | 148.7511 | 100 |  | 0 | 100 |  | 4.362 | 100 |  | 0 | 100 |  | 0 | 100 |  | 1.8643 | 100 |  | 13.0384 | 100 |  | 11.4046 | 100 |  | 156.0659 | 100 |  | 942.6777 | 100 |  | 49735.4727 | 100 |  | 885.1472 | 100 |  | 7.4211 | 100 |  | In Marcia [30]
23:00 |  | 3.4894 | 100 |  | 1.7785 | 100 |  | 7.1472 | 100 |  | 147.0506 | 100 |  | 0 | 100 |  | 4.4149 | 100 |  | 0 | 100 |  | 0 | 100 |  | 1.8881 | 100 |  | 13.2415 | 100 |  | 10.5596 | 100 |  | 156.4838 | 100 |  | 942.8452 | 100 |  | 49863.3555 | 100 |  | 876.5306 | 100 |  | 7.7906 | 100 |  | In Marcia [30]
23:30 |  | 4.1781 | 100 |  | 5.1439 | 100 |  | 7.5311 | 100 |  | 152.2194 | 100 |  | 0 | 100 |  | 4.0313 | 100 |  | 0 | 100 |  | 0 | 100 |  | 1.8455 | 100 |  | 12.9063 | 100 |  | 11.5576 | 100 |  | 156.2594 | 100 |  | 942.9214 | 100 |  | 50013.8359 | 100 |  | 895.1945 | 100 |  | 7.1664 | 100 |  | In Marcia [30]
24:00 |  | 3.3369 | 100 |  | 18.424 | 100 |  | 5.4919 | 100 |  | 165.6795 | 100 |  | 0 | 100 |  | 4.0501 | 100 |  | 0 | 100 |  | 0 | 100 |  | 2.1346 | 91.6667 |  | 13.9746 | 100 |  | 13.9585 | 100 |  | 153.6968 | 100 |  | 943.0547 | 100 |  | 44646.2617 | 100 |  | 907.7556 | 100 |  | 8.5415 | 100 |  | In Marcia [30]
Limite 30 Min |  | 60 |  |  | 100 | [5 empty] | 400 |  |  | 200 | [5 empty] | 4 |  |  | 20 |  |  | 30
MIN |  | 0 |  |  | 0 |  |  | 3.9481 |  |  | 93.4806 |  |  | 0 |  |  | 0.97631 |  |  | 0 |  |  | 0 |  |  | 1.6227 |  |  | 12.7488 |  |  | 8.0578 |  |  | 133.169 |  |  | 942.4551 |  |  | 43194.5898 |  |  | 858.2528 |  |  | 7.1664
MAX |  | 6.2481 |  |  | 78.8009 |  |  | 7.596 |  |  | 196.1422 |  |  | 0 |  |  | 14.1744 |  |  | 0 |  |  | 6.6673 |  |  | 2.3718 |  |  | 14.3492 |  |  | 15.3241 |  |  | 157.3095 |  |  | 943.2089 |  |  | 50013.8359 |  |  | 907.7556 |  |  | 10.3421
%Medie < Soglia |  | 100 | [8 empty] | 99.8526 |  |  | 100 | [5 empty] | 100 |  |  | 100 |  |  | 99.9816
Soglia 97% |  | 10 | [8 empty] | 200 |  |  | 50 | [5 empty] | 2 |  |  | 10 |  |  | 10
Media Giorno: |  | 4.1945 | 100 |  | 19.0701 | 100 |  | 6.9015 | 100 |  | 150.7333 | 100 |  | 0 | 100 |  | 5.4161 | 100 |  | 0 | 100 |  | 0.40131 | 100 |  | 1.8766 | 100 |  | 13.2592 | 100 |  | 10.8583 | 100 |  | 153.1157 | 100 |  | 942.7846 | 100 |  | 48202.1948 | 100 |  | 878.275 | 100 |  | 8.0472 | 100 | (6) | 48
Limite Giorno |  | 10 |  |  | 50 | [5 empty] | 200 |  |  | 50 | [5 empty] | 1 |  |  | 10 |  |  | 10
Note:
| (1) | Assenza Registrazioni Medie | [7 empty] | Elaborazioni conformi Allegato VI, Parte V, D.Lgs. n. 152 del 03/04/2006 | [11 empty] | Elaborazioni DLgs 46/14: [Giorno Solare]
| (2) | Assenza Registrazioni I.D. | [7 empty] | Elaborazioni Conformi Titolo III Bis, Parte IV, D.Lgs. 152/06 del 03/04/2006 (D.Lgs. 46/14) | [12 empty] | 144 | Medie 10 Minuti Totali della Misura del CO.
| (3) | Assenza Registrazioni Note o Parametri | [7 empty] | Ossigeno di Riferimento: 11,00 %V. | [12 empty] | 140 | Medie 10 Minuti Valide della Misura del CO.
| (4) | Media Non Valida | [20 empty] | 0 | Medie 10 Minuti del CO superiori al valore di 150 mg/Nm3.
| (5) | Valore superiore al Limite o Soglia | [7 empty] | Report prodotto il 22/05/2021 01:06:09 | [12 empty] | 100,00% | Medie 10 Minuti del CO inferiori al valore di 150 mg/Nm3.
| (6) | Mezzore di Normale Funzionamento | [7 empty] | Reports ver. 3.50.66 - (C) 1995-2018 C.T. Sistemi srl

## Linea 2
Ecologia Oggi S.p.A. Gioia Tauro - Data: 21/05/2021
Report Medie 30 Minuti - Linea 2
|  | Ac. Cloridrico |  |  | Ossido Carbonio |  |  | An. Carbonica |  |  | Ossidi Azoto |  |  | Ossidi Zolfo |  |  | Ammoniaca |  |  | Ac. Fluoridrico |  |  | Carb. Org. Totale |  |  | Polveri |  |  | Ossigeno |  |  | Umidità Fumi |  |  | Temp. Fumi |  |  | Press. Fumi |  |  | Portata Fumi |  |  | T° Post Comb. |  |  | O2 Post. Comb. |  |  | Impianto
Ore | Note | mg/Nm3 | ID % | Note | mg/Nm3 | ID % | Note | %V | ID % | Note | mg/Nm3 | ID % | Note | mg/Nm3 | ID % | Note | mg/Nm3 | ID % | Note | mg/Nm3 | ID % | Note | mg/Nm3 | ID % | Note | mg/Nm3 | ID % | Note | %V | ID % | Note | %V | ID % | Note | °C | ID % | Note | mBar | ID % | Note | Nm3/h | ID % | Note | °C | ID % | Note | %V | ID % | Note | Stato
00:30 | (4) | 0.10904 | 100 | (4) | 0.81176 | 100 |  | 0.034228 | 100 | (4) | 2.7443 | 100 | (4) | 0 | 100 | (4) | 0.018699 | 100 | (4) | 0 | 100 | (4) | 1.1404 | 100 | (4) | 0.88249 | 100 |  | 20.9439 | 100 |  | 1.6327 | 100 |  | 20.2705 | 100 |  | 1011.8568 | 100 |  | 0 | 100 |  | 25 | 100 |  | 20.4267 | 100 |  | Fermo [34]
01:00 | (4) | 0.10933 | 100 | (4) | 0.85587 | 100 |  | 0.034346 | 100 | (4) | 2.2205 | 100 | (4) | 0 | 100 | (4) | 0.024825 | 100 | (4) | 0 | 100 | (4) | 1.1443 | 100 | (4) | 0.8822 | 100 |  | 20.9461 | 100 |  | 1.6257 | 100 |  | 20.1606 | 100 |  | 1011.7428 | 100 |  | 0 | 100 |  | 25 | 100 |  | 20.4175 | 100 |  | Fermo [34]
01:30 | (4) | 0.0776 | 100 | (4) | 0.82494 | 100 |  | 0.034145 | 100 | (4) | 3.163 | 100 | (4) | 0 | 100 | (4) | 0.025385 | 100 | (4) | 0 | 100 | (4) | 1.1421 | 100 | (4) | 0.88279 | 100 |  | 20.9452 | 100 |  | 1.7109 | 100 |  | 20.064 | 100 |  | 1011.6089 | 100 |  | 0 | 100 |  | 25 | 100 |  | 20.4289 | 100 |  | Fermo [34]
02:00 | (4) | 0.034101 | 100 | (4) | 0.82779 | 100 |  | 0.034277 | 100 | (4) | 3.5243 | 100 | (4) | 0 | 100 | (4) | 0.053758 | 100 | (4) | 0 | 100 | (4) | 1.1534 | 100 | (4) | 0.88355 | 100 |  | 20.9447 | 100 |  | 1.7676 | 100 |  | 20.1161 | 100 |  | 1011.4967 | 100 |  | 0 | 100 |  | 25 | 100 |  | 20.4326 | 100 |  | Fermo [34]
02:30 | (4) | 0.035972 | 100 | (4) | 0.83936 | 100 |  | 0.034036 | 100 | (4) | 3.8245 | 100 | (4) | 0 | 100 | (4) | 0.039972 | 100 | (4) | 0 | 100 | (4) | 1.1476 | 100 | (4) | 0.88365 | 98.3333 |  | 20.9445 | 100 |  | 1.777 | 100 |  | 20.0868 | 100 |  | 1011.3849 | 100 |  | 0 | 100 |  | 25 | 100 |  | 20.4441 | 100 |  | Fermo [34]
03:00 | (4) | 0.030693 | 100 | (4) | 0.8689 | 100 |  | 0.034019 | 100 | (4) | 3.6135 | 100 | (4) | 0 | 100 | (4) | 0.04882 | 100 | (4) | 0 | 100 | (4) | 1.1473 | 100 | (4) | 0.88334 | 80.5556 |  | 20.946 | 100 |  | 1.775 | 100 |  | 20.0228 | 100 |  | 1011.4941 | 100 |  | 0 | 100 |  | 24.9222 | 100 |  | 20.4337 | 100 |  | Fermo [34]
03:30 | (4) | 0.027939 | 100 | (4) | 0.85304 | 100 |  | 0.03426 | 100 | (4) | 3.6744 | 100 | (4) | 0 | 100 | (4) | 0.040769 | 100 | (4) | 0 | 100 | (4) | 1.1567 | 100 | (4) | 0.88269 | 100 |  | 20.9479 | 100 |  | 1.7762 | 100 |  | 19.7905 | 100 |  | 1011.4519 | 100 |  | 0 | 100 |  | 24.3444 | 100 |  | 20.4359 | 100 |  | Fermo [34]
04:00 | (4) | 0.029729 | 100 | (4) | 0.84867 | 100 |  | 0.034235 | 100 | (4) | 3.7744 | 100 | (4) | 0 | 100 | (4) | 0.024624 | 100 | (4) | 0 | 100 | (4) | 1.1598 | 100 | (4) | 0.88251 | 100 |  | 20.9495 | 100 |  | 1.7956 | 100 |  | 19.6716 | 100 |  | 1011.449 | 100 |  | 0 | 100 |  | 24 | 100 |  | 20.4148 | 100 |  | Fermo [34]
04:30 | (4) | 0.025237 | 100 | (4) | 0.83113 | 100 |  | 0.034144 | 100 | (4) | 3.9115 | 100 | (4) | 0 | 100 | (4) | 0.018867 | 100 | (4) | 0 | 100 | (4) | 1.1569 | 100 | (4) | 0.8821 | 100 |  | 20.9518 | 100 |  | 1.7982 | 100 |  | 19.567 | 100 |  | 1011.5781 | 100 |  | 0 | 100 |  | 23.5306 | 100 |  | 20.414 | 100 |  | Fermo [34]
05:00 | (4) | 0.028087 | 100 | (4) | 0.83005 | 100 |  | 0.034213 | 100 | (4) | 3.8091 | 100 | (4) | 0 | 100 | (4) | 0.012613 | 100 | (4) | 0 | 100 | (4) | 1.1559 | 100 | (4) | 0.88159 | 100 |  | 20.9548 | 100 |  | 1.7934 | 100 |  | 19.4579 | 100 |  | 1011.7328 | 100 |  | 0 | 100 |  | 23 | 100 |  | 20.4121 | 100 |  | Fermo [34]
05:30 | (4) | 0.032895 | 100 | (4) | 0.81099 | 100 |  | 0.034166 | 100 | (4) | 3.7975 | 100 | (4) | 0 | 100 | (4) | 0.0458 | 100 | (4) | 0 | 100 | (4) | 1.1539 | 100 | (4) | 0.88108 | 100 |  | 20.9577 | 100 |  | 1.7924 | 100 |  | 19.3894 | 100 |  | 1012.0711 | 100 |  | 0 | 100 |  | 23 | 100 |  | 20.4127 | 100 |  | Fermo [34]
06:00 | (4) | 0.038713 | 100 | (4) | 0.82745 | 100 |  | 0.034079 | 100 | (4) | 4.2908 | 100 | (4) | 0 | 100 | (4) | 0.025051 | 100 | (4) | 0 | 100 | (4) | 1.1539 | 100 | (4) | 0.88125 | 100 |  | 20.9587 | 100 |  | 1.8105 | 100 |  | 19.4362 | 100 |  | 1012.2236 | 100 |  | 0 | 100 |  | 23.3917 | 100 |  | 20.4091 | 100 |  | Fermo [34]
06:30 | (4) | 0.022484 | 100 | (4) | 0.84556 | 100 |  | 0.034057 | 100 | (4) | 3.7852 | 100 | (4) | 0 | 100 | (4) | 0.021858 | 100 | (4) | 0 | 100 | (4) | 1.1589 | 100 | (4) | 0.88078 | 100 |  | 20.9618 | 100 |  | 1.7956 | 100 |  | 19.3796 | 100 |  | 1012.4157 | 100 |  | 0 | 100 |  | 24 | 100 |  | 20.4039 | 100 |  | Fermo [34]
07:00 | (4) | 0.019303 | 86.1111 | (4) | 0.83938 | 86.1111 |  | 0.033942 | 86.1111 | (4) | 4.1942 | 86.1111 | (4) | 0 | 86.1111 | (4) | 0.027527 | 86.1111 | (4) | 0 | 86.1111 | (4) | 1.1596 | 86.1111 | (4) | 0.94426 | 78.8889 |  | 20.9647 | 86.1111 |  | 1.814 | 86.1111 |  | 19.6405 | 100 |  | 1012.483 | 100 |  | 0 | 100 |  | 24.2389 | 100 |  | 20.4054 | 100 |  | Fermo [34]
07:30 | (4) | 0.07332 | 79.7222 | (4) | 0.95141 | 79.7222 |  | 0.033764 | 79.7222 | (4) | 4.0969 | 79.7222 | (4) | 0 | 79.7222 | (4) | 0.10157 | 79.7222 | (4) | 0 | 79.7222 | (4) | 1.1691 | 79.7222 | (4) | 0.88104 | 100 |  | 20.9592 | 79.7222 |  | 1.7042 | 79.7222 |  | 19.8596 | 100 |  | 1012.8441 | 100 |  | 0 | 100 |  | 25 | 100 |  | 20.4178 | 100 |  | Fermo [34]
08:00 | (4) | 0.11559 | 100 | (4) | 0.9414 | 100 |  | 0.034104 | 100 | (4) | 2.9707 | 100 | (4) | 0 | 100 | (4) | 0.11623 | 100 | (4) | 0 | 100 | (4) | 1.1691 | 100 | (4) | 0.88106 | 100 |  | 20.9645 | 100 |  | 1.5843 | 100 |  | 20.3096 | 100 |  | 1013.1401 | 100 |  | 0 | 100 |  | 25.0583 | 100 |  | 20.4076 | 100 |  | Fermo [34]
08:30 | (4) | 0.1701 | 100 | (4) | 0.95696 | 100 |  | 0.034131 | 100 | (4) | 2.2696 | 100 | (4) | 0 | 100 | (4) | 0.12105 | 100 | (4) | 0 | 100 | (4) | 1.1657 | 100 | (4) | 0.88137 | 100 |  | 20.9628 | 100 |  | 1.5352 | 100 |  | 20.6763 | 100 |  | 1013.5421 | 100 |  | 0 | 100 |  | 25.9778 | 100 |  | 20.4046 | 100 |  | Fermo [34]
09:00 | (4) | 0.22739 | 100 | (4) | 0.93251 | 100 |  | 0.034249 | 100 | (4) | 2.3378 | 100 | (4) | 0 | 100 | (4) | 0.11154 | 100 | (4) | 0 | 100 | (4) | 1.1603 | 100 | (4) | 0.882 | 100 |  | 20.9623 | 100 |  | 1.4944 | 100 |  | 21.03 | 100 |  | 1013.6104 | 100 |  | 0 | 100 |  | 26 | 100 |  | 20.403 | 100 |  | Fermo [34]
09:30 | (4) | 0.22343 | 100 | (4) | 0.99119 | 100 |  | 0.034424 | 100 | (4) | 1.9962 | 100 | (4) | 0 | 100 | (4) | 0.11399 | 100 | (4) | 0 | 100 | (4) | 1.1521 | 100 | (4) | 0.88268 | 100 |  | 20.9607 | 100 |  | 1.461 | 100 |  | 21.4004 | 100 |  | 1013.7651 | 100 |  | 0 | 100 |  | 26 | 100 |  | 20.4031 | 100 |  | Fermo [34]
10:00 | (4) | 0.22733 | 100 | (4) | 0.96166 | 100 |  | 0.034971 | 100 | (4) | 2.0413 | 100 | (4) | 0 | 100 | (4) | 0.1152 | 100 | (4) | 0 | 100 | (4) | 1.1524 | 100 | (4) | 0.88365 | 100 |  | 20.9586 | 100 |  | 1.4347 | 100 |  | 21.85 | 100 |  | 1013.929 | 100 |  | 0 | 100 |  | 26.3972 | 100 |  | 20.4156 | 100 |  | Fermo [34]
10:30 | (4) | 0.27799 | 100 | (4) | 0.953 | 100 |  | 0.034759 | 100 | (4) | 0.97863 | 100 | (4) | 0 | 100 | (4) | 0.15052 | 100 | (4) | 0 | 100 | (4) | 1.1471 | 100 | (4) | 0.8837 | 100 |  | 20.9537 | 100 |  | 1.3422 | 100 |  | 22.2054 | 100 |  | 1014.1364 | 100 |  | 0 | 100 |  | 27 | 100 |  | 20.4211 | 100 |  | Fermo [34]
11:00 | (4) | 0.24637 | 100 | (4) | 0.93343 | 100 |  | 0.034212 | 100 | (4) | 0.99812 | 100 | (4) | 0 | 100 | (4) | 0.13291 | 100 | (4) | 0 | 100 | (4) | 1.1426 | 100 | (4) | 0.88553 | 78.8889 |  | 20.9521 | 100 |  | 1.3399 | 100 |  | 22.4501 | 100 |  | 1014.2936 | 100 |  | 0 | 100 |  | 27 | 100 |  | 20.4262 | 100 |  | Fermo [34]
11:30 | (4) | 0.23685 | 100 | (4) | 0.92146 | 100 |  | 0.034135 | 100 | (4) | 1.3421 | 100 | (4) | 0 | 100 | (4) | 0.1237 | 100 | (4) | 0 | 100 | (4) | 1.1435 | 100 | (4) | 0.88836 | 100 |  | 20.9518 | 100 |  | 1.3936 | 100 |  | 22.5606 | 100 |  | 1014.3565 | 100 |  | 0 | 100 |  | 27 | 100 |  | 20.4264 | 100 |  | Fermo [34]
12:00 | (4) | 0.17134 | 100 | (4) | 0.90518 | 100 |  | 0.034279 | 100 | (4) | 2.2976 | 100 | (4) | 0 | 100 | (4) | 0.11551 | 100 | (4) | 0 | 100 | (4) | 1.1457 | 100 | (4) | 0.92596 | 100 |  | 20.9492 | 100 |  | 1.4927 | 100 |  | 22.5683 | 100 |  | 1014.2294 | 100 |  | 0 | 100 |  | 27 | 100 |  | 20.4251 | 100 |  | Fermo [34]
12:30 | (4) | 0.11132 | 100 | (4) | 0.8588 | 100 |  | 0.034329 | 100 | (4) | 3.335 | 100 | (4) | 0 | 100 | (4) | 0.11951 | 100 | (4) | 0 | 100 | (4) | 1.1499 | 100 | (4) | 0.89218 | 100 |  | 20.9492 | 100 |  | 1.6177 | 100 |  | 22.5093 | 100 |  | 1013.7806 | 100 |  | 0 | 100 |  | 27.0139 | 100 |  | 20.4346 | 100 |  | Fermo [34]
13:00 | (4) | 0.16136 | 100 | (4) | 0.91871 | 100 |  | 0.034544 | 100 | (4) | 2.3156 | 100 | (4) | 0 | 100 | (4) | 0.11011 | 100 | (4) | 0 | 100 | (4) | 1.1514 | 100 | (4) | 0.88989 | 100 |  | 20.9436 | 100 |  | 1.5216 | 100 |  | 22.4773 | 100 |  | 1013.6367 | 100 |  | 0 | 100 |  | 27.7444 | 100 |  | 20.4407 | 100 |  | Fermo [34]
13:30 | (4) | 0.16504 | 100 | (4) | 0.9013 | 100 |  | 0.034317 | 100 | (4) | 2.5161 | 100 | (4) | 0 | 100 | (4) | 0.11914 | 100 | (4) | 0 | 100 | (4) | 1.1485 | 100 | (4) | 0.88787 | 100 |  | 20.941 | 100 |  | 1.5043 | 100 |  | 22.3724 | 100 |  | 1013.6074 | 100 |  | 0 | 100 |  | 28 | 100 |  | 20.4411 | 100 |  | Fermo [34]
14:00 | (4) | 0.074146 | 100 | (4) | 0.87323 | 100 |  | 0.034202 | 100 | (4) | 3.6979 | 100 | (4) | 0 | 100 | (4) | 0.10975 | 100 | (4) | 0 | 100 | (4) | 1.1533 | 100 | (4) | 0.89076 | 100 |  | 20.9436 | 100 |  | 1.6739 | 100 |  | 22.4632 | 100 |  | 1013.4565 | 100 |  | 0 | 100 |  | 28 | 100 |  | 20.4412 | 100 |  | Fermo [34]
14:30 | (4) | 0.10364 | 100 | (4) | 0.86355 | 100 |  | 0.0344 | 100 | (4) | 2.9685 | 100 | (4) | 0 | 100 | (4) | 0.13001 | 100 | (4) | 0 | 100 | (4) | 1.1523 | 100 | (4) | 0.89007 | 100 |  | 20.9377 | 100 |  | 1.5847 | 100 |  | 22.5428 | 100 |  | 1013.2855 | 100 |  | 0 | 100 |  | 28 | 100 |  | 20.4366 | 100 |  | Fermo [34]
15:00 | (4) | 0.1211 | 100 | (4) | 0.9283 | 100 |  | 0.034454 | 100 | (4) | 2.7152 | 100 | (4) | 0 | 100 | (4) | 0.097904 | 100 | (4) | 0 | 100 | (4) | 1.1517 | 100 | (4) | 0.89505 | 78.6111 |  | 20.9346 | 100 |  | 1.5947 | 100 |  | 22.7448 | 100 |  | 1013.0834 | 100 |  | 0 | 100 |  | 28 | 100 |  | 20.4323 | 100 |  | Fermo [34]
15:30 | (4) | 0.13079 | 100 | (4) | 0.91267 | 100 |  | 0.034595 | 100 | (4) | 3.4428 | 100 | (4) | 0 | 100 | (4) | 0.10906 | 100 | (4) | 0 | 100 | (4) | 1.1505 | 100 | (4) | 0.88994 | 100 |  | 20.9341 | 100 |  | 1.5786 | 100 |  | 22.8185 | 100 |  | 1012.9771 | 100 |  | 0 | 100 |  | 28 | 100 |  | 20.4387 | 100 |  | Fermo [34]
16:00 | (4) | 0.075354 | 100 | (4) | 0.911 | 100 |  | 0.034345 | 100 | (4) | 3.6865 | 100 | (4) | 0 | 100 | (4) | 0.09533 | 100 | (4) | 0 | 100 | (4) | 1.152 | 100 | (4) | 0.89035 | 100 |  | 20.9358 | 100 |  | 1.662 | 100 |  | 22.9023 | 100 |  | 1012.8373 | 100 |  | 0 | 100 |  | 27.725 | 100 |  | 20.4375 | 100 |  | Fermo [34]
16:30 | (4) | 0.11044 | 100 | (4) | 0.91417 | 100 |  | 0.034511 | 100 | (4) | 4.0098 | 100 | (4) | 0 | 100 | (4) | 0.11697 | 100 | (4) | 0 | 100 | (4) | 1.1525 | 100 | (4) | 0.89105 | 100 |  | 20.9337 | 100 |  | 1.6435 | 100 |  | 23.0583 | 100 |  | 1012.6979 | 100 |  | 0 | 100 |  | 27.0417 | 100 |  | 20.4329 | 100 |  | Fermo [34]
17:00 | (4) | 0.16461 | 100 | (4) | 0.92803 | 100 |  | 0.034748 | 100 | (4) | 2.9497 | 100 | (4) | 0 | 100 | (4) | 0.089966 | 100 | (4) | 0 | 100 | (4) | 1.15 | 100 | (4) | 0.88988 | 100 |  | 20.9276 | 100 |  | 1.5435 | 100 |  | 23.1032 | 100 |  | 1012.426 | 100 |  | 0 | 100 |  | 27 | 100 |  | 20.432 | 100 |  | Fermo [34]
17:30 | (4) | 0.20394 | 100 | (4) | 0.98122 | 100 |  | 0.034677 | 100 | (4) | 2.2474 | 100 | (4) | 0 | 100 | (4) | 0.11437 | 100 | (4) | 0 | 100 | (4) | 1.1477 | 100 | (4) | 0.88927 | 100 |  | 20.9274 | 100 |  | 1.4888 | 100 |  | 23.0672 | 100 |  | 1012.2362 | 100 |  | 0 | 100 |  | 27 | 100 |  | 20.4233 | 100 |  | Fermo [34]
18:00 | (4) | 0.20189 | 100 | (4) | 0.97373 | 100 |  | 0.03463 | 100 | (4) | 2.4673 | 100 | (4) | 0 | 100 | (4) | 0.10833 | 100 | (4) | 0 | 100 | (4) | 1.1431 | 100 | (4) | 0.88884 | 100 |  | 20.9248 | 100 |  | 1.4533 | 100 |  | 23.0222 | 100 |  | 1012.2006 | 100 |  | 0 | 100 |  | 26.4333 | 100 |  | 20.418 | 100 |  | Fermo [34]
18:30 | (4) | 0.20715 | 100 | (4) | 0.9474 | 100 |  | 0.034104 | 100 | (4) | 2.4163 | 100 | (4) | 0 | 100 | (4) | 0.094763 | 100 | (4) | 0 | 100 | (4) | 1.1415 | 100 | (4) | 0.88849 | 100 |  | 20.9271 | 100 |  | 1.4822 | 100 |  | 22.8637 | 100 |  | 1012.3621 | 100 |  | 0 | 100 |  | 26 | 100 |  | 20.4128 | 100 |  | Fermo [34]
19:00 | (4) | 0.16542 | 86.6667 | (4) | 0.96297 | 86.6667 |  | 0.034396 | 86.6667 | (4) | 2.3393 | 86.6667 | (4) | 0 | 86.6667 | (4) | 0.103 | 86.6667 | (4) | 0 | 86.6667 | (4) | 1.142 | 86.6667 | (4) | 0.96691 | 78.8889 |  | 20.9265 | 86.6667 |  | 1.4914 | 86.6667 |  | 22.6821 | 100 |  | 1012.4033 | 100 |  | 0 | 100 |  | 26 | 100 |  | 20.4114 | 100 |  | Fermo [34]
19:30 | (4) | 0.21773 | 78.8889 | (4) | 0.91055 | 78.8889 |  | 0.033952 | 78.8889 | (4) | 3.0621 | 78.8889 | (4) | 0 | 78.8889 | (4) | 0.11452 | 78.8889 | (4) | 0 | 78.8889 | (4) | 1.1477 | 79.1667 | (4) | 0.88706 | 100 |  | 20.9446 | 79.1667 |  | 1.4645 | 78.8889 |  | 22.3842 | 100 |  | 1012.1674 | 100 |  | 0 | 100 |  | 26 | 100 |  | 20.4126 | 100 |  | Fermo [34]
20:00 | (4) | 0.19091 | 100 | (4) | 0.87984 | 100 |  | 0.034196 | 100 | (4) | 3.0125 | 100 | (4) | 0 | 100 | (4) | 0.11384 | 100 | (4) | 0 | 100 | (4) | 1.1468 | 100 | (4) | 0.88674 | 100 |  | 20.9504 | 100 |  | 1.4969 | 100 |  | 22.0246 | 100 |  | 1011.6329 | 100 |  | 0 | 100 |  | 25.8667 | 100 |  | 20.4103 | 100 |  | Fermo [34]
20:30 | (4) | 0.1665 | 100 | (4) | 0.98087 | 100 |  | 0.037081 | 100 | (4) | 3.0433 | 100 | (4) | 0 | 100 | (4) | 0.11206 | 100 | (4) | 0 | 100 | (4) | 1.1923 | 100 | (4) | 0.88549 | 100 |  | 20.9475 | 100 |  | 1.5068 | 100 |  | 21.6079 | 100 |  | 1011.7269 | 100 |  | 0 | 100 |  | 25.0056 | 100 |  | 20.4044 | 100 |  | Fermo [34]
21:00 | (4) | 0.19109 | 100 | (4) | 1.0096 | 100 |  | 0.03829 | 100 | (4) | 3.3118 | 100 | (4) | 0 | 100 | (4) | 0.077115 | 100 | (4) | 0 | 100 | (4) | 1.2024 | 100 | (4) | 0.8842 | 100 |  | 20.9473 | 100 |  | 1.4886 | 100 |  | 21.2328 | 100 |  | 1011.7322 | 100 |  | 0 | 100 |  | 24.3639 | 100 |  | 20.4197 | 100 |  | Fermo [34]
21:30 | (4) | 0.21804 | 100 | (4) | 1.0335 | 100 |  | 0.038587 | 100 | (4) | 2.8603 | 100 | (4) | 0 | 100 | (4) | 0.12095 | 100 | (4) | 0 | 100 | (4) | 1.2175 | 100 | (4) | 0.88289 | 100 |  | 20.9451 | 100 |  | 1.4833 | 100 |  | 20.8531 | 100 |  | 1011.8684 | 100 |  | 0 | 100 |  | 24 | 100 |  | 20.4036 | 100 |  | Fermo [34]
22:00 | (4) | 0.18252 | 100 | (4) | 1.0843 | 100 |  | 0.039131 | 100 | (4) | 2.7866 | 100 | (4) | 0 | 100 | (4) | 0.088596 | 100 | (4) | 0 | 100 | (4) | 1.2202 | 100 | (4) | 0.88112 | 100 |  | 20.9457 | 100 |  | 1.4751 | 100 |  | 20.329 | 100 |  | 1012.0092 | 100 |  | 0 | 100 |  | 23.3611 | 100 |  | 20.4158 | 100 |  | Fermo [34]
22:30 | (4) | 0.22542 | 100 | (4) | 1.0432 | 100 |  | 0.039225 | 100 | (4) | 3.1199 | 100 | (4) | 0 | 100 | (4) | 0.098112 | 100 | (4) | 0 | 100 | (4) | 1.2083 | 100 | (4) | 0.87955 | 100 |  | 20.9453 | 100 |  | 1.4482 | 100 |  | 19.9041 | 100 |  | 1012.0738 | 100 |  | 0 | 100 |  | 23 | 100 |  | 20.4119 | 100 |  | Fermo [34]
23:00 | (4) | 0.24152 | 100 | (4) | 1.0248 | 100 |  | 0.040146 | 100 | (4) | 2.3483 | 100 | (4) | 0 | 100 | (4) | 0.10088 | 100 | (4) | 0 | 100 | (4) | 1.1937 | 100 | (4) | 0.90914 | 78.8889 |  | 20.9429 | 100 |  | 1.3978 | 100 |  | 19.5383 | 100 |  | 1011.8782 | 100 |  | 0 | 100 |  | 23 | 100 |  | 20.4115 | 100 |  | Fermo [34]
23:30 | (4) | 0.23376 | 100 | (4) | 1.0392 | 100 |  | 0.040961 | 100 | (4) | 2.715 | 100 | (4) | 0 | 100 | (4) | 0.10443 | 100 | (4) | 0 | 100 | (4) | 1.2051 | 100 | (4) | 0.87675 | 100 |  | 20.9401 | 100 |  | 1.3773 | 100 |  | 19.0682 | 100 |  | 1011.6828 | 100 |  | 0 | 100 |  | 22.6333 | 100 |  | 20.4118 | 100 |  | Fermo [34]
24:00 | (4) | 0.27296 | 100 | (4) | 1.1246 | 100 |  | 0.047042 | 100 | (4) | 1.9227 | 100 | (4) | 0 | 100 | (4) | 0.10835 | 100 | (4) | 0 | 100 | (4) | 1.3015 | 100 | (4) | 0.87529 | 100 |  | 20.9326 | 100 |  | 1.3526 | 100 |  | 18.5919 | 100 |  | 1011.4655 | 100 |  | 0 | 100 |  | 22 | 100 |  | 20.3974 | 100 |  | Fermo [34]
Limite 30 Min |  | 60 |  |  | 100 | [5 empty] | 400 |  |  | 200 | [5 empty] | 4 |  |  | 20 |  |  | 30
MIN
MAX
%Medie < Soglia |  | 100 | [8 empty] | 100 |  |  | 100 | [5 empty] | 100 |  |  | 99.8377 |  |  | 100
Soglia 97% |  | 10 | [8 empty] | 200 |  |  | 50 | [5 empty] | 2 |  |  | 10 |  |  | 10
Media Giorno: | (4) |  |  | (4) |  |  | (4) |  |  | (4) |  |  | (4) |  |  | (4) |  |  | (4) |  |  | (4) |  |  | (4) |  |  | (4) |  |  | (4) |  |  | (4) |  |  | (4) |  |  | (4) |  |  | (4) |  |  | (4) |  |  | (6) | 0
Limite Giorno |  | 10 |  |  | 50 | [5 empty] | 200 |  |  | 50 | [5 empty] | 1 |  |  | 10 |  |  | 10
Note:
| (1) | Assenza Registrazioni Medie | [7 empty] | Elaborazioni conformi Allegato VI, Parte V, D.Lgs. n. 152 del 03/04/2006 | [11 empty] | Elaborazioni DLgs 46/14: [Giorno Solare]
| (2) | Assenza Registrazioni I.D. | [7 empty] | Elaborazioni Conformi Titolo III Bis, Parte IV, D.Lgs. 152/06 del 03/04/2006 (D.Lgs. 46/14) | [12 empty] | 144 | Medie 10 Minuti Totali della Misura del CO.
| (3) | Assenza Registrazioni Note o Parametri | [7 empty] | Ossigeno di Riferimento: 11,00 %V. | [12 empty] | 0 | Medie 10 Minuti Valide della Misura del CO.
| (4) | Media Non Valida | [20 empty] | 0 | Medie 10 Minuti del CO superiori al valore di 150 mg/Nm3.
| (5) | Valore superiore al Limite o Soglia | [7 empty] | Report prodotto il 22/05/2021 01:06:15
| (6) | Mezzore di Normale Funzionamento | [7 empty] | Reports ver. 3.50.66 - (C) 1995-2018 C.T. Sistemi srl

## Allarmi
Ecologia Oggi S.p.A. Gioia Tauro
Report Giornaliero Allarmi |  |  | Data: 21/05/2021
Inizio | Riconosc. | Fine | Allarme
02:29:30 | 02:29:30 | 02:35:52 | Linea 2: Calibrazione in Corso Polveri
03:43:42 | 03:53:41 | 03:43:47 | Linea 1: Anomalia Analizzatore FID
03:43:47 | 03:53:41 | 03:43:52 | Linea 1: Anomalia Analizzatore FTIR
03:44:22 | 03:44:22 | 03:50:46 | Linea 1: Calibrazione in Corso Polveri
03:46:15 | 03:46:15 | 03:49:40 | Linea 1: Super. Preallarme Semiorario Ossido Carbonio
03:46:16 | 03:46:16 | 03:53:38 | Linea 1: BLOCCO Preallarme Medie Semiorarie
03:52:48 | 03:53:41 | 03:53:10 | Linea 1: Forno Spento
03:52:49 | 03:52:49 | 03:53:11 | Linea 1: Impianto in Fermo
03:53:11 | 03:53:11 | 03:55:46 | Linea 1: Impianto in Marcia
03:55:45 | 03:57:20 | 03:56:19 | Linea 1: Forno Spento
03:55:46 | 03:55:46 | 03:56:20 | Linea 1: Impianto in Fermo
03:56:20 | 03:56:20 | 04:18:41 | Linea 1: Impianto in Marcia
04:08:25 | 04:08:25 | 04:11:10 | Linea 1: Super. Preallarme Semiorario Ossido Carbonio
04:08:26 | 04:08:26 | 04:12:56 | Linea 1: BLOCCO Preallarme Medie Semiorarie
04:18:39 | 04:23:41 | 04:18:54 | Linea 1: Forno Spento
04:18:41 | 04:18:41 | 04:18:55 | Linea 1: Impianto in Fermo
04:18:55 | 04:18:55 | 05:16:16 | Linea 1: Impianto in Marcia
04:39:15 | 04:39:15 | 04:46:30 | Linea 1: Super. Preallarme Semiorario Ossido Carbonio
04:39:16 | 04:39:16 | 04:49:14 | Linea 1: BLOCCO Preallarme Medie Semiorarie
05:16:15 | 05:20:00 | 05:16:50 | Linea 1: Forno Spento
05:16:16 | 05:16:16 | 05:16:51 | Linea 1: Impianto in Fermo
05:16:51 | 05:16:51 | 05:19:04 | Linea 1: Impianto in Marcia
05:19:03 | 05:20:00 | 05:19:43 | Linea 1: Forno Spento
05:19:04 | 05:19:04 | 05:19:44 | Linea 1: Impianto in Fermo
05:19:44 | 05:19:44 | 05:22:17 | Linea 1: Impianto in Marcia
05:22:16 | 05:26:51 | 05:22:54 | Linea 1: Forno Spento
05:22:17 | 05:22:17 | 05:22:56 | Linea 1: Impianto in Fermo
05:22:56 | 05:22:56 | 05:25:07 | Linea 1: Impianto in Marcia
05:25:05 | 05:26:50 | 05:25:47 | Linea 1: Forno Spento
05:25:07 | 05:25:07 | 05:25:49 | Linea 1: Impianto in Fermo
05:25:49 | 05:25:49 | 06:16:52 | Linea 1: Impianto in Marcia
06:16:51 | 06:17:44 | 06:17:33 | Linea 1: Forno Spento
06:16:52 | 06:16:52 | 06:17:34 | Linea 1: Impianto in Fermo
06:17:34 | 06:17:34 | 17:45:26 | Linea 1: Impianto in Marcia
06:30:45 | 06:30:45 | 06:37:08 | Linea 2: Calibrazione in Corso Polveri
06:53:52 | 06:53:52 | 07:04:12 | Linea 1: Manutenzione Analizzatore FID
06:53:52 | 07:06:36 | 07:04:12 | Linea 1: Manutenzione Analizzatore O2
06:53:53 | 06:53:53 | 06:53:57 | Linea 1: Analizzatore in ZERO GAS PROBE
06:53:57 | 06:53:57 | 07:04:12 | Linea 1: Manutenzione Analizzatore FTIR
06:53:57 | 06:53:57 | 07:00:19 | Linea 1: Analizzatore in ZERO GAS LOCAL
06:55:52 | 06:55:52 | 07:06:07 | Linea 2: Manutenzione Analizzatore FID
06:55:52 | 06:55:52 | 07:06:07 | Linea 2: Manutenzione Analizzatore O2
06:55:52 | 06:55:52 | 06:55:58 | Linea 2: Analizzatore in ZERO GAS PROBE
06:55:57 | 06:55:57 | 07:06:07 | Linea 2: Manutenzione Analizzatore FTIR
06:55:58 | 06:55:58 | 07:02:35 | Linea 2: Analizzatore in ZERO GAS LOCAL
07:00:00 | 07:06:35 | 07:00:00 | Linea 1: Media 10 Minuti H2O INVALIDA - INDICE DISP. [ 38.3]
07:00:00 | 07:06:34 | 07:00:00 | Linea 1: Media 10 Minuti O2 INVALIDA - INDICE DISP. [ 38.3]
07:00:00 | 07:06:35 | 07:00:00 | Linea 1: Media 10 Minuti CO INVALIDA - INDICE DISP. [ 38.3]
07:10:00 | 07:10:03 | 07:10:00 | Linea 1: Media 10 Minuti H2O INVALIDA - INDICE DISP. [ 58.3]
07:10:00 | 07:10:03 | 07:10:00 | Linea 1: Media 10 Minuti O2 INVALIDA - INDICE DISP. [ 58.3]
07:10:00 | 07:10:04 | 07:10:00 | Linea 1: Media 10 Minuti CO INVALIDA - INDICE DISP. [ 58.3]
07:46:56 | 07:46:56 | 07:53:22 | Linea 1: Calibrazione in Corso Polveri
08:30:05 | 08:30:05 | 08:37:30 | Linea 1: Super. Preallarme Semiorario Ossido Carbonio
08:30:05 | 08:30:05 | 08:33:20 | Linea 1: Super. Preallarme Semiorario Carb. Org. Totale
08:30:06 | 08:30:06 | 08:37:33 | Linea 1: BLOCCO Preallarme Medie Semiorarie
10:00:20 | 10:00:20 | 10:07:25 | Linea 1: Super. Preallarme Semiorario Ossido Carbonio
10:00:21 | 10:00:21 | 10:07:36 | Linea 1: BLOCCO Preallarme Medie Semiorarie
10:32:01 | 10:32:01 | 10:38:24 | Linea 2: Calibrazione in Corso Polveri
11:49:37 | 11:49:37 | 11:56:01 | Linea 1: Calibrazione in Corso Polveri
14:33:19 | 14:33:19 | 14:39:41 | Linea 2: Calibrazione in Corso Polveri
15:52:19 | 15:52:19 | 15:58:43 | Linea 1: Calibrazione in Corso Polveri
17:03:55 | 17:03:55 | 17:13:50 | Linea 1: Super. Preallarme Semiorario Ossido Carbonio
17:03:56 | 17:03:56 | 17:21:17 | Linea 1: BLOCCO Preallarme Medie Semiorarie
17:16:20 | 17:16:20 | 17:16:50 | Linea 1: Super. Preallarme Semiorario Ossidi Azoto
17:24:42 | 19:20:29 | 17:25:17 | Linea 1: Anomalia Analizzatore FTIR
17:24:42 | 19:20:30 | 17:25:12 | Linea 1: Anomalia Analizzatore FID
17:31:40 | 17:31:40 | 17:36:20 | Linea 1: Super. Preallarme Semiorario Ossidi Azoto
17:31:41 | 17:31:41 | 17:44:11 | Linea 1: BLOCCO Preallarme Medie Semiorarie
17:34:20 | 17:34:20 | 17:43:00 | Linea 1: Super. Preallarme Semiorario Ossido Carbonio
17:45:25 | 19:20:27 | 17:46:03 | Linea 1: Forno Spento
17:45:26 | 17:45:26 | 17:46:04 | Linea 1: Impianto in Fermo
17:45:55 | 17:45:55 | 17:46:05 | Linea 1: Super. Preallarme Semiorario Ossido Carbonio
17:45:56 | 17:45:56 | 17:59:53 | Linea 1: BLOCCO Preallarme Medie Semiorarie
17:46:04 | 17:46:04 | 17:46:30 | Linea 1: Impianto in Marcia
17:46:29 | 19:20:29 | 17:49:04 | Linea 1: Forno In Rampa
17:46:29 | 19:20:27 | 17:48:50 | Linea 1: Forno Spento
17:46:30 | 17:46:30 | 17:48:51 | Linea 1: Impianto in Marcia senza Rifiuto
17:47:05 | 17:47:05 | 17:57:45 | Linea 1: Super. Preallarme Semiorario Ossido Carbonio
17:48:51 | 17:48:51 | 17:51:10 | Linea 1: Impianto in Marcia
17:50:57 | 19:20:28 | 17:52:23 | Linea 1: Forno In Rampa
17:51:09 | 19:20:26 | 17:52:23 | Linea 1: Forno Spento
17:51:10 | 17:51:10 | 17:52:25 | Linea 1: Impianto in Marcia senza Rifiuto
17:52:25 | 17:52:25 | 19:47:28 | Linea 1: Impianto in Marcia
18:34:35 | 18:34:35 | 18:40:57 | Linea 2: Calibrazione in Corso Polveri
18:54:17 | 18:54:17 | 19:04:37 | Linea 1: Manutenzione Analizzatore FID
18:54:17 | 19:20:25 | 19:04:37 | Linea 1: Manutenzione Analizzatore O2
18:54:17 | 18:54:17 | 19:04:42 | Linea 1: Manutenzione Analizzatore FTIR
18:54:19 | 18:54:19 | 18:54:25 | Linea 1: Analizzatore in ZERO GAS PROBE
18:54:25 | 18:54:25 | 19:00:44 | Linea 1: Analizzatore in ZERO GAS LOCAL
18:56:02 | 18:56:02 | 19:06:17 | Linea 2: Manutenzione Analizzatore FID
18:56:02 | 18:56:02 | 19:06:17 | Linea 2: Manutenzione Analizzatore O2
18:56:04 | 18:56:04 | 18:56:10 | Linea 2: Analizzatore in ZERO GAS PROBE
18:56:07 | 18:56:07 | 19:06:22 | Linea 2: Manutenzione Analizzatore FTIR
18:56:10 | 18:56:10 | 19:02:45 | Linea 2: Analizzatore in ZERO GAS LOCAL
19:00:00 | 19:20:23 | 19:00:00 | Linea 1: Media 10 Minuti H2O INVALIDA - INDICE DISP. [ 42.5]
19:00:00 | 19:20:22 | 19:00:00 | Linea 1: Media 10 Minuti O2 INVALIDA - INDICE DISP. [ 42.5]
19:00:00 | 19:20:24 | 19:00:00 | Linea 1: Media 10 Minuti CO INVALIDA - INDICE DISP. [ 42.5]
19:10:00 | 19:20:22 | 19:10:00 | Linea 1: Media 10 Minuti H2O INVALIDA - INDICE DISP. [ 53.3]
19:10:00 | 19:20:21 | 19:10:00 | Linea 1: Media 10 Minuti O2 INVALIDA - INDICE DISP. [ 54.2]
19:10:00 | 19:20:23 | 19:10:00 | Linea 1: Media 10 Minuti CO INVALIDA - INDICE DISP. [ 53.3]
19:30:05 | 19:30:05 | 19:37:40 | Linea 1: Super. Preallarme Semiorario Ossidi Azoto
19:30:06 | 19:30:06 | 19:53:52 | Linea 1: BLOCCO Preallarme Medie Semiorarie
19:47:27 | 20:03:48 | 19:48:08 | Linea 1: Forno Spento
19:47:28 | 19:47:28 | 19:48:09 | Linea 1: Impianto in Fermo
19:48:09 | 19:48:09 | 19:50:28 | Linea 1: Impianto in Marcia
19:50:26 | 20:03:47 | 19:51:03 | Linea 1: Forno Spento
19:50:28 | 19:50:28 | 19:51:04 | Linea 1: Impianto in Fermo
19:51:04 | 19:51:04 |  | Linea 1: Impianto in Marcia
19:54:59 | 19:54:59 | 20:01:24 | Linea 1: Calibrazione in Corso Polveri
20:01:25 | 20:01:25 | 20:01:35 | Linea 1: Super. Preallarme Semiorario Polveri
20:01:25 | 20:01:25 | 20:03:46 | Linea 1: BLOCCO Preallarme Medie Semiorarie
22:35:50 | 22:35:50 | 22:42:13 | Linea 2: Calibrazione in Corso Polveri
23:57:32 | 23:57:32 | 00:03:56 | Linea 1: Calibrazione in Corso Polveri
Reports ver. 3.50.66 - (C) 1995-2018 C.T. Sistemi srl